## Локальная смета
Приложение 1
к техническому задаинию
ЛОКАЛЬНЫЙ СМЕТНЫЙ РАСЧЕТ
РЕМОНТ УЛ. ЮЖНОЙ Г. ЮГОРСКЕ
Основание: дефектный акт
| Средства на оплату труда _______________________________________________________________________________________________ |  | ___________________________12,340 |  | тыс. руб.
| Сметная трудоемкость _______________________________________________________________________________________________ |  | ______________________________________________________________________________________________219,01 |  | чел.час
Составлена в ценах 2001 г.
| № пп | Шифр и номер позиции норматива | Наименование работ и затрат, единица измерения | Количество | Стоимость единицы, руб. |  |  | Общая стоимость, руб. |  |  |  | Затраты труда рабочих, чел.-ч, не занятых обслуживанием машин
[5 empty] | всего | эксплуата- ции машин | мате- риалы | Всего | оплаты труда | эксплуата- ции машин | мате- риалы
[5 empty] | оплаты труда | в т.ч. оплаты труда |  |  |  | в т.ч. оплаты труда |  | на единицу | всего
| 1 | 2 | 3 | 4 | 5 | 6 | 7 | 8 | 9 | 10 | 11 | 12 | 13
Раздел 1. Устройство покрытия
| 1 | ТЕР27-12-010-04 | Разборка дорог из сборных железобетонных плит площадью: более 3 м2 (100 м3 сборных железобетонных плит) НР (2452,08 руб.): 149% от ФОТ (1645,69 руб.) СП (1328,89 руб.): 95%*0.85 от ФОТ (1645,69 руб.) | 1,008 100,8/100 | 6958,56 990,55 | 5968,01 642,08 |  | 7014.23 | 998.47 | 6015,76 647,22 |  | 38.26 | 38.57
| 2 | ТЕР01-01-030-05 | Разработка грунта с перемещением до 10 м бульдозерами мощностью: 79 кВт (108 л.с.), группа грунтов 1 (1000 м3 грунта) КОЭФ. К ПОЗИЦИИ: При ремонте и реконструкции зданий и сооружений работы, аналогичные технологическим процессам в новом строительстве ОЗП=1,15; ЭМ=1,25; ЗПМ=1,25; ТЗ=1,15; ТЗМ=1,25 НР (18,84 руб.): 100% от ФОТ (18,84 руб.) СП (8,01 руб.): 50%*0.85 от ФОТ (18,84 руб.) | 0,0576 720*0,08/1000 | 1643.64 | 1643,64 327,15 |  | 94.67 |  | 94,67 18,84
| 3 | ТЕР01-01-030-13 | При перемещении грунта на каждые последующие 10 м добавлять: к расценке 01-01-030-05 (1000 м3 грунта) КОЭФ. К ПОЗИЦИИ: При ремонте и реконструкции зданий и сооружений работы, аналогичные технологическим процессам в новом строительстве ОЗП=1,15; ЭМ=1,25; ЗПМ=1,25; ТЗ=1,15; ТЗМ=1,25 НР (16,32 руб.): 100% от ФОТ (16,32 руб.) СП (6,94 руб.): 50%*0.85 от ФОТ (16,32 руб.) | 0,0576 720*0,08/1000 | 1423.58 | 1423,58 283,35 |  | 82 |  | 82 16,32
| 4 | 311-01-142-1 | Погрузочные работы: Песок (выгрузка учитывает перекидку и штабелирование) (1 т) НР (67,28 руб.): 100% от ФОТ (67,28 руб.) СП (40,37 руб.): 60% от ФОТ (67,28 руб.) | 92,16 720*0,08*1,6 | 4.7 | 4,7 0,73 |  | 433.15 |  | 433,15 67,28
| 5 | 310-5001-1 | Перевозка грузов автомобилями-самосвалами, грузоподъемностью 15 т, работающих вне карьера, 1 класс дорог, расстояние превозки 1 км; нормативное время пробега 0.427; класс груза 1 (1 т) | 92,16 720*0,08*1,6 | 6.63 | 6.63 |  | 611.02 |  | 611.02
| 6 | ТЕР01-01-036-02 | Планировка площадей бульдозерами мощностью: 79 кВт (108 л.с.) (1000 м2 спланированной поверхности за 1 проход бульдозера) КОЭФ. К ПОЗИЦИИ: При ремонте и реконструкции зданий и сооружений работы, аналогичные технологическим процессам в новом строительстве ОЗП=1,15; ЭМ=1,25; ЗПМ=1,25; ТЗ=1,15; ТЗМ=1,25 НР (4,74 руб.): 100% от ФОТ (4,74 руб.) СП (2,01 руб.): 50%*0.85 от ФОТ (4,74 руб.) | 0,35 350/1000 | 67.93 | 67,93 13,53 |  | 23.78 |  | 23,78 4,74
| 7 | ТЕР27-01-004-01 | Устройство оснований и покрытий автогрейдером из готовой цементно-грунтовой смеси толщиной 15 см, приготовленной: из песчаных, супесчаных грунтов (1000 м2 основания или покрытия) КОЭФ. К ПОЗИЦИИ: до 8 см ПЗ=0,533 (ОЗП=0,533; ЭМ=0,533 к расх.; ЗПМ=0,533; МАТ=0,533 к расх.; ТЗ=0,533; ТЗМ=0,533) (1-й уровень); При ремонте и реконструкции зданий и сооружений работы, аналогичные технологическим процессам в новом строительстве ОЗП=1,15; ЭМ=1,25; ЗПМ=1,25; ТЗ=1,15; ТЗМ=1,25 (1-й уровень) НР (657,54 руб.): 149% от ФОТ (441,3 руб.) СП (356,35 руб.): 95%*0.85 от ФОТ (441,3 руб.) | 0,72 720/1000 | 4892,1 431 | 1106,86 181,91 | 3354.24 | 3522.31 | 310.32 | 796,94 130,98 | 2415.05 | 15.8866 | 11.44
| 8 | ТСЦ-407-0009 | Смесь цементно-грунтовая с содержанием песчаного, супесчаного грунта до 95% (м3) | 63,36 720*0,08*1,1 | 393.62 |  | 393.62 | 24939.76 |  |  | 24939.76
| 9 | 311-01-103-1 | Погрузочные работы: Изделия из сборного железобетона, бетона, керамзитобетона массой от 3 до 6 тонн (1 т) НР (1398,6 руб.): 100% от ФОТ (1398,6 руб.) СП (839,16 руб.): 60% от ФОТ (1398,6 руб.) | 252 | 16,47 3,19 | 13,28 2,36 |  | 4150.44 | 803.88 | 3346,56 594,72
| 10 | 310-5002-2 | Перевозка грузов автомобилями-самосвалами, грузоподъемностью 15 т, работающих вне карьера, 1 класс дорог, расстояние превозки 2 км; нормативное время пробега 0.511; класс груза 2 (1 т) | 252 | 9.33 | 9.33 |  | 2351.16 |  | 2351.16
| 11 | 311-01-103-2 | Разгрузочные работы: Изделия из сборного железобетона, бетона, керамзитобетона массой от 3 до 6 тонн (1 т) НР (1398,6 руб.): 100% от ФОТ (1398,6 руб.) СП (839,16 руб.): 60% от ФОТ (1398,6 руб.) | 252 | 16,47 3,19 | 13,28 2,36 |  | 4150.44 | 803.88 | 3346,56 594,72
| 12 | ТЕР27-06-001-04 | Устройство дорожных покрытий из сборных прямоугольных железобетонных плит площадью: свыше 10,5 м2 (100 м3 сборных железобетонных плит) КОЭФ. К ПОЗИЦИИ: При ремонте и реконструкции зданий и сооружений работы, аналогичные технологическим процессам в новом строительстве ОЗП=1,15; ЭМ=1,25; ЗПМ=1,25; ТЗ=1,15; ТЗМ=1,25 НР (10364,51 руб.): 149% от ФОТ (6956,05 руб.) СП (5617,01 руб.): 95%*0.85 от ФОТ (6956,05 руб.) | 1,008 100,8/100 | 26730,74 4566,55 | 19633,83 2334,3 | 2530.36 | 26944.59 | 4603.08 | 19790,9 2352,97 | 2550.61 | 158.286 | 159.55
| 13 | ТЕР06-01-001-01 Применительно | Демонтаж монолитных участков (100 м3 бетона, бутобетона и железобетона в деле) КОЭФ. К ПОЗИЦИИ: Демонтаж ПЗ=0,8 (ОЗП=0,8; ЭМ=0,8 к расх.; ЗПМ=0,8; МАТ=0 к расх.; ТЗ=0,8; ТЗМ=0,8) НР (226,33 руб.): 110% от ФОТ (205,75 руб.) СП (113,68 руб.): 65%*0.85 от ФОТ (205,75 руб.) | 0,05 5/100 | 6039,75 3529,44 | 2510,31 585,5 |  | 301.99 | 176.47 | 125,52 29,28 |  | 144 | 7.2
| 14 | 311-01-103-1 | Погрузочные работы: Изделия из сборного железобетона, бетона, керамзитобетона массой от 3 до 6 тонн (1 т) НР (69,38 руб.): 100% от ФОТ (69,38 руб.) СП (41,63 руб.): 60% от ФОТ (69,38 руб.) | 12,5 5*2,5 | 16,47 3,19 | 13,28 2,36 |  | 205.88 | 39.88 | 166 29,50
| 15 | 310-5009-1 | Перевозка грузов автомобилями-самосвалами, грузоподъемностью 15 т, работающих вне карьера, 1 класс дорог, расстояние превозки 9 км; нормативное время пробега 0.843; класс груза 1 (1 т) | 12,5 5*2,5 | 13.08 | 13.08 |  | 163.5 |  | 163.5
| 16 | Калькуляция | Утилизация мусора (1 м3) | 5 | 41.68 |  | 41.68 | 208.4 |  |  | 208.4
| 17 | ТЕР27-06-020-06 | Устройство покрытия толщиной 4 см из горячих асфальтобетонных смесей пористых крупнозернистых, плотность каменных материалов: 2,5-2,9 т/м3 (1000 м2 покрытия) 5 215,55 = 59 538,95 - 92,5 x 587,28 КОЭФ. К ПОЗИЦИИ: При ремонте и реконструкции зданий и сооружений работы, аналогичные технологическим процессам в новом строительстве ОЗП=1,15; ЭМ=1,25; ЗПМ=1,25; ТЗ=1,15; ТЗМ=1,25 НР (172,54 руб.): 149% от ФОТ (115,8 руб.) СП (93,51 руб.): 95%*0.85 от ФОТ (115,8 руб.) | 0,05 50/1000 | 6385,96 1331,48 | 4983,68 984,65 | 70.8 | 319.3 | 66.57 | 249,18 49,23 | 3.55 | 44.045 | 2.2
| 18 | ТЕР27-06-021-06 | На каждые 0,5 см изменения толщины покрытия добавлять или исключать: к расценке 27-06-020-06 (1000 м2 покрытия) 10,92 = 6 823,37 - 11,6 x 587,28 КОЭФ. К ПОЗИЦИИ: до 10 см ПЗ=12 (ОЗП=12; ЭМ=12 к расх.; ЗПМ=12; МАТ=12 к расх.; ТЗ=12; ТЗМ=12) (1-й уровень); При ремонте и реконструкции зданий и сооружений работы, аналогичные технологическим процессам в новом строительстве ОЗП=1,15; ЭМ=1,25; ЗПМ=1,25; ТЗ=1,15; ТЗМ=1,25 (1-й уровень) НР (2,46 руб.): 149% от ФОТ (1,65 руб.) СП (1,33 руб.): 95%*0.85 от ФОТ (1,65 руб.) | 0,05 50/1000 | 132,56 33,05 | 54.64 | 44.87 | 6.63 | 1.65 | 2.73 | 2.25 | 1.0935 | 0.05
| 19 | Калькуляция | Асфальтобетон (1 т) | 11,585 4,625+6,96 | 1002.35 |  | 1002.35 | 11612.22 |  |  | 11612.22
| Итого прямые затраты по разделу в ценах 2001г. | [6 empty] | 87135.47 | 7804.2 | 37599,43 4535,80 | 41731.84 |  | 219.01
| Накладные расходы | [6 empty] | 16849.22
| Сметная прибыль | [6 empty] | 9288.06
| Итого по разделу 1 Устройство покрытия | [6 empty] | 113272.75 |  |  |  |  | 219.01
ИТОГИ ПО СМЕТЕ:
| Итого прямые затраты по смете в ценах 2001г. | [6 empty] | 87135.47 | 7804.2 | 37599,43 4535,80 | 41731.84 |  | 219.01
| Накладные расходы | [6 empty] | 16849.22
| Сметная прибыль | [6 empty] | 9288.06
Итоги по смете:
| Автомобильные дороги | [6 empty] | 58853.29 |  |  |  |  | 211.81
| Земляные работы, выполняемые механизированным способом | [6 empty] | 257.31
| Погрузо-разгрузочные работы при автоперевозках | [6 empty] | 13634.09
| Перевозка автотранспортом | [6 empty] | 3125.68
| Материалы | [6 empty] | 36760.38
| Бетонные и железобетонные монолитные конструкции в промышленном строительстве | [6 empty] | 642 |  |  |  |  | 7.2
| Итого в ценах 2001г. | [6 empty] | 113272.75 |  |  |  |  | 219.01
В том числе:
| Материалы | [6 empty] | 41731.84
| Машины и механизмы | [6 empty] | 37599.43
| ФОТ | [6 empty] | 12340
| Накладные расходы | [6 empty] | 16849.22
| Сметная прибыль | [6 empty] | 9288.06
Индекс перевода в текущие цены
НДС 18%
ВСЕГО по смете в текущих ценах с НДС 18%