## Sheet1
Часть IV. ОБОСНОВАНИЕ ФОРМИРОВАНИЯ НАЧАЛЬНОЙ (МАКСИМАЛЬНОЙ) ЦЕНЫ КОНТРАКТА
Ссылка на нормативные акты.
Сметная стоимость определяется на основании следующих нормативных актов:
- МДС 81-35 2004;
- МДС 81-33 2004;
- МДС 81-25 2004;
- Приложение №1 к приказу от 1.07.2011 №42 Региональной службы по тарифам «Индексы к элементам прямых затрат по видам строительно-монтажных работ к уровню цен, предусмотренным сметно-нормативной базой 2001 года. Наименование видов работ: Общеотраслевое строительство
ЛОКАЛЬНЫЙ СМЕТНЫЙ РАСЧЕТ
Устройство входного пандуса в подъезде жилого дома по ул. Кирова 10 в городе Югорске
[8 empty] | Сметная стоимость в текущих ценах с НДС 18% |  |  | 55.931 | тыс.руб.
Основание: Дефектный акт | [7 empty] | Норм. трудоемкость |  |  | 47 | чел/час
Составлена в ценах 2001 г. | [7 empty] | Сметная зар. плата |  |  | 1.373 | тыс.руб.
|  |  |  | Стоим.единицы, руб. |  |  | Общая стоимость, руб. |  |  |  | Затраты труда ра-
№ / № | Обоснование | Н а и м е н о в а н и е р а б о т | Кол - во | Всего | Экспл. |  |  | Основной | Экспл. |  | бочих, не занятых
| сметной | и з а т р а т |  |  | машин | Стоимость |  | заработ- | машин | Стоимость | обслуживанием ме-
п / п | стоимости |  |  | Основная | в т.ч. | мате- | Всего | ной | в т.ч. | мате- | ханизмов, чел - час
|  |  | [ед. изм.] | заработн. | заработн. | риалов |  | платы | заработн. | риалов | Обслуживающих мех
|  |  |  | плата | плата |  |  |  | платы |  | на един | всего
1 | 2 | 3 | 4 | 5 | 6 | 7 | 8 | 9 | 10 | 11 | 12 | 13
Раздел 1. Уличный пандус
1 | 09-05-002-01 | Изготовление пандуса. Электродуговая сварка при монтаже одноэтажных производственных зданий каркасов в целом НР=95%,СП=85% | 0.02909 [10 т] | 2668,81 1391,52 | 776.17 | 501.12 | 77.64 | 40.48 | 22.58 | 14.58 | 35.79 | 1.04
2 | 101-1644 | Швеллеры № 10 сталь марки Ст3пс5 | 0.11008 [т] | 7864.8 |  | 7864.8 | 865.76 |  |  | 865.76
3 | 101-1627 Применительно | Сталь листовая t=3 мм. Сталь листовая углеродистая обыкновенного качества марки ВСт3пс5 толщиной 4-6 мм | 0.18086 [т] | 6800.35 |  | 6800.35 | 1229.91 |  |  | 1229.91
4 | 46-05-008-03 | Монтаж пандуса. Монтаж мелких металлоконструкций массой до 10 кг НР=116%,СП=70% | 0.2909 [т] | 2912,22 2443,31 | 375.67 | 93.24 | 847.16 | 710.76 | 109.28 | 27.12 | 84.69 | 24.64
5 | 09-05-002-01 | Изготовление перил. Электродуговая сварка при монтаже одноэтажных производственных зданий каркасов в целом НР=95%,СП=85% | 0.00986 [10 т] | 2668,81 1391,52 | 776.17 | 501.12 | 26.31 | 13.72 | 7.65 | 4.94 | 35.79 | 0.35
1 | 2 | 3 | 4 | 5 | 6 | 7 | 8 | 9 | 10 | 11 | 12 | 13
6 | 103-1492 | Трубы стальные квадратные (ГОСТ 8639-82) размером 42х42 мм, толщина стенки 4 мм | 34 [м] | 68.12 |  | 68.12 | 2316.08 |  |  | 2316.08
7 | 46-05-008-03 | Монтаж ограждения. Монтаж мелких металлоконструкций массой до 10 кг НР=116%,СП=70% | 0.0986 [т] | 2912,22 2443,31 | 375.67 | 93.24 | 287.14 | 240.91 | 37.04 | 9.19 | 84.69 | 8.35
8 | 13-03-002-01 | Огрунтовка металлических поверхностей за один раз грунтовкой ХС-068 НР=95%,СП=70% | 0.2 [100 м2] | 717,38 134,77 | 16,24 0,30 | 566.37 | 143.47 | 26.95 | 3,25 0,06 | 113.27 | 3,92 0,01 | 0.78
9 | 13-03-004-01 | Окраска металлических огрунтованных поверхностей эмалью ХС-436 НР=95%,СП=70% | 0.2 [100 м2] | 2049,84 79,26 | 26,19 0,30 | 1944.39 | 409.97 | 15.85 | 5,24 0,06 | 388.88 | 2,78 0,01 | 0.56
10 | 11-01-037-07 | Устройство нескользящего синтетического покрытия. Устройство покрытий из готовых ковров на комнату на клее КН-2 НР=129%,СП=75% | 0.0768 [100 м2] | 16600,54 1448,49 | 95,42 12,18 | 15056.63 | 1274.92 | 111.24 | 7,33 0,94 | 1156.35 | 52,73 0,35 | 4,05 0,03
11 | 101-2158 | Ковровые покрытия V=-102*0.0384 | -3.9168 [м2] | 139.38 |  | 139.38 | -545.92 |  |  | -545.92
12 | Прайс-лист | Рулонные прорезиненные покрытия Teping СМ=602/3,9/1,18=130,81 | 7.68 [м2] | 130.81 |  | 130.81 | 1004.62 |  |  | 1004.62
Итого по разделу | [6 empty] | 7937.06 | 1159.91 | 192,37 1,06 | 6584.78 |  | 39,77 0,03
Накладные расходы [Н43=95% по поз.1,5,8-9, Н43=116% по поз.4,7, Н43=129% по поз.10] | [6 empty] | 1340.91
Итого с учетом накладных расходов | [6 empty] | 9277.97 | 1159.91 | 192,37 1,06 | 6584.78 |  | 39,77 0,03
Сметная прибыль [Н49=85% по поз.1,5, Н49=70% по поз.4,7-9, Н49=75% по поз.10] | [6 empty] | 826.43
Всего по разделу | [6 empty] | 10104.4 | 1159.91 | 192,37 1,06 | 6584.78 |  | 39,77 0,03
Нормативная трудоемкость по разделу | [11 empty] | 39.8
Сметная зарплата по разделу | [7 empty] | 1160.97
1 | 2 | 3 | 4 | 5 | 6 | 7 | 8 | 9 | 10 | 11 | 12 | 13
Раздел 2. Подъездный пандус
13 | 09-05-002-01 | Изготовление пандуса. Электродуговая сварка при монтаже одноэтажных производственных зданий каркасов в целом НР=95%,СП=85% | 0.0056 [10 т] | 2668,81 1391,52 | 776.17 | 501.12 | 14.95 | 7.79 | 4.35 | 2.81 | 35.79 | 0.2
14 | 101-1627 Применительно | Сталь листовая t=2,5 мм. Сталь листовая углеродистая обыкновенного качества марки ВСт3пс5 толщиной 4-6 мм | 0.03926 [т] | 6800.35 |  | 6800.35 | 266.98 |  |  | 266.98
15 | 103-0051 | Трубы стальные сварные водогазопроводные с резьбой оцинкованные обыкновенные, диаметр условного прохода 25 мм, толщина стенки 3,2 мм | 12 [м] | 37.13 |  | 37.13 | 445.56 |  |  | 445.56
16 | 46-05-008-03 | Монтаж пандуса. Монтаж мелких металлоконструкций массой до 10 кг НР=116%,СП=70% | 0.056 [т] | 2912,22 2443,31 | 375.67 | 93.24 | 163.09 | 136.83 | 21.04 | 5.22 | 84.69 | 4.74
17 | 201-8055 | Шарниры | 0.002 [т] | 9222.08 |  | 9222.08 | 18.44 |  |  | 18.44
18 | 46-05-008-03 | Установка щеколды. Монтаж мелких металлоконструкций массой до 10 кг НР=116%,СП=70% | 0.001 [т] | 2912,22 2443,31 | 375.67 | 93.24 | 2.91 | 2.44 | 0.38 | 0.09 | 84.69 | 0.08
19 | 101-2005 | Щеколды | 1 [комплект] | 50 |  | 50 | 50 |  |  | 50
20 | 09-05-002-01 | Изготовление перил. Электродуговая сварка при монтаже одноэтажных производственных зданий каркасов в целом НР=95%,СП=85% | 0.00204 [10 т] | 2668,81 1391,52 | 776.17 | 501.12 | 5.44 | 2.84 | 1.58 | 1.02 | 35.79 | 0.07
21 | 103-1492 | Трубы стальные квадратные (ГОСТ 8639-82) размером 42х42 мм, толщина стенки 4 мм | 7 [м] | 68.12 |  | 68.12 | 476.84 |  |  | 476.84
1 | 2 | 3 | 4 | 5 | 6 | 7 | 8 | 9 | 10 | 11 | 12 | 13
22 | 46-05-008-03 | Монтаж перил. Монтаж мелких металлоконструкций массой до 10 кг НР=116%,СП=70% | 0.0204 [т] | 2912,22 2443,31 | 375.67 | 93.24 | 59.4 | 49.84 | 7.66 | 1.9 | 84.69 | 1.73
23 | 13-03-002-01 | Огрунтовка металлических поверхностей за один раз грунтовкой ХС-068 НР=95%,СП=70% | 0.056 [100 м2] | 717,38 134,77 | 16,24 0,30 | 566.37 | 40.18 | 7.55 | 0,91 0,02 | 31.72 | 3,92 0,01 | 0.22
24 | 13-03-004-01 | Окраска металлических огрунтованных поверхностей эмалью ХС-436 НР=95%,СП=70% | 0.056 [100 м2] | 2049,84 79,26 | 26,19 0,30 | 1944.39 | 114.8 | 4.44 | 1,47 0,02 | 108.89 | 2,78 0,01 | 0.16
Итого по разделу | [6 empty] | 1658.59 | 211.73 | 37,39 0,04 | 1409.47 |  | 7.2
Накладные расходы [Н43=95% по поз.13,20,23-24, Н43=116% по поз.16,18,22] | [6 empty] | 240.89
Итого с учетом накладных расходов | [6 empty] | 1899.48 | 211.73 | 37,39 0,04 | 1409.47 |  | 7.2
Сметная прибыль [Н49=85% по поз.13,20, Н49=70% по поз.16,18,22-24] | [6 empty] | 149.83
Всего по разделу | [6 empty] | 2049.31 | 211.73 | 37,39 0,04 | 1409.47 |  | 7.2
Нормативная трудоемкость по разделу | [11 empty] | 7.2
Сметная зарплата по разделу | [7 empty] | 211.77
Итого в ценах 2001 г. | [6 empty] | 9595.65 | 1371.64 | 229,76 1,10 | 7994.25 |  | 46,97 0,03
Накладные расходы | [6 empty] | 1581.8
Сметная прибыль | [6 empty] | 976.26
Всего | [6 empty] | 12153.71 | 1371.64 | 229,76 1,10 | 7994.25 |  | 46,97 0,03
В том числе, строительные работы (ремонтно-строительные) | [6 empty] | 11912.68 | 1306.81 | 193,60 1,10 | 7970.9 |  | 45,31 0,03
В том числе, металлоконструкции | [6 empty] | 241.03 | 64.83 | 36.16 | 23.35 |  | 1.66
Нормативная трудоемкость | [11 empty] | 47
Сметная зарплата | [7 empty] | 1372.74
Индекс перевода в текущие цены к=3,90 | [6 empty] | 47399.469
Средства на покрытие затрат по уплате НДС 18% | [6 empty] | 8531.9044
Всего по смете в текущих ценах с НДС | [6 empty] | 55931.3734