## ЛСР по форме №4 с материалами
Приложение
к техническому заданию
ЛОКАЛЬНЫЙ СМЕТНЫЙ РАСЧЕТ
ВЫПОЛНЕНИЕ РАБОТ ПО СНОСУ ВЕТХОГО ЖИЛЬЯ ПО АДРЕСУ: УЛ. ТАЁЖНАЯ ДОМ №2 В ГОРОДЕ ЮГОРСКЕ
| Средства на оплату труда _______________________________________________________________________________________________ |  | ___________________________0,080 |  | тыс. руб.
| Сметная трудоемкость _______________________________________________________________________________________________ |  | _______________________________________________________________________________________________8,64 |  | чел.час
Составлен(а) в ценах 2001 г.
№ пп | Шифр и номер позиции норматива | Наименование работ и затрат, единица измерения | Количество | Стоимость единицы, руб. |  |  | Общая стоимость, руб. |  |  |  | Затраты труда рабочих, чел.-ч, не занятых обслуживанием машин
|  |  |  | всего | эксплуата- ции машин | мате- риалы | Всего | оплаты труда | эксплуата- ции машин | мате- риалы
|  |  |  | оплаты труда | в т.ч. оплаты труда |  |  |  | в т.ч. оплаты труда |  | на единицу | всего
1 | 2 | 3 | 4 | 5 | 6 | 7 | 8 | 9 | 10 | 11 | 12 | 13
Раздел 1. Снос
1 | ФЕР01-01-004-02 Приказ Минстроя России от 30.12.2016 №1039/пр | Разработка грунта в отвал экскаваторами "драглайн" или "обратная лопата" с ковшом вместимостью: 0,4 (0,3-0,45) м3, группа грунтов 2 (1000 м3) НР (1,71 руб.): 100% от ФОТ (1,71 руб.) СП (0,86 руб.): 50% от ФОТ (1,71 руб.) | 0,003 3 / 1000 | 2103,9 66,61 | 2037,29 501,8 |  | 6.31 | 0.2 | 6,11 1,51 |  | 8.54 | 0.03
2 | ФЕР01-02-057-02 Приказ Минстроя России от 30.12.2016 №1039/пр Применительно | Доработка грунта вручную - Разработка грунта вручную в траншеях глубиной до 2 м без креплений с откосами, группа грунтов: 2 (100 м3) НР (5,05 руб.): 84% от ФОТ (6,01 руб.) СП (2,7 руб.): 45% от ФОТ (6,01 руб.) | 0,005 0,5 / 100 | 1201,2 1201,2 |  |  | 6.01 | 6.01 |  |  | 154 | 0.77
3 | ФЕР01-01-033-05 Приказ Минстроя России от 30.12.2016 №1039/пр | Засыпка траншей и котлованов с перемещением грунта до 5 м бульдозерами мощностью: 79 кВт (108 л.с.), группа грунтов 2 (1000 м3) НР (0,2 руб.): 100% от ФОТ (0,2 руб.) СП (0,1 руб.): 50% от ФОТ (0,2 руб.) | 0,0035 3,5 / 1000 | 330.51 | 330,51 56,43 |  | 1.16 |  | 1,16 0,20
4 | Калькуляция АО "Газпром газораспределение Север" | Демонтаж подземного газопровода низкого давления с отключением (шт) | 1 | 1382,57 8295,40/1,20/5,00 |  | 1382,57 8295,40/1,20/5,00 | 1382.57 |  |  | 1382.57
5 | ФЕРр65-17-1 Приказ Минстроя России от 30.12.2016 №1039/пр | Установка заглушек диаметром трубопроводов: до 100 мм (100 шт) НР (75,1 руб.): 108% от ФОТ (69,54 руб.) СП (41,72 руб.): 60% от ФОТ (69,54 руб.) | 0,07 (5+2) / 100 | 2864,65 992,32 | 6,57 1,16 | 1865.76 | 200.53 | 69.46 | 0,46 0,08 | 130.61 | 112 | 7.84
6 | ФЕР01-01-036-02 Приказ Минстроя России от 30.12.2016 №1039/пр | Планировка площадей бульдозерами мощностью: 79 кВт (108 л.с.) (1000 м2) НР (2,05 руб.): 100% от ФОТ (2,05 руб.) СП (1,03 руб.): 50% от ФОТ (2,05 руб.) | 0.6076 | 19.77 | 19,77 3,38 |  | 12.01 |  | 12,01 2,05
7 | ФССЦ-02.3.01.02-0015 Приказ Минстроя России от 30.12.2016 №1039/пр | Песок природный для строительных: работ средний (м3) | 364.56 | 55.26 |  | 55.26 | 20145.59 |  |  | 20145.59
Вывоз и утилизация мусора
8 | ФССЦпг-01-01-01-043 Приказ Минстроя России от 30.12.2016 №1039/пр | Погрузо-разгрузочные работы при автомобильных перевозках: Погрузка мусора строительного с погрузкой экскаваторами емкостью ковша до 0,5 м3 (1 т груза) НР 100% от ФОТ СП 60% от ФОТ | 786,35 626,2+160,15 | 3.28 | 3.28 |  | 2579.23 |  | 2579.23
9 | ФССЦпг-03-21-01-007 Приказ Минстроя России от 30.12.2016 №1039/пр | Перевозка грузов автомобилями-самосвалами грузоподъемностью 10 т работающих вне карьера на расстояние: I класс груза до 7 км (1 т груза) НР 0% от ФОТ СП 0% от ФОТ | 786,35 626,2+160,15 | 8.58 | 8.58 |  | 6746.88 |  | 6746.88
10 | Калькуляция | Утилизация мусора (м3) | 916.24 | 75 |  | 75 | 68718 |  |  | 68718
Итого прямые затраты по разделу в базисных ценах | [6 empty] | 99798.29 | 75.67 | 9345,85 3,84 | 90376.77 |  | 8.64
Накладные расходы | [6 empty] | 84.11
Сметная прибыль | [6 empty] | 46.4
Итого по разделу 1 Снос | [6 empty] | 99928.8 |  |  |  |  | 8.64
ИТОГИ ПО СМЕТЕ:
Итого прямые затраты по смете в базисных ценах | [6 empty] | 99798.29 | 75.67 | 9345,85 3,84 | 90376.77 |  | 8.64
Накладные расходы | [6 empty] | 84.11
Сметная прибыль | [6 empty] | 46.4
Итоги по смете:
Земляные работы, выполняемые механизированным способом | [6 empty] | 25.42 |  |  |  |  | 0.03
Земляные работы, выполняемые ручным способом | [6 empty] | 13.76 |  |  |  |  | 0.77
Материалы | [6 empty] | 90246.16
Внутренние санитарно-технические работы: смена труб, санитарно-технических приборов и другие работы | [6 empty] | 317.35 |  |  |  |  | 7.84
Погрузо-разгрузочные работы при автоперевозках | [6 empty] | 2579.23
Перевозка грузов автотранспортом | [6 empty] | 6746.88
Итого в ценах 2001 г. | [6 empty] | 99928.8 |  |  |  |  | 8.64
В том числе:
Материалы
Машины и механизмы
ФОТ
Накладные расходы
Сметная прибыль
Индекс перевода в текущие цены
НДС 20%
ВСЕГО по смете в текущих ценах с НДС 20%