## Локальная смета
Приложение 1
к техническому заданию
ЛОКАЛЬНЫЙ СМЕТНЫЙ РАСЧЕТ
(локальная смета)
на | УСТАНОВКА ПОДЪЕМНИКА У МНОГОКВАРТИРНОГО ДОМА ПО УЛ. МИРА 18/2 В Г. ЮГОРСКЕ
(наименование работ и затрат, наименование объекта)
| Средства на оплату труда _______________________________________________________________________________________________ |  | ___________________________4,789 |  | тыс. руб.
| Сметная трудоемкость _______________________________________________________________________________________________ |  | _______________________________________________________________________________________________159,7 |  | чел.час
Составлена в ценах 2001 г.
№ пп | Шифр и номер позиции норматива | Наименование работ и затрат, единица измерения | Количество | Стоимость единицы, руб. |  |  | Общая стоимость, руб. |  |  |  | Затраты труда рабочих, чел.-ч, не занятых обслуживанием машин
|  |  |  | всего | эксплуата- ции машин | мате- риалы | Всего | оплаты труда | эксплуата- ции машин | мате- риалы
|  |  |  | оплаты труда | в т.ч. оплаты труда |  |  |  | в т.ч. оплаты труда |  | на единицу | всего
1 | 2 | 3 | 4 | 5 | 6 | 7 | 8 | 9 | 10 | 11 | 12 | 13
Раздел 1. Общестроительные работы
1 | ТЕР46-04-012-01 | Разборка деревянных заполнений проемов: оконных с подоконными досками (100 м2) НР (176,09 руб.): 116% от ФОТ (151,8 руб.) СП (106,26 руб.): 70% от ФОТ (151,8 руб.) | 0.03 | 5317,82 4790,8 | 527,02 269,27 |  | 159.53 | 143.72 | 15,81 8,08 |  | 188.54 | 5.66
2 | ТЕР46-04-001-02 | Разборка: бетонных фундаментов (1 м3) НР (171,91 руб.): 116% от ФОТ (148,2 руб.) СП (103,74 руб.): 70% от ФОТ (148,2 руб.) | 0.42 | 763,15 266,89 | 496,26 85,97 |  | 320.52 | 112.09 | 208,43 36,11 |  | 9.59 | 4.03
3 | ТЕР46-04-009-01 | Разборка бетонных оснований под полы: на гравии (1 м3) НР (157,37 руб.): 116% от ФОТ (135,66 руб.) СП (94,96 руб.): 70% от ФОТ (135,66 руб.) | 0.42 | 649,5 254,59 | 394,91 68,41 |  | 272.79 | 106.93 | 165,86 28,73 |  | 8.93 | 3.75
4 | ТЕР01-02-057-01 | Разработка грунта вручную в траншеях глубиной до 2 м без креплений с откосами, группа грунтов: 1 (100 м3 грунта) НР (55,88 руб.): 84% от ФОТ (66,52 руб.) СП (29,93 руб.): 45% от ФОТ (66,52 руб.) | 0.023 | 2892,18 2892,18 |  |  | 66.52 | 66.52 |  |  | 118 | 2.71
5 | ТЕР06-01-001-01 | Устройство бетонной подготовки (100 м3 бетона, бутобетона и железобетона в деле) 10 380,19 = 92 061,79 - 102 x 800,80 НР (35,64 руб.): 110% от ФОТ (32,4 руб.) СП (21,06 руб.): 65% от ФОТ (32,4 руб.) | 0.0063 | 10380,19 4411,8 | 3137,89 731,88 | 2830.5 | 65.4 | 27.79 | 19,77 4,61 | 17.84 | 180 | 1.13
6 | ТСЦ-401-0003 | Бетон тяжелый (м3) | 0.6426 | 767.2 |  | 767.2 | 493 |  |  | 493
7 | ТЕР06-01-001-16 | Устройство фундаментных плит железобетонных: плоских (100 м3 бетона, бутобетона и железобетона в деле) 11 894,49 = 173 156,73 - 8,1 x 7 076,06 - 101,5 x 1 024,10 НР (169,86 руб.): 110% от ФОТ (154,42 руб.) СП (100,37 руб.): 65% от ФОТ (154,42 руб.) | 0.022 | 11894,49 5911,48 | 5062,29 1107,69 | 920.72 | 261.68 | 130.05 | 111,37 24,37 | 20.26 | 220.66 | 4.85
8 | ТСЦ-401-0009 | Бетон тяжелый (м3) | 2.233 | 994.21 |  | 994.21 | 2220.07 |  |  | 2220.07
9 | ТСЦ-204-0023 | Горячекатаная арматурная сталь периодического профиля (т) | 0.0672 | 11516.01 |  | 11516.01 | 773.88 |  |  | 773.88
10 | ТСЦ-204-0021 | Горячекатаная арматурная сталь периодического профиля (т) | 0.0343 | 11540.39 |  | 11540.39 | 395.84 |  |  | 395.84
11 | ТСЦ-204-0002 | Горячекатаная арматурная сталь гладкая (т) | 0.011 | 8475 |  | 8475 | 93.23 |  |  | 93.23
12 | ТСЦ-204-0035 | Надбавки к ценам заготовок за сборку и сварку каркасов и сеток: плоских, диаметром 8 мм (т) | 0.011 | 2190.09 |  | 2190.09 | 24.09 |  |  | 24.09
13 | ТСЦ-204-0036 | Надбавки к ценам заготовок за сборку и сварку каркасов и сеток: плоских, диаметром 10 мм (т) | 0.0343 | 1929.98 |  | 1929.98 | 66.2 |  |  | 66.2
14 | ТСЦ-204-0038 | Надбавки к ценам заготовок за сборку и сварку каркасов и сеток: плоских, диаметром 14 мм (т) | 0.0672 | 1637.44 |  | 1637.44 | 110.04 |  |  | 110.04
15 | ТЕР08-01-003-07 | Гидроизоляция боковая обмазочная битумная в 2 слоя по выровненной поверхности бутовой кладки, кирпичу, бетону (100 м2 изолируемой поверхности) НР (31,48 руб.): 128% от ФОТ (24,59 руб.) СП (19,67 руб.): 80% от ФОТ (24,59 руб.) | 0,0388 3,88/100 | 2208,98 633,67 | 139.45 | 1435.86 | 85.71 | 24.59 | 5.41 | 55.71 | 21.2 | 0.82
16 | ТЕР08-02-001-01 | Кладка стен кирпичных наружных: простых при высоте этажа до 4 м (1 м3 кладки) НР (825,25 руб.): 128% от ФОТ (644,73 руб.) СП (515,78 руб.): 80% от ФОТ (644,73 руб.) | 4.1 | 1420,96 140,99 | 68,46 16,26 | 1211.51 | 5825.94 | 578.06 | 280,69 66,67 | 4967.19 | 5.4 | 22.14
17 | ТЕР08-02-006-01 | Расшивка швов кладки: из кирпича (100 м2 стен (без вычета проемов)) НР (135,59 руб.): 128% от ФОТ (105,93 руб.) СП (84,74 руб.): 80% от ФОТ (105,93 руб.) | 0.16 | 662,04 662,04 |  |  | 105.93 | 105.93 |  |  | 21.9 | 3.5
18 | ТЕР08-02-007-01 | Армирование кладки стен и других конструкций (1 т металлических изделий) НР (69,63 руб.): 128% от ФОТ (54,4 руб.) СП (43,52 руб.): 80% от ФОТ (54,4 руб.) | 0.034 | 10674,45 1590,7 | 83,75 9,35 | 9000 | 362.93 | 54.08 | 2,85 0,32 | 306 | 63.73 | 2.17
19 | ТЕР09-03-015-01 | Монтаж прогонов при шаге ферм до 12 м при высоте здания: до 25 м (1 т конструкций) НР (67,8 руб.): 95% от ФОТ (71,37 руб.) СП (60,66 руб.): 85% от ФОТ (71,37 руб.) | 0.1424 | 1022,37 433,75 | 481,62 67,45 | 107 | 145.59 | 61.77 | 68,58 9,60 | 15.24 | 15.79 | 2.25
20 | ТСЦ-101-1090 | Прокат угловой горячекатаный нормальной точности прокатки немерной длины из стали (т) | 0.1424 | 7222.55 |  | 7222.55 | 1028.49 |  |  | 1028.49
21 | ТЕР06-01-041-01 | Устройство перекрытий безбалочных толщиной: до 200 мм на высоте от опорной площади до 6 м (100 м3 в деле) 68 852,44 = 227 001,21 - 7,66 x 7 076,06 - 101,5 x 1 024,10 НР (118,84 руб.): 110% от ФОТ (108,04 руб.) СП (70,23 руб.): 65% от ФОТ (108,04 руб.) | 0.004 | 68852,44 25802,8 | 5435,13 1207,77 | 37614.51 | 275.41 | 103.21 | 21,74 4,83 | 150.46 | 951.08 | 3.8
22 | ТСЦ-401-0006 | Бетон тяжелый (м3) | 0.406 | 812.08 |  | 812.08 | 329.7 |  |  | 329.7
23 | ТСЦ-204-0021 | Горячекатаная арматурная сталь периодического профиля (т) | 0.0343 | 11540.39 |  | 11540.39 | 395.84 |  |  | 395.84
24 | ТСЦ-204-0036 | Надбавки к ценам заготовок за сборку и сварку каркасов и сеток: плоских, диаметром 10 мм (т) | 0.0343 | 1929.98 |  | 1929.98 | 66.2 |  |  | 66.2
25 | ТЕРр58-12-1 | Устройство обрешетки сплошной из досок (100 м2) 988,48 = 3 956,21 - 2,64 x 1 124,14 НР (38,75 руб.): 87% от ФОТ (44,54 руб.) СП (28,95 руб.): 65% от ФОТ (44,54 руб.) | 0.055 | 988,48 794,48 | 74,34 15,31 | 119.66 | 54.37 | 43.7 | 4,09 0,84 | 6.58 | 31.83 | 1.75
26 | ТСЦ-102-0081 | Доски необрезные хвойных пород (м3) | 0.1452 | 923.4 |  | 923.4 | 134.08 |  |  | 134.08
27 | ТЕР12-01-015-01 | Устройство пароизоляции: оклеечной в один слой (100 м2 изолируемой поверхности) 966,19 = 3 189,45 - 0,196 x 5 433,46 - 110 x 10,53 НР (23,15 руб.): 126% от ФОТ (18,37 руб.) СП (11,94 руб.): 65% от ФОТ (18,37 руб.) | 0.035 | 966,19 517,42 | 153,65 7,32 | 295.12 | 33.82 | 18.11 | 5,38 0,26 | 10.33 | 17.51 | 0.61
28 | ТСЦ-101-0593 | Мастика битумно-бутилкаучуковая: холодная (т) | 0.0069 | 15732.36 |  | 15732.36 | 108.55 |  |  | 108.55
29 | ТСЦ-101-3357 Применительно | Техноэласт ЭКП-5,0, сланец серый (м2) | 3.85 | 63.76 |  | 63.76 | 245.48 |  |  | 245.48
30 | ТЕР26-01-039-01 | Изоляция покрытий и перекрытий изделиями из волокнистых и зернистых материалов насухо (1 м3 изоляции) 401,18 = 2 234,72 - 1,02 x 1 797,59 НР (68,1 руб.): 105% от ФОТ (64,86 руб.) СП (45,4 руб.): 70% от ФОТ (64,86 руб.) | 0.21 | 401,18 308,83 | 92.35 |  | 84.25 | 64.86 | 19.39 |  | 10.58 | 2.22
31 | Прайс лист | Техноплекс (м3) | 0.2142 | 802,16 |  | 802,16 | 171.82 |  |  | 171.82
32 | ТЕР12-01-015-03 | Устройство пароизоляции: прокладочной в один слой (100 м2 изолируемой поверхности) 548,08 = 1 706,38 - 110 x 10,53 НР (11,68 руб.): 126% от ФОТ (9,27 руб.) СП (6,03 руб.): 65% от ФОТ (9,27 руб.) | 0.042 | 548,08 215,36 | 61,05 5,29 | 271.67 | 23.02 | 9.05 | 2,56 0,22 | 11.41 | 7.84 | 0.33
33 | ТСЦ-101-3173 | Техноэласт (м2) | 4.62 | 41.81 |  | 41.81 | 193.16 |  |  | 193.16
34 | ТЕР10-01-034-01 | Установка в жилых и общественных зданиях оконных блоков из ПВХ профилей: глухих с площадью проема до 2 м2 (100 м2 проемов) 22 577,64 = 371 200,64 - 100 x 3 486,23 НР (160,85 руб.): 124% от ФОТ (129,72 руб.) СП (81,72 руб.): 63% от ФОТ (129,72 руб.) | 0.0273 | 22577,64 4690,5 | 712,37 61,23 | 17174.77 | 616.37 | 128.05 | 19,45 1,67 | 468.87 | 170.75 | 4.66
35 | Прайс лист | Окно пластиковое ПВХ глухое 1300*1125 (шт) | 1 | 746,1 |  | 746.1 | 746.1 |  |  | 746.1
36 | Прайс лист | Окно пластиковое ПВХ глухое 1300*1050 (шт) | 1 | 696,46 |  | 696,46 | 696.46 |  |  | 696.46
37 | ТЕР10-01-034-05 | Установка в жилых и общественных зданиях оконных блоков из ПВХ профилей: поворотных (откидных, поворотно-откидных) с площадью проема до 2 м2 двухстворчатых (100 м2 проемов) 23 359,21 = 371 982,21 - 100 x 3 486,23 НР (117,65 руб.): 124% от ФОТ (94,88 руб.) СП (59,77 руб.): 63% от ФОТ (94,88 руб.) | 0.0182 | 23359,21 5152 | 793,76 61,23 | 17413.45 | 425.14 | 93.77 | 14,45 1,11 | 316.92 | 187.55 | 3.41
38 | Прайс лист | Окно пластиковое ПВХ откидное с одной глухой створкой 1400*1300 (шт) | 1 | 1442,19 |  | 1442,19 | 1442.19 |  |  | 1442.19
39 | ТЕР10-01-035-01 | Установка подоконных досок из ПВХ: в каменных стенах толщиной до 0,51 м (100 п. м) НР (17,63 руб.): 124% от ФОТ (14,22 руб.) СП (8,96 руб.): 63% от ФОТ (14,22 руб.) | 0.025 | 7440,23 567,68 | 24,2 1,39 | 6848.35 | 186.01 | 14.19 | 0,61 0,03 | 171.21 | 21.19 | 0.53
40 | ТСЦ-101-2963 | Доски подоконные ПВХ, шириной: 100 мм (м) | 2.5 | 108.04 |  | 108.04 | 270.1 |  |  | 270.1
41 | ТЕР10-01-047-03 | Установка блоков из ПВХ в наружных и внутренних дверных проемах: балконных в каменных стенах (100 м2 проемов) 28 927,12 = 267 240,12 - 100 x 2 383,13 НР (258,79 руб.): 124% от ФОТ (208,7 руб.) СП (131,48 руб.): 63% от ФОТ (208,7 руб.) | 0.0342 | 28927,12 6044,5 | 797,64 57,75 | 22084.98 | 989.31 | 206.72 | 27,28 1,98 | 755.31 | 220.04 | 7.53
42 | Прайс лист | Блок балконный ПВХ 2100*2000 (шт) | 1 | 1240,8 |  | 1240,8 | 1240.8 |  |  | 1240.8
43 | ТЕР12-01-010-01 Применительно | Устройство мелких покрытий (брандмауэры, парапеты, свесы и т.п.) из листовой оцинкованной стали (100 м2 покрытия) НР (19,85 руб.): 126% от ФОТ (15,75 руб.) СП (10,24 руб.): 65% от ФОТ (15,75 руб.) | 0.0052 | 17577,69 3020,57 | 44,25 8,13 | 14512.87 | 91.4 | 15.71 | 0,23 0,04 | 75.46 | 112.75 | 0.59
44 | ТЕР09-04-010-03 | Монтаж навесных панелей фасадов из герметичных стеклопакетов в пластиковой или алюминиевой обвязке (100 м2) НР (229,61 руб.): 95% от ФОТ (241,69 руб.) СП (205,44 руб.): 85% от ФОТ (241,69 руб.) | 0.0225 | 11806,71 10053,04 | 1736,82 689,09 | 16.85 | 265.65 | 226.19 | 39,08 15,50 | 0.38 | 322.73 | 7.26
45 | Прайс лист | Дверь алюминиевая наружная (м2) | 2.25 | 1508,06 |  | 1508,06 | 3393.14 |  |  | 3393.14
46 | ТЕР11-01-009-01 | Устройство тепло- и звукоизоляции сплошной из плит: или матов минераловатных или стекловолокнистых (100 м2 изолируемой поверхности) 952,02 = 3 502,51 - 4,12 x 619,05 НР (26,82 руб.): 129% от ФОТ (20,79 руб.) СП (15,59 руб.): 75% от ФОТ (20,79 руб.) | 0.0258 | 952,02 799,46 | 152,56 6,26 |  | 24.56 | 20.63 | 3,93 0,16 |  | 28.38 | 0.73
47 | Прайс лист | Пенополистирол экструдированный (м3) | 0.13 | 740,82 |  | 740,82 | 96.31 |  |  | 96.31
48 | ТЕР11-01-011-01 | Устройство стяжек: цементных толщиной 20 мм (100 м2 стяжки) НР (34,29 руб.): 129% от ФОТ (26,58 руб.) СП (19,94 руб.): 75% от ФОТ (26,58 руб.) | 0.0258 | 2844,71 986,17 | 93,73 44,18 | 1764.81 | 73.39 | 25.44 | 2,42 1,14 | 45.53 | 39.51 | 1.02
49 | ТЕР11-01-011-02 | Устройство стяжек: на каждые 5 мм изменения толщины стяжки добавлять или исключать к расценке 11-01-011-01 (100 м2 стяжки) НР (1,32 руб.): 129% от ФОТ (1,02 руб.) СП (0,77 руб.): 75% от ФОТ (1,02 руб.) | 0.0258 | 935,3 24,96 | 32,3 14,62 | 878.04 | 24.13 | 0.64 | 0,83 0,38 | 22.66 | 1 | 0.03
50 | ТЕР11-01-021-01 Применительно | Устройство покрытий полимерцементных: однослойных наливных толщиной 4 мм (100 м2 покрытия) НР (75,27 руб.): 129% от ФОТ (58,35 руб.) СП (43,76 руб.): 75% от ФОТ (58,35 руб.) | 0.0258 | 4998,64 1936,97 | 608,06 324,89 | 2453.61 | 128.96 | 49.97 | 15,69 8,38 | 63.3 | 69.6 | 1.8
51 | Прайс лист | Ветонит (1 мешок) | 1 | 112,13 |  | 112,13 | 112.13 |  |  | 112.13
52 | ТЕР11-01-036-01 | Устройство покрытий: из линолеума на клее (100 м2 покрытия) НР (37,24 руб.): 129% от ФОТ (28,87 руб.) СП (21,65 руб.): 75% от ФОТ (28,87 руб.) | 0.0258 | 10704,65 1107,06 | 95,42 12,18 | 9502.17 | 276.18 | 28.56 | 2,46 0,31 | 245.16 | 42.4 | 1.09
53 | ТЕР15-01-047-16 | Устройство: потолков реечных алюминиевых (100 м2 поверхности облицовки) НР (148,41 руб.): 110% от ФОТ (134,92 руб.) СП (74,21 руб.): 55% от ФОТ (134,92 руб.) | 0.042 | 54011,62 3202,04 | 245,58 10,17 | 50564 | 2268.49 | 134.49 | 10,31 0,43 | 2123.69 | 108.36 | 4.55
54 | ТЕР15-02-016-03 | Штукатурка поверхностей внутри здания цементно-известковым или цементным раствором по камню и бетону: улучшенная стен (100 м2 оштукатуриваемой поверхности) НР (489,62 руб.): 110% от ФОТ (445,11 руб.) СП (244,81 руб.): 55% от ФОТ (445,11 руб.) | 0.163 | 4739,56 2536,57 | 279,66 194,17 | 1923.33 | 772.55 | 413.46 | 45,58 31,65 | 313.51 | 85.84 | 13.99
55 | ТЕР15-04-005-03 | Окраска поливинилацетатными водоэмульсионными составами улучшенная: по штукатурке стен (100 м2 окрашиваемой поверхности) НР (216,8 руб.): 110% от ФОТ (197,09 руб.) СП (108,4 руб.): 55% от ФОТ (197,09 руб.) | 0.163 | 3454,73 1208,49 | 22,84 0,7 | 2223.4 | 563.12 | 196.98 | 3,72 0,11 | 362.42 | 42.9 | 6.99
56 | ТЕР11-01-027-01 | Устройство покрытий на цементном растворе из плиток: бетонных, цементных или мозаичных (100 м2 покрытия) НР (86,04 руб.): 129% от ФОТ (66,7 руб.) СП (50,03 руб.): 75% от ФОТ (66,7 руб.) | 0.03 | 11845,68 2123 | 361,9 100,29 | 9360.78 | 355.37 | 63.69 | 10,86 3,01 | 280.82 | 81.31 | 2.44
57 | ТЕР11-01-002-09 | Устройство подстилающих слоев: бетонных (1 м3 подстилающего слоя) 106,12 = 944,56 - 1,02 x 822,00 НР (62,18 руб.): 129% от ФОТ (48,2 руб.) СП (36,15 руб.): 75% от ФОТ (48,2 руб.) | 0.5 | 106,12 96,4 | 0.38 | 9.34 | 53.06 | 48.2 | 0.19 | 4.67 | 3.66 | 1.83
58 | ТСЦ-401-0003 | Бетон тяжелый (м3) | 0.51 | 767.2 |  | 767.2 | 391.27 |  |  | 391.27
Итого прямые затраты по разделу в ценах 2001г. | [6 empty] | 30495.27 | 3317.15 | 1129,02 250,54 | 26049.1 |  | 120.17
Накладные расходы | [6 empty] | 4139.39
Сметная прибыль | [6 empty] | 2456.16
Итоги по разделу 1 Общестроительные работы :
Работы по реконструкции зданий и сооружений (усиление и замена существующих конструкций, разборка и возведение отдельных конструктивных элементов) | [6 empty] | 1563.17 |  |  |  |  | 13.44
Земляные работы, выполняемые ручным способом | [6 empty] | 152.33 |  |  |  |  | 2.71
Бетонные и железобетонные монолитные конструкции в промышленном строительстве | [6 empty] | 6086.59 |  |  |  |  | 9.78
Конструкции из кирпича и блоков | [6 empty] | 8106.18 |  |  |  |  | 28.63
Строительные металлические конструкции | [6 empty] | 2003.24 |  |  |  |  | 9.51
Крыши, кровли | [6 empty] | 256.15 |  |  |  |  | 1.75
Кровли | [6 empty] | 778.3 |  |  |  |  | 1.53
Теплоизоляционные работы | [6 empty] | 197.75 |  |  |  |  | 2.22
Материалы | [6 empty] | 6658.15
Деревянные конструкции | [6 empty] | 3323.79 |  |  |  |  | 16.13
Материалы | [6 empty] | 1240.8
Полы | [6 empty] | 1837.96 |  |  |  |  | 8.94
Отделочные работы | [6 empty] | 4886.41 |  |  |  |  | 25.53
Итого | [6 empty] | 37090.82 |  |  |  |  | 120.17
В том числе:
Материалы | [6 empty] | 26049.1
Машины и механизмы | [6 empty] | 1129.02
ФОТ | [6 empty] | 3567.69
Накладные расходы | [6 empty] | 4139.39
Сметная прибыль | [6 empty] | 2456.16
Итого по разделу 1 Общестроительные работы | [6 empty] | 37090.82 |  |  |  |  | 120.17
Раздел 2. Газоснабжение
59 | ТЕР16-02-004-01 Применительно | Демонтаж газопровода Ду 57 мм - Прокладка трубопроводов отопления и газоснабжения из стальных бесшовных труб диаметром: 50 мм (100 м трубопровода) КОЭФ. К ПОЗИЦИИ: Демонтаж (разборка) металлических конструкций ОЗП=0,7; ЭМ=0,7 к расх.; ЗПМ=0,7; МАТ=0 к расх.; ТЗ=0,7; ТЗМ=0,7 НР (61,53 руб.): 134% от ФОТ (45,92 руб.) СП (38,11 руб.): 83% от ФОТ (45,92 руб.) | 0,035 | 1453,34 1306,38 | 146,96 5,41 |  | 50.87 | 45.73 | 5,14 0,19 |  | 42.581 | 1.49
60 | ТЕРр69-2-1 | Сверление отверстий: в кирпичных стенах электроперфоратором диаметром до 20 мм, толщина стен 0,5 кирпича (100 отверстий) НР (4,82 руб.): 82% от ФОТ (5,88 руб.) СП (2,94 руб.): 50% от ФОТ (5,88 руб.) | 0,04 4/100 | 160,76 147,08 | 13.68 |  | 6.43 | 5.88 | 0.55 |  | 5.49 | 0.22
61 | ТЕР16-02-004-01 | Прокладка трубопроводов отопления и газоснабжения из стальных бесшовных труб диаметром: 50 мм (100 м трубопровода) НР (170,77 руб.): 134% от ФОТ (127,44 руб.) СП (105,78 руб.): 83% от ФОТ (127,44 руб.) | 0,068 | 11350,98 1866,26 | 209,94 7,73 | 9274.78 | 771.87 | 126.91 | 14,28 0,53 | 630.68 | 60.83 | 4.14
62 | ТСЦ-301-1224 | Крепления для трубопроводов: кронштейны, планки, хомуты (кг) | 3.74 | 20.96 |  | 20.96 | 78.39 |  |  | 78.39
63 | ТЕР13-03-002-04 | Огрунтовка металлических поверхностей за один раз: грунтовкой (100 м2 окрашиваемой поверхности) НР (5,58 руб.): 95% от ФОТ (5,87 руб.) СП (4,11 руб.): 70% от ФОТ (5,87 руб.) | 0,033 | 465,28 177,67 | 14,81 0,3 | 272.8 | 15.35 | 5.86 | 0,49 0,01 | 9 | 5.31 | 0.18
64 | ТЕР13-03-004-06 | Окраска металлических огрунтованных поверхностей: эмалью (100 м2 окрашиваемой поверхности) НР (2,21 руб.): 95% от ФОТ (2,33 руб.) СП (1,63 руб.): 70% от ФОТ (2,33 руб.) | 0,033 | 812,82 70,42 | 11,42 0,3 | 730.98 | 26.82 | 2.32 | 0,38 0,01 | 24.12 | 2.47 | 0.08
Итого прямые затраты по разделу в ценах 2001г. | [6 empty] | 949.73 | 186.7 | 20,84 0,74 | 742.19 |  | 6.11
Накладные расходы | [6 empty] | 244.91
Сметная прибыль | [6 empty] | 152.57
Итоги по разделу 2 Газоснабжение :
Сантехнические работы - внутренние (трубопроводы, водопровод, канализация, отопление, газоснабжение, вентиляция и кондиционирование воздуха) | [6 empty] | 1277.32 |  |  |  |  | 5.63
Прочие ремонтно-строительные работы | [6 empty] | 14.19 |  |  |  |  | 0.22
Защита строительных конструкций и оборудования от коррозии | [6 empty] | 55.7 |  |  |  |  | 0.26
Итого | [6 empty] | 1347.21 |  |  |  |  | 6.11
В том числе:
Материалы | [6 empty] | 742.19
Машины и механизмы | [6 empty] | 20.84
ФОТ | [6 empty] | 187.44
Накладные расходы | [6 empty] | 244.91
Сметная прибыль | [6 empty] | 152.57
Итого по разделу 2 Газоснабжение | [6 empty] | 1347.21 |  |  |  |  | 6.11
Раздел 3. Электромонтажные работы
65 | ТЕРм08-03-593-09 | Светильник: местного освещения (100 шт.) НР (53,27 руб.): 100% от ФОТ (53,27 руб.) СП (34,63 руб.): 65% от ФОТ (53,27 руб.) | 0,02 | 3846,48 2657,1 | 433,53 6,51 | 755.85 | 76.93 | 53.14 | 8,67 0,13 | 15.12 | 85.3 | 1.71
66 | ТСЦ-509-1374 | Светильник шар (шт) | 2 | 37.67 |  | 37.67 | 75.34 |  |  | 75.34
67 | ТЕРм08-02-402-01 | Кабель двух-четырехжильный по установленным конструкциям и лоткам с установкой ответвительных коробок: в помещениях с нормальной средой сечением жилы до 10 мм2 (100 м) НР (97,04 руб.): 100% от ФОТ (97,04 руб.) СП (63,08 руб.): 65% от ФОТ (97,04 руб.) | 0,15 | 1965,28 452,12 | 1151,8 194,78 | 361.36 | 294.79 | 67.82 | 172,77 29,22 | 54.2 | 15.3 | 2.3
68 | Прайс лист | Кабель-канал ПВХ 16*16 (м) | 15 | 1,83 |  | 1,83 | 27.45 |  |  | 27.45
69 | ТСЦ-501-8191 | Кабель силовой с медными жилами с поливинилхлоридной изоляцией в поливинилхлоридной оболочке без защитного покрова: ВВГ, напряжением 0,66 Кв, число жил – 3 и сечением 2,5 мм2 (1000 м) | 0,015 | 7472.31 |  | 7472.31 | 112.08 |  |  | 112.08
70 | ТЕРр69-2-1 | Сверление отверстий: в кирпичных стенах электроперфоратором диаметром до 20 мм, толщина стен 0,5 кирпича (100 отверстий) НР (1,21 руб.): 82% от ФОТ (1,47 руб.) СП (0,74 руб.): 50% от ФОТ (1,47 руб.) | 0,01 1/100 | 160,76 147,08 | 13.68 |  | 1.61 | 1.47 | 0.14 |  | 5.49 | 0.05
71 | ТЕРм08-03-526-01 | Автомат одно-, двух-, трехполюсный, устанавливаемый на конструкции: на стене или колонне, на ток до 25 А (1 шт.) НР (46,63 руб.): 100% от ФОТ (46,63 руб.) СП (30,31 руб.): 65% от ФОТ (46,63 руб.) | 1 | 451,72 46,63 | 2.03 | 403.06 | 451.72 | 46.63 | 2.03 | 403.06 | 1.56 | 1.56
72 | Прайс лист | Автоматический выключатель однополюсный (шт) | 1 | 21,71 |  | 21,71 | 21.71 |  |  | 21.71
Итого прямые затраты по разделу в ценах 2001г. | [6 empty] | 1061.63 | 169.06 | 183,61 29,35 | 708.96 |  | 5.62
Накладные расходы | [6 empty] | 198.15
Сметная прибыль | [6 empty] | 128.75
Итоги по разделу 3 Электромонтажные работы :
Итого Строительные работы | [6 empty] | 52.72 |  |  |  |  | 0.05
Итого Монтажные работы | [6 empty] | 1335.81 |  |  |  |  | 5.57
Итого | [6 empty] | 1388.53 |  |  |  |  | 5.62
В том числе:
Материалы | [6 empty] | 708.96
Машины и механизмы | [6 empty] | 183.61
ФОТ | [6 empty] | 198.41
Накладные расходы | [6 empty] | 198.15
Сметная прибыль | [6 empty] | 128.75
Итого по разделу 3 Электромонтажные работы | [6 empty] | 1388.53 |  |  |  |  | 5.62
Раздел 4. Вертикальный подъемник для инвалидов PTU-1
73 | ТЕРм37-01-013-03 Применительно | Монтаж оборудования на открытой площадке, масса оборудования: 0,1 т (1 шт.) НР (701,37 руб.): 84% от ФОТ (834,96 руб.) СП (500,98 руб.): 60% от ФОТ (834,96 руб.) | 1 | 1376,7 821,49 | 164,67 13,47 | 390.54 | 1376.7 | 821.49 | 164,67 13,47 | 390.54 | 27.8 | 27.8
74 | Прайс лист | Вертикальный подъемник для инвалидов (шт) | 1 | 14031,18 |  | 14031,18 | 14031.18 |  |  | 14031.18
Итого прямые затраты по разделу в ценах 2001г. | [6 empty] | 15407.88 | 821.49 | 164,67 13,47 | 14421.72 |  | 27.8
Накладные расходы | [6 empty] | 701.37
Сметная прибыль | [6 empty] | 500.98
Итоги по разделу 4 Вертикальный подъемник для инвалидов PTU-1 :
Итого Строительные работы | [6 empty] | 14031.18
Итого Монтажные работы | [6 empty] | 2579.05 |  |  |  |  | 27.8
Итого | [6 empty] | 16610.23 |  |  |  |  | 27.8
В том числе:
Материалы | [6 empty] | 14421.72
Машины и механизмы | [6 empty] | 164.67
ФОТ | [6 empty] | 834.96
Накладные расходы | [6 empty] | 701.37
Сметная прибыль | [6 empty] | 500.98
Итого по разделу 4 Вертикальный подъемник для инвалидов PTU-1 | [6 empty] | 16610.23 |  |  |  |  | 27.8
ИТОГИ ПО СМЕТЕ:
Итого прямые затраты по смете в ценах 2001г. | [6 empty] | 47914.51 | 4494.4 | 1498,14 294,10 | 41921.97 |  | 159.7
Накладные расходы | [6 empty] | 5283.82
Сметная прибыль | [6 empty] | 3238.46
Итоги по смете:
Итого Строительные работы | [6 empty] | 52521.93 |  |  |  |  | 126.33
Итого Монтажные работы | [6 empty] | 3914.86 |  |  |  |  | 33.37
Итого в ценах 2001 г. | [6 empty] | 56436.79 |  |  |  |  | 159.7
В том числе:
Материалы | [6 empty] | 41921.97
Машины и механизмы | [6 empty] | 1498.14
ФОТ | [6 empty] | 4788.5
Накладные расходы | [6 empty] | 5283.82
Сметная прибыль | [6 empty] | 3238.46