## ЛСР по форме №4 с материалами
Приложение
к техническому заданию
ЛОКАЛЬНЫЙ СМЕТНЫЙ РАСЧЕТ
ВЫПОЛНЕНИЕ РАБОТ ПО РЕМОНТУ ГОРОДСКИХ ДОРОГ С АСФАЛЬТОБЕТОННЫМ ПОКРЫТИЕМ В ГОРОДЕ ЮГОРСКЕ
| Средства на оплату труда _______________________________________________________________________________________________ |  | ___________________________3,176 |  | тыс. руб.
| Сметная трудоемкость _______________________________________________________________________________________________ |  | _______________________________________________________________________________________________349,79 |  | чел.час
Составлен(а) в ценах 2001 г.
№ пп | Шифр и номер позиции норматива | Наименование работ и затрат, единица измерения | Количество | Стоимость единицы, руб. |  |  | Общая стоимость, руб. |  |  |  | Затраты труда рабочих, чел.-ч, не занятых обслуживанием машин
|  |  |  | всего | эксплуата- ции машин | мате- риалы | Всего | оплаты труда | эксплуата- ции машин | мате- риалы
|  |  |  | оплаты труда | в т.ч. оплаты труда |  |  |  | в т.ч. оплаты труда |  | на единицу | всего
1 | 2 | 3 | 4 | 5 | 6 | 7 | 8 | 9 | 10 | 11 | 12 | 13
Раздел 1. Ремонтные работы
1 | ФЕРр68-12-7 | Снятие деформированных асфальтобетонных покрытий самоходными холодными фрезами с шириной фрезерования 500-1000 мм и толщиной слоя: до 50 мм (1000 м2 покрытия) НР (61,26 руб.): 109% от ФОТ (56,2 руб.) СП (33,72 руб.): 60% от ФОТ (56,2 руб.) | 0,268 | 3990,79 56,16 | 3934,63 153,53 |  | 1069.53 | 15.05 | 1054,48 41,15 |  | 7.2 | 1.93
2 | ФЕР27-06-026-01 | Розлив вяжущих материалов (1 т) 39,10 = 1 571,33 - 1,03 x 1 487,60 (МДС35-IV п.4.7. При ремонте и реконструкции зданий и сооружений работы, аналогичные технологическим процессам в новом строительстве ОЗП=1,15; ЭМ=1,25 к расх.; ЗПМ=1,25; ТЗ=1,15; ТЗМ=1,25) НР (17,85 руб.): 149% от ФОТ (11,98 руб.) СП (9,67 руб.): 95%*0.85 от ФОТ (11,98 руб.) | 1,34 | 48.88 | 48,88 8,94 |  | 65.5 |  | 65,5 11,98
3 | ФССЦ-101-1556 | Битумы нефтяные дорожные (т) | 1.38 | 1690 |  | 1690 | 2332.2 |  |  | 2332.2
4 | ФЕРр68-15-3 | Ремонт асфальтобетонного покрытия дорог однослойного толщиной: 70 мм площадью ремонта до 5 м2 (100 м2) 1 906,09 = 9 540,60 - 16,6 x 459,91 НР (3387,32 руб.): 109% от ФОТ (3107,63 руб.) СП (1864,58 руб.): 60% от ФОТ (3107,63 руб.) | 2,68 | 1906,09 1078,64 | 692,25 80,92 | 135.2 | 5108.32 | 2890.76 | 1855,23 216,87 | 362.33 | 129.8 | 347.86
5 | ФССЦ-410-0002 | Смеси асфальтобетонные дорожные, аэродромные и асфальтобетон (горячие для плотного асфальтобетона мелко и крупнозернистые, песчаные), тип Б (т) | 44.49 | 519 |  | 519 | 23090.31 |  |  | 23090.31
Итого прямые затраты по разделу в базисных ценах | [6 empty] | 31665.86 | 2905.81 | 2975,21 270,00 | 25784.84 |  | 349.79
Накладные расходы | [6 empty] | 3466.42
Сметная прибыль | [6 empty] | 1907.97
Итоги по разделу 1 Ремонтные работы :
Благоустройство | [6 empty] | 11524.72 |  |  |  |  | 349.79
Автомобильные дороги | [6 empty] | 93.02
Материалы | [6 empty] | 25422.51
Итого | [6 empty] | 37040.25 |  |  |  |  | 349.79
В том числе:
Материалы | [6 empty] | 25784.84
Машины и механизмы | [6 empty] | 2975.21
ФОТ | [6 empty] | 3175.81
Накладные расходы | [6 empty] | 3466.42
Сметная прибыль | [6 empty] | 1907.97
Итого по разделу 1 Ремонтные работы | [6 empty] | 37040.25 |  |  |  |  | 349.79
ИТОГИ ПО СМЕТЕ:
Итого прямые затраты по смете в базисных ценах | [6 empty] | 31665.86 | 2905.81 | 2975,21 270,00 | 25784.84 |  | 349.79
Накладные расходы | [6 empty] | 3466.42
Сметная прибыль | [6 empty] | 1907.97
Итоги по смете:
Благоустройство
Автомобильные дороги
Материалы
Итого в ценах 2001 г.
В том числе:
Материалы
Машины и механизмы
ФОТ
Накладные расходы
Сметная прибыль
Индекс перевода в текущие цены
НДС 18%
ВСЕГО по смете в текущих ценах с НДС 18%
ЛОКАЛЬНЫЙ СМЕТНЫЙ РАСЧЕТ
ВЫПОЛНЕНИЕ РАБОТ ПО РЕМОНТУ ГОРОДСКИХ ДОРОГ С БЕТОННЫМ ПОКРЫТИЕМ В ГОРОДЕ ЮГОРСКЕ
| Средства на оплату труда _______________________________________________________________________________________________ |  | ___________________________2,281 |  | тыс. руб.
| Сметная трудоемкость _______________________________________________________________________________________________ |  | _______________________________________________________________________________________________254,41 |  | чел.час
Составлен(а) в ценах 2001 г.
№ пп | Шифр и номер позиции норматива | Наименование работ и затрат, единица измерения | Количество | Стоимость единицы, руб. |  |  | Общая стоимость, руб. |  |  |  | Затраты труда рабочих, чел.-ч, не занятых обслуживанием машин
|  |  |  | всего | эксплуата- ции машин | мате- риалы | Всего | оплаты труда | эксплуата- ции машин | мате- риалы
|  |  |  | оплаты труда | в т.ч. оплаты труда |  |  |  | в т.ч. оплаты труда |  | на единицу | всего
1 | 2 | 3 | 4 | 5 | 6 | 7 | 8 | 9 | 10 | 11 | 12 | 13
Раздел 1. Ремонтные работы
1 | ФЕР27-06-026-01 | Розлив вяжущих материалов (1 т) 39,10 = 1 571,33 - 1,03 x 1 487,60 (МДС35-IV п.4.7. При ремонте и реконструкции зданий и сооружений работы, аналогичные технологическим процессам в новом строительстве ОЗП=1,15; ЭМ=1,25 к расх.; ЗПМ=1,25; ТЗ=1,15; ТЗМ=1,25) НР (13,05 руб.): 149% от ФОТ (8,76 руб.) СП (7,07 руб.): 95%*0.85 от ФОТ (8,76 руб.) | 0,98 | 48.88 | 48,88 8,94 |  | 47.9 |  | 47,9 8,76
2 | ФССЦ-101-1556 | Битумы нефтяные дорожные (т) | 1.009 | 1690 |  | 1690 | 1705.21 |  |  | 1705.21
3 | ФЕРр68-15-3 | Ремонт асфальтобетонного покрытия дорог однослойного толщиной: 70 мм площадью ремонта до 5 м2 (100 м2) 1 906,09 = 9 540,60 - 16,6 x 459,91 НР (2477,28 руб.): 109% от ФОТ (2272,73 руб.) СП (1363,64 руб.): 60% от ФОТ (2272,73 руб.) | 1,96 | 1906,09 1078,64 | 692,25 80,92 | 135.2 | 3735.94 | 2114.13 | 1356,81 158,60 | 265 | 129.8 | 254.41
4 | ФССЦ-410-0002 | Смеси асфальтобетонные дорожные, аэродромные и асфальтобетон (горячие для плотного асфальтобетона мелко и крупнозернистые, песчаные), тип Б (т) | 32.54 | 519 |  | 519 | 16888.26 |  |  | 16888.26
Итого прямые затраты по разделу в базисных ценах | [6 empty] | 22377.31 | 2114.13 | 1404,71 167,36 | 18858.47 |  | 254.41
Накладные расходы | [6 empty] | 2490.33
Сметная прибыль | [6 empty] | 1370.71
Итоги по разделу 1 Ремонтные работы :
Автомобильные дороги | [6 empty] | 68.02
Материалы | [6 empty] | 18593.47
Благоустройство | [6 empty] | 7576.86 |  |  |  |  | 254.41
Итого | [6 empty] | 26238.35 |  |  |  |  | 254.41
В том числе:
Материалы | [6 empty] | 18858.47
Машины и механизмы | [6 empty] | 1404.71
ФОТ | [6 empty] | 2281.49
Накладные расходы | [6 empty] | 2490.33
Сметная прибыль | [6 empty] | 1370.71
Итого по разделу 1 Ремонтные работы | [6 empty] | 26238.35 |  |  |  |  | 254.41
ИТОГИ ПО СМЕТЕ:
Итого прямые затраты по смете в базисных ценах | [6 empty] | 22377.31 | 2114.13 | 1404,71 167,36 | 18858.47 |  | 254.41
Накладные расходы | [6 empty] | 2490.33
Сметная прибыль | [6 empty] | 1370.71
Итоги по смете:
Автомобильные дороги
Материалы
Благоустройство
Итого в ценах 2001 г.
В том числе:
Материалы
Машины и механизмы
ФОТ
Накладные расходы
Сметная прибыль
Индекс перевода в текущие цены
НДС 18%
ВСЕГО по смете в текущих ценах с НДС 18%
ЛОКАЛЬНЫЙ СМЕТНЫЙ РАСЧЕТ
ВЫПОЛНЕНИЕ РАБОТ ПО РЕМОНТУ ДВОРОВЫХ ПРОЕЗДОВ С АСФАЛЬТОБЕТОННЫМ ПОКРЫТИЕМ В ГОРОДЕ ЮГОРСКЕ
| Средства на оплату труда _______________________________________________________________________________________________ |  | ___________________________3,905 |  | тыс. руб.
| Сметная трудоемкость _______________________________________________________________________________________________ |  | _______________________________________________________________________________________________430,06 |  | чел.час
Составлен(а) в ценах 2001 г.
№ пп | Шифр и номер позиции норматива | Наименование работ и затрат, единица измерения | Количество | Стоимость единицы, руб. |  |  | Общая стоимость, руб. |  |  |  | Затраты труда рабочих, чел.-ч, не занятых обслуживанием машин
|  |  |  | всего | эксплуата- ции машин | мате- риалы | Всего | оплаты труда | эксплуата- ции машин | мате- риалы
|  |  |  | оплаты труда | в т.ч. оплаты труда |  |  |  | в т.ч. оплаты труда |  | на единицу | всего
1 | 2 | 3 | 4 | 5 | 6 | 7 | 8 | 9 | 10 | 11 | 12 | 13
Раздел 1. Ремонтные работы
1 | ФЕРр68-12-7 | Снятие деформированных асфальтобетонных покрытий самоходными холодными фрезами с шириной фрезерования 500-1000 мм и толщиной слоя: до 50 мм (1000 м2 покрытия) НР (75,31 руб.): 109% от ФОТ (69,09 руб.) СП (41,45 руб.): 60% от ФОТ (69,09 руб.) | 0,3295 | 3990,79 56,16 | 3934,63 153,53 |  | 1314.97 | 18.5 | 1296,47 50,59 |  | 7.2 | 2.37
2 | ФЕР27-06-026-01 | Розлив вяжущих материалов (1 т) 39,10 = 1 571,33 - 1,03 x 1 487,60 (МДС35-IV п.4.7. При ремонте и реконструкции зданий и сооружений работы, аналогичные технологическим процессам в новом строительстве ОЗП=1,15; ЭМ=1,25 к расх.; ЗПМ=1,25; ТЗ=1,15; ТЗМ=1,25) НР (21,95 руб.): 149% от ФОТ (14,73 руб.) СП (11,89 руб.): 95%*0.85 от ФОТ (14,73 руб.) | 1,6475 | 48.88 | 48,88 8,94 |  | 80.53 |  | 80,53 14,73
3 | ФССЦ-101-1556 | Битумы нефтяные дорожные (т) | 1.697 | 1690 |  | 1690 | 2867.93 |  |  | 2867.93
4 | ФЕРр68-15-3 | Ремонт асфальтобетонного покрытия дорог однослойного толщиной: 70 мм площадью ремонта до 5 м2 (100 м2) 1 906,09 = 9 540,60 - 16,6 x 459,91 НР (4164,62 руб.): 109% от ФОТ (3820,75 руб.) СП (2292,45 руб.): 60% от ФОТ (3820,75 руб.) | 3,295 | 1906,09 1078,64 | 692,25 80,92 | 135.2 | 6280.57 | 3554.12 | 2280,96 266,63 | 445.49 | 129.8 | 427.69
5 | ФССЦ-410-0002 | Смеси асфальтобетонные дорожные, аэродромные и асфальтобетон (горячие для плотного асфальтобетона мелко и крупнозернистые, песчаные), тип Б (т) | 54.7 | 519 |  | 519 | 28389.3 |  |  | 28389.3
Итого прямые затраты по разделу в базисных ценах | [6 empty] | 38933.3 | 3572.62 | 3657,96 331,95 | 31702.72 |  | 430.06
Накладные расходы | [6 empty] | 4261.88
Сметная прибыль | [6 empty] | 2345.79
Итоги по разделу 1 Ремонтные работы :
Благоустройство | [6 empty] | 14169.37 |  |  |  |  | 430.06
Автомобильные дороги | [6 empty] | 114.37
Материалы | [6 empty] | 31257.23
Итого | [6 empty] | 45540.97 |  |  |  |  | 430.06
В том числе:
Материалы | [6 empty] | 31702.72
Машины и механизмы | [6 empty] | 3657.96
ФОТ | [6 empty] | 3904.57
Накладные расходы | [6 empty] | 4261.88
Сметная прибыль | [6 empty] | 2345.79
Итого по разделу 1 Ремонтные работы | [6 empty] | 45540.97 |  |  |  |  | 430.06
ИТОГИ ПО СМЕТЕ:
Итого прямые затраты по смете в базисных ценах | [6 empty] | 38933.3 | 3572.62 | 3657,96 331,95 | 31702.72 |  | 430.06
Накладные расходы | [6 empty] | 4261.88
Сметная прибыль | [6 empty] | 2345.79
Итоги по смете:
Благоустройство
Автомобильные дороги
Материалы
Итого в ценах 2001 г.
В том числе:
Материалы
Машины и механизмы
ФОТ
Накладные расходы
Сметная прибыль
Индекс перевода в текущие цены
НДС 18%
ВСЕГО по смете в текущих ценах с НДС 18%
ЛОКАЛЬНЫЙ СМЕТНЫЙ РАСЧЕТ
ВЫПОЛНЕНИЕ РАБОТ ПО РЕМОНТУ ПОКРЫТИЯ ПРОЕЗЖЕЙ ЧАСТИ АВТОМОБИЛЬНОЙ ДОРОГИ ПО УЛ. АГИРИШСКАЯ
(ОТ ТЦ "СТОЛИЧНЫЙ ПЛАЗА" ДО УЛ. МИЧУРИНА) В ГОРОДЕ ЮГОРСКЕ
| Средства на оплату труда _______________________________________________________________________________________________ |  | ___________________________5,972 |  | тыс. руб.
| Сметная трудоемкость _______________________________________________________________________________________________ |  | _______________________________________________________________________________________________657,82 |  | чел.час
Составлен(а) в ценах 2001 г.
№ пп | Шифр и номер позиции норматива | Наименование работ и затрат, единица измерения | Количество | Стоимость единицы, руб. |  |  | Общая стоимость, руб. |  |  |  | Затраты труда рабочих, чел.-ч, не занятых обслуживанием машин
|  |  |  | всего | эксплуата- ции машин | мате- риалы | Всего | оплаты труда | эксплуата- ции машин | мате- риалы
|  |  |  | оплаты труда | в т.ч. оплаты труда |  |  |  | в т.ч. оплаты труда |  | на единицу | всего
1 | 2 | 3 | 4 | 5 | 6 | 7 | 8 | 9 | 10 | 11 | 12 | 13
Раздел 1. Ремонтные работы
1 | ФЕРр68-12-7 | Снятие деформированных асфальтобетонных покрытий самоходными холодными фрезами с шириной фрезерования 500-1000 мм и толщиной слоя: до 50 мм (1000 м2 покрытия) НР (115,19 руб.): 109% от ФОТ (105,68 руб.) СП (63,41 руб.): 60% от ФОТ (105,68 руб.) | 0,504 | 3990,79 56,16 | 3934,63 153,53 |  | 2011.36 | 28.3 | 1983,06 77,38 |  | 7.2 | 3.63
2 | ФЕР27-06-026-01 | Розлив вяжущих материалов (1 т) 39,10 = 1 571,33 - 1,03 x 1 487,60 (МДС35-IV п.4.7. При ремонте и реконструкции зданий и сооружений работы, аналогичные технологическим процессам в новом строительстве ОЗП=1,15; ЭМ=1,25 к расх.; ЗПМ=1,25; ТЗ=1,15; ТЗМ=1,25) НР (33,57 руб.): 149% от ФОТ (22,53 руб.) СП (18,19 руб.): 95%*0.85 от ФОТ (22,53 руб.) | 2,52 | 48.88 | 48,88 8,94 |  | 123.18 |  | 123,18 22,53
3 | ФССЦ-101-1556 | Битумы нефтяные дорожные (т) | 2.596 | 1690 |  | 1690 | 4387.24 |  |  | 4387.24
4 | ФЕРр68-15-3 | Ремонт асфальтобетонного покрытия дорог однослойного толщиной: 70 мм площадью ремонта до 5 м2 (100 м2) 1 906,09 = 9 540,60 - 16,6 x 459,91 НР (6370,17 руб.): 109% от ФОТ (5844,19 руб.) СП (3506,51 руб.): 60% от ФОТ (5844,19 руб.) | 5,04 | 1906,09 1078,64 | 692,25 80,92 | 135.2 | 9606.69 | 5436.35 | 3488,94 407,84 | 681.4 | 129.8 | 654.19
5 | ФССЦ-410-0002 | Смеси асфальтобетонные дорожные, аэродромные и асфальтобетон (горячие для плотного асфальтобетона мелко и крупнозернистые, песчаные), тип Б (т) | 83.66 | 519 |  | 519 | 43419.54 |  |  | 43419.54
Итого прямые затраты по разделу в базисных ценах | [6 empty] | 59548.01 | 5464.65 | 5595,18 507,75 | 48488.18 |  | 657.82
Накладные расходы | [6 empty] | 6518.93
Сметная прибыль | [6 empty] | 3588.11
Итоги по разделу 1 Ремонтные работы :
Благоустройство | [6 empty] | 21673.33 |  |  |  |  | 657.82
Автомобильные дороги | [6 empty] | 174.94
Материалы | [6 empty] | 47806.78
Итого | [6 empty] | 69655.05 |  |  |  |  | 657.82
В том числе:
Материалы | [6 empty] | 48488.18
Машины и механизмы | [6 empty] | 5595.18
ФОТ | [6 empty] | 5972.4
Накладные расходы | [6 empty] | 6518.93
Сметная прибыль | [6 empty] | 3588.11
Итого по разделу 1 Ремонтные работы | [6 empty] | 69655.05 |  |  |  |  | 657.82
ИТОГИ ПО СМЕТЕ:
Итого прямые затраты по смете в базисных ценах | [6 empty] | 59548.01 | 5464.65 | 5595,18 507,75 | 48488.18 |  | 657.82
Накладные расходы | [6 empty] | 6518.93
Сметная прибыль | [6 empty] | 3588.11
Итоги по смете:
Благоустройство
Автомобильные дороги
Материалы
Итого в ценах 2001 г.
В том числе:
Материалы
Машины и механизмы
ФОТ
Накладные расходы
Сметная прибыль
Индекс перевода в текущие цены
НДС 18%
ВСЕГО по смете в текущих ценах с НДС 18%