## Локальная смета
Сети канализации микрорайонов индивидуальной застройки мкр. 5,7 в г.Югорске
(наименование стройки)
ЛОКАЛЬНЫЙ СМЕТНЫЙ РАСЧЕТ №02-01-09
(локальная смета)
Строительство КНС №4. Второй этап
(наименование работ и затрат, наименование объекта)
| Средства на оплату труда _______________________________________________________________________________________________ |  | ___________________________105,208 |  | тыс. руб.
| Сметная трудоемкость _______________________________________________________________________________________________ |  | _______________________________________________________________________________________________2617,27 |  | чел.час
Составлен(а) в ценах 2001 года (по состоянию на 01.01.2000)
№ пп | Шифр и номер позиции норматива | Наименование работ и затрат, единица измерения | Количество | Стоимость единицы, руб. |  |  | Общая стоимость, руб. |  |  |  | Затраты труда рабочих, чел.-ч, не занятых обслуживанием машин
|  |  |  | всего | эксплуата- ции машин | мате- риалы | Всего | оплаты труда | эксплуата- ции машин | мате- риалы
|  |  |  | оплаты труда | в т.ч. оплаты труда |  |  |  | в т.ч. оплаты труда |  | на единицу | всего
1 | 2 | 3 | 4 | 5 | 6 | 7 | 8 | 9 | 10 | 11 | 12 | 13
Раздел 1. Земляные работы
1 | ТЕР01-02-027-02 | Планировка площадей: механизированным способом, группа грунтов 2 (1000 м2 спланированной площади) НР (18 руб.): 84% от ФОТ (21 руб.) СП (9 руб.): 45% от ФОТ (21 руб.) | 0,44608 | 272.7 | 272,7 46,46 |  | 122 |  | 122 21
2 | ТЕР01-01-009-08 | Разработка грунта в траншеях экскаватором «обратная лопата» с ковшом вместимостью 0,65 (0,5-1) м3, группа грунтов: 2 (1000 м3 грунта) НР (753 руб.): 100% от ФОТ (753 руб.) СП (377 руб.): 50% от ФОТ (753 руб.) | 0,66265 | 7600.44 | 7600,44 1136,45 |  | 5036 |  | 5036 753
3 | ТЕР01-01-013-08 | Разработка грунта с погрузкой на автомобили-самосвалы экскаваторами с ковшом вместимостью: 0,65 (0,5-1) м3, группа грунтов 2 (1000 м3 грунта) НР (1188 руб.): 100% от ФОТ (1188 руб.) СП (594 руб.): 50% от ФОТ (1188 руб.) | 0,72212 | 8857,6 279,66 | 8570,18 1365,96 | 7.76 | 6396 | 202 | 6189 986 | 5 | 11.41 | 8.24
4 | 310-5010-2 | Перевозка грузов автомобилями-самосвалами, грузоподъемностью 15 т, работающих вне карьера, 1 класс дорог, расстояние превозки 10 км; нормативное время пробега 0.884; класс груза 2 (1 т) НР 0% от ФОТ СП 0% от ФОТ | 1155.192 | 16.13 | 16.13 |  | 18633 |  | 18633
5 | ТЕР01-02-057-01 | Разработка грунта вручную в траншеях глубиной до 2 м без креплений с откосами, группа грунтов: 1 (100 м3 грунта) НР (145 руб.): 84% от ФОТ (173 руб.) СП (78 руб.): 45% от ФОТ (173 руб.) | 0,049962 | 3470,62 3470,62 |  |  | 173 | 173 |  |  | 141.6 | 7.07
6 | ТЕР01-02-061-01 | Засыпка вручную траншей, пазух котлованов и ям, группа грунтов: 1 (100 м3 грунта) НР (87 руб.): 84% от ФОТ (104 руб.) СП (47 руб.): 45% от ФОТ (104 руб.) | 0,049962 | 2085,06 2085,06 |  |  | 104 | 104 |  |  | 88.5 | 4.42
7 | ТЕР01-01-034-01 | Засыпка траншей и котлованов с перемещением грунта до 5 м бульдозерами мощностью: 96 кВт (130 л.с.), группа грунтов 1 (1000 м3 грунта) НР (169 руб.): 100% от ФОТ (169 руб.) СП (85 руб.): 50% от ФОТ (169 руб.) | 0,66265 | 1438.02 | 1438,02 255,67 |  | 953 |  | 953 169
Благоустройство
8 | ТЕР01-01-036-01 | Планировка площадей бульдозерами мощностью: 59 кВт (80л.с.) (1000 м2 спланированной поверхности за 1 проход бульдозера) НР (7 руб.): 100% от ФОТ (7 руб.) СП (4 руб.): 50% от ФОТ (7 руб.) | 0,44608 | 70.7 | 70,7 15,45 |  | 32 |  | 32 7
Итого прямые затраты по разделу в ценах 2001г. | [6 empty] | 31449 | 479 | 30965 1936 | 5 |  | 19.73
Накладные расходы | [6 empty] | 2368
Сметная прибыль | [6 empty] | 1193
Итоги по разделу 1 Земляные работы :
Земляные работы, выполняемые по другим видам работ (подготовительным, сопутствующим, укрепительным) | [6 empty] | 149
Земляные работы, выполняемые механизированным способом | [6 empty] | 15593 |  |  |  |  | 8.24
Перевозка грузов автотранспортом | [6 empty] | 18633
Земляные работы, выполняемые ручным способом | [6 empty] | 635 |  |  |  |  | 11.49
Итого | [6 empty] | 35010 |  |  |  |  | 19.73
В том числе:
Материалы | [6 empty] | 5
Машины и механизмы | [6 empty] | 30965
ФОТ | [6 empty] | 2415
Накладные расходы | [6 empty] | 2368
Сметная прибыль | [6 empty] | 1193
Итого по разделу 1 Земляные работы | [6 empty] | 35010 |  |  |  |  | 19.73
Раздел 2. Крепление котлованов
9 | ТЕР05-01-011-02 | Погружение дизель-молотом копровой установки на базе трактора стальных свай шпунтового ряда массой 1 м: до 50 кг, длиной до 8 м в грунты группы 2 (1 т свай) НР (34373 руб.): 138% от ФОТ (24908 руб.) СП (19926 руб.): 80% от ФОТ (24908 руб.) | 32.9745 | 5370,11 530,42 | 2405,58 224,95 | 2434.11 | 177077 | 17490 | 79323 7418 | 80264 | 17.95 | 591.89
10 | ТЕР05-01-013-02 | Извлечение стальных свай шпунтового ряда массой 1 м: до 50 кг, длиной до 10 м из грунтов группы 2 (1 т извлеченных свай) НР (13610 руб.): 138% от ФОТ (9862 руб.) СП (7890 руб.): 80% от ФОТ (9862 руб.) | 32.9745 | 748,26 184,1 | 544,35 114,98 | 19.81 | 24673 | 6071 | 17950 3791 | 652 | 6.23 | 205.43
Итого прямые затраты по разделу в ценах 2001г. | [6 empty] | 201750 | 23561 | 97273 11209 | 80916 |  | 797.32
Накладные расходы | [6 empty] | 47983
Сметная прибыль | [6 empty] | 27816
Итоги по разделу 2 Крепление котлованов :
Свайные работы | [6 empty] | 277549 |  |  |  |  | 797.32
Итого | [6 empty] | 277549 |  |  |  |  | 797.32
В том числе:
Материалы | [6 empty] | 80916
Машины и механизмы | [6 empty] | 97273
ФОТ | [6 empty] | 34770
Накладные расходы | [6 empty] | 47983
Сметная прибыль | [6 empty] | 27816
Итого по разделу 2 Крепление котлованов | [6 empty] | 277549 |  |  |  |  | 797.32
Раздел 3. Водопонижение
11 | ТЕР04-01-037-02 | Шнековое бурение скважин станками типа глубиной бурения до 10 м в грунтах группы: 2 (100 м бурения скважины) НР (20681 руб.): 118% от ФОТ (17526 руб.) СП (8938 руб.): 51% от ФОТ (17526 руб.) | 6,66 | 7935,06 1571,96 | 5565,39 1059,6 | 797.71 | 52847 | 10469 | 37065 7057 | 5313 | 52 | 346.32
12 | ТЕР01-02-130-06 | Гидравлическое погружение и установка легких иглофильтров в грунтах: 2 группы без устройства обсыпки, длина иглофильтров до 7 м (100 иглофильтров) НР (6956 руб.): 84% от ФОТ (8281 руб.) СП (3726 руб.): 45% от ФОТ (8281 руб.) | 1,04 | 22289,31 7734,36 | 703,93 227,86 | 13851.02 | 23181 | 8044 | 732 237 | 14405 | 274.56 | 285.54
13 | Прайс-лист | Иглофильтр легкий (шт.) | 15 | 111.41 |  | 111.41 | 1671 |  |  | 1671
14 | ТЕР01-02-132-01 | Монтаж всасывающего коллектора (100 м коллектора) НР (1745 руб.): 84% от ФОТ (2077 руб.) СП (935 руб.): 45% от ФОТ (2077 руб.) | 2,36 | 1248,97 879,91 | 239,09 0,04 | 129.97 | 2948 | 2077 | 564 | 307 | 37.96 | 89.59
15 | ТЕР23-01-030-01 | Монтаж сбросного коллектора (100 м трубопроводов) НР (4355 руб.): 137% от ФОТ (3179 руб.) СП (2829 руб.): 89% от ФОТ (3179 руб.) | 2 | 7038,05 1020,36 | 6009,97 569,09 | 7.72 | 14076 | 2041 | 12020 1138 | 15 | 34.53 | 69.06
16 | ТСЦ-103-8053 | Трубы из вторичного полиэтилена диаметром: 100 мм (м) | 202 | 6.53 |  | 6.53 | 1319 |  |  | 1319
17 | ТЕР18-05-001-05 | Установка насосов центробежных с электродвигателем, масса агрегата: до 0,75 т (1 насос) НР (4009 руб.): 134% от ФОТ (2992 руб.) СП (2483 руб.): 83% от ФОТ (2992 руб.) | 3 | 1757,01 986,33 | 152,12 10,98 | 618.56 | 5271 | 2959 | 456 33 | 1856 | 33.79 | 101.37
18 | ТСЦ-301-1498 | Насосы центробежные (компл.) | 1 | 18749.5 |  | 18749.5 | 18750 |  |  | 18750
19 | ТСЭМ-310303 | Насосы центробежные погружные, производительность до 160 м3/ч, напор 100 м (маш.-ч) НР (3209 руб.): 84% от ФОТ (3820 руб.) СП (2292 руб.): 60% от ФОТ (3820 руб.) | 1008 | 40.72 | 40,72 3,79 |  | 41046 |  | 41046 3820
20 | ТЕР01-02-131-02 | Извлечение легких иглофильтров длиной: до 7 м (1 иглофильтр) НР (2738 руб.): 84% от ФОТ (3260 руб.) СП (1467 руб.): 45% от ФОТ (3260 руб.) | 104 | 35,63 31,34 | 4.29 |  | 3706 | 3260 | 446 |  | 1.17 | 121.68
21 | ТЕР01-02-132-02 | Демонтаж всасывающего коллектора (100 м коллектора) НР (1238 руб.): 84% от ФОТ (1474 руб.) СП (663 руб.): 45% от ФОТ (1474 руб.) | 2,36 | 1098,05 579,21 | 518,84 45,14 |  | 2591 | 1367 | 1224 107 |  | 25.64 | 60.51
22 | ТЕР23-01-030-01 | Демонтаж сбросного коллектора (100 м трубопроводов) НР (2874 руб.): 137% от ФОТ (2098 руб.) СП (1867 руб.): 89% от ФОТ (2098 руб.) | 2,2 | 4218,2 612,22 | 3605,98 341,45 |  | 9280 | 1347 | 7933 751 |  | 20.718 | 45.58
Итого прямые затраты по разделу в ценах 2001г. | [6 empty] | 176686 | 31564 | 101486 13143 | 43636 |  | 1119.65
Накладные расходы | [6 empty] | 47805
Сметная прибыль | [6 empty] | 25201
Итоги по разделу 3 Водопонижение :
Итого Строительные работы | [6 empty] | 203145 |  |  |  |  | 1119.65
Итого Монтажные работы | [6 empty] | 46547
Итого | [6 empty] | 249692 |  |  |  |  | 1119.65
В том числе:
Материалы | [6 empty] | 43636
Машины и механизмы | [6 empty] | 101486
ФОТ | [6 empty] | 44707
Накладные расходы | [6 empty] | 47805
Сметная прибыль | [6 empty] | 25201
Итого по разделу 3 Водопонижение | [6 empty] | 249692 |  |  |  |  | 1119.65
Раздел 4. Фундаменты
Фундамент под КНС
23 | ТЕР01-02-005-01 | Уплотнение грунта пневматическими трамбовками, группа грунтов: 1-2 (100 м3 уплотненного грунта) НР (8276 руб.): 100% от ФОТ (8276 руб.) СП (4138 руб.): 50% от ФОТ (8276 руб.) | 19.35 | 849,52 335,68 | 513,84 92,02 |  | 16438 | 6495 | 9943 1781 |  | 12.53 | 242.46
24 | ТЕР11-01-002-04 | Устройство подстилающих слоев: щебеночных (1 м3 подстилающего слоя) НР (601 руб.): 129% от ФОТ (466 руб.) СП (350 руб.): 75% от ФОТ (466 руб.) | 3.87 | 544,83 103,81 | 93,76 16,65 | 347.26 | 2108 | 402 | 363 64 | 1343 | 3.73 | 14.44
25 | ТЕР06-01-001-16 | Устройство фундаментных плит железобетонных: плоских (100 м3 бетона, бутобетона и железобетона в деле) НР (494 руб.): 110% от ФОТ (449 руб.) СП (292 руб.): 65% от ФОТ (449 руб.) | 0,064 | 115840,64 5911,48 | 5062,29 1107,69 | 104866.87 | 7414 | 378 | 324 71 | 6712 | 220.66 | 14.12
26 | ТСЦ-101-3891 | Сетка сварная из арматурной проволоки диаметром: 5,0 мм, без покрытия, 100х100 мм (м2) | 15.84 | 26.14 |  | 26.14 | 414 |  |  | 414
27 | ТЕР06-01-015-03 | Установка анкерных болтов: при бетонировании со связями из арматуры (1 т) НР (199 руб.): 110% от ФОТ (181 руб.) СП (118 руб.): 65% от ФОТ (181 руб.) | 0,04944 | 3818,65 3666,96 | 122,6 8,95 | 29.09 | 189 | 181 | 6 | 2 | 128.62 | 6.36
28 | ТЕР11-01-004-03 | Устройство гидроизоляции оклеечной рулонными материалами: на резино-битумной мастике, первый слой (100 м2 изолируемой поверхности) НР (303 руб.): 129% от ФОТ (235 руб.) СП (176 руб.): 75% от ФОТ (235 руб.) | 0,224 | 4565,16 1038,38 | 97,7 8 | 3429.08 | 1023 | 233 | 22 2 | 768 | 32.86 | 7.36
29 | ТЕР11-01-004-04 | Устройство гидроизоляции оклеечной рулонными материалами: на резино-битумной мастике, последующий слой (100 м2 изолируемой поверхности) НР (435 руб.): 129% от ФОТ (337 руб.) СП (253 руб.): 75% от ФОТ (337 руб.) | 0,448 | 3945,95 747,02 | 64,76 5,57 | 3134.17 | 1768 | 335 | 29 2 | 1404 | 23.64 | 10.59
Фундамент под блок-бокс
30 | ТЕР11-01-002-04 | Устройство подстилающих слоев: щебеночных (1 м3 подстилающего слоя) НР (150 руб.): 129% от ФОТ (116 руб.) СП (87 руб.): 75% от ФОТ (116 руб.) | 0.96 | 544,83 103,81 | 93,76 16,65 | 347.26 | 523 | 100 | 90 16 | 333 | 3.73 | 3.58
31 | ТЕР06-01-001-16 | Устройство фундаментных плит железобетонных: плоских (100 м3 бетона, бутобетона и железобетона в деле) НР (210 руб.): 110% от ФОТ (191 руб.) СП (124 руб.): 65% от ФОТ (191 руб.) | 0,0273 | 115840,64 5911,48 | 5062,29 1107,69 | 104866.87 | 3162 | 161 | 138 30 | 2863 | 220.66 | 6.02
32 | ТСЦ-204-0025 | Горячекатаная арматурная сталь периодического профиля, диаметром 20-22 мм (т) | 0,02208 | 11400.48 |  | 11400.48 | 252 |  |  | 252
33 | ТСЦ-101-3777 | Сталь листовая горячекатаная толщиной: 10-13 мм (т) | 0,04536 | 7872.92 |  | 7872.92 | 357 |  |  | 357
34 | ТЕР08-01-003-07 | Гидроизоляция боковая обмазочная битумная в 2 слоя по выровненной поверхности бутовой кладки, кирпичу, бетону (100 м2 изолируемой поверхности) НР (118 руб.): 128% от ФОТ (92 руб.) СП (74 руб.): 80% от ФОТ (92 руб.) | 0,1444 | 2208,98 633,67 | 139.45 | 1435.86 | 319 | 92 | 20 | 207 | 21.2 | 3.06
Итого прямые затраты по разделу в ценах 2001г. | [6 empty] | 33967 | 8377 | 10935 1966 | 14655 |  | 307.99
Накладные расходы | [6 empty] | 10786
Сметная прибыль | [6 empty] | 5612
Итоги по разделу 4 Фундаменты :
Земляные работы, выполняемые механизированным способом | [6 empty] | 28852 |  |  |  |  | 242.46
Полы | [6 empty] | 7777 |  |  |  |  | 35.97
Бетонные и железобетонные монолитные конструкции в промышленном строительстве | [6 empty] | 12616 |  |  |  |  | 26.5
Конструкции из кирпича и блоков | [6 empty] | 1120 |  |  |  |  | 3.06
Итого | [6 empty] | 50365 |  |  |  |  | 307.99
В том числе:
Материалы | [6 empty] | 14655
Машины и механизмы | [6 empty] | 10935
ФОТ | [6 empty] | 10343
Накладные расходы | [6 empty] | 10786
Сметная прибыль | [6 empty] | 5612
Итого по разделу 4 Фундаменты | [6 empty] | 50365 |  |  |  |  | 307.99
Раздел 5. Монтаж КНС
35 | ТЕРм07-01-001-03 | Установка компрессорная вертикальная, угловая и V-образная, масса: 4,2 т (1 шт.) НР (7654 руб.): 84% от ФОТ (9112 руб.) СП (5467 руб.): 60% от ФОТ (9112 руб.) | 1 | 17814,42 7557,5 | 8028,6 1553,92 | 2228.32 | 17814 | 7558 | 8029 1554 | 2227 | 250 | 250
36 | ТЕРм37-01-013-08 | Монтаж оборудования на открытой площадке, масса оборудования: 3 т (1 шт.) НР (3195 руб.): 84% от ФОТ (3803 руб.) СП (2282 руб.): 60% от ФОТ (3803 руб.) | 1 | 7338,74 3575,55 | 1850,19 227,29 | 1913 | 7339 | 3576 | 1850 227 | 1913 | 121 | 121
37 | ТЕРм12-01-002-10 | Трубопровод в помещениях или на открытых площадках в пределах цехов, монтируемый из готовых узлов, на условное давление не более 2,5 МПа, диаметр труб наружный: 108 мм (Труба вентиляционная с наконечником. Диаметр трубопровода наружный, мм: 100) (100 м трубопровода) НР (49 руб.): 84% от ФОТ (58 руб.) СП (35 руб.): 60% от ФОТ (58 руб.) | 0,015 | 9471,82 3174,15 | 6124,1 657,11 | 173.57 | 142 | 48 | 92 10 | 2 | 105 | 1.58
Оборудование
38 | Прайс-лист | Канализационная насосная станция (1 шт.) | 1 | 1606222.98 |  | 1606222.98 | 1606223 |  |  | 1606223
Итого прямые затраты по разделу в ценах 2001г. | [6 empty] | 1631518 | 11182 | 9971 1791 | 1610365 |  | 372.58
Накладные расходы | [6 empty] | 10897
Сметная прибыль | [6 empty] | 7784
Итоги по разделу 5 Монтаж КНС :
Итого Монтажные работы | [6 empty] | 43976 |  |  |  |  | 372.58
Итого Оборудование | [6 empty] | 1606223
Итого | [6 empty] | 1650199 |  |  |  |  | 372.58
В том числе:
Материалы | [6 empty] | 1610365
Машины и механизмы | [6 empty] | 9971
ФОТ | [6 empty] | 12973
Оборудование | [6 empty] | 1606223
Накладные расходы | [6 empty] | 10897
Сметная прибыль | [6 empty] | 7784
Итого по разделу 5 Монтаж КНС | [6 empty] | 1650199 |  |  |  |  | 372.58
ИТОГИ ПО СМЕТЕ:
Итого прямые затраты по смете в ценах 2001г. | [6 empty] | 2075370 | 75163 | 250630 30045 | 1749577 |  | 2617.27
Накладные расходы | [6 empty] | 119839
Сметная прибыль | [6 empty] | 67607
Итоги по смете:
Итого Строительные работы | [6 empty] | 566070 |  |  |  |  | 2244.69
Итого Монтажные работы | [6 empty] | 90523 |  |  |  |  | 372.58
Итого Оборудование | [6 empty] | 1606223
Итого | [6 empty] | 2262816 |  |  |  |  | 2617.27
В том числе:
Материалы | [6 empty] | 1749577
Машины и механизмы | [6 empty] | 250630
ФОТ | [6 empty] | 105208
Оборудование | [6 empty] | 1606223
Накладные расходы | [6 empty] | 119839
Сметная прибыль | [6 empty] | 67607
ВСЕГО по смете | [6 empty] | 2262816 |  |  |  |  | 2617.27