## ЛСР по форме №4 с материалами
Приложение
к техническому заданию
ЛОКАЛЬНЫЙ СМЕТНЫЙ РАСЧЕТ
ВЫПОЛНЕНИЕ РАБОТ ПО РЕМОНТУ ПОКРЫТИЯ ПРОЕЗЖЕЙ ЧАСТИ АВТОМОБИЛЬНОЙ ДОРОГИ ПО УЛ. ЖЕЛЕЗНОДОРОЖНАЯ
(ОТ УЛ. МЕХАНИЗАТОРОВ ДО УЛ. 40 ЛЕТ ПОБЕДЫ) В ГОРОДЕ ЮГОРСКЕ
Основание: Дефектный акт
| Средства на оплату труда _______________________________________________________________________________________________ |  | ___________________________2,329 |  | тыс. руб.
| Сметная трудоемкость _______________________________________________________________________________________________ |  | _______________________________________________________________________________________________113,19 |  | чел.час
Составлен(а) в ценах 2001 г.
№ пп | Шифр и номер позиции норматива | Наименование работ и затрат, единица измерения | Количество | Стоимость единицы, руб. |  |  | Общая стоимость, руб. |  |  |  | Затраты труда рабочих, чел.-ч, не занятых обслуживанием машин
|  |  |  | всего | эксплуата- ции машин | мате- риалы | Всего | оплаты труда | эксплуата- ции машин | мате- риалы
|  |  |  | оплаты труда | в т.ч. оплаты труда |  |  |  | в т.ч. оплаты труда |  | на единицу | всего
1 | 2 | 3 | 4 | 5 | 6 | 7 | 8 | 9 | 10 | 11 | 12 | 13
Раздел 1. Ремонт покрытия проезжей части
Демонтажные работы
1 | ФЕРр68-12-7 Приказ Минстроя России от 30.12.2016 №1039/пр | Снятие деформированных асфальтобетонных покрытий самоходными холодными фрезами с шириной фрезерования 500-1000 мм и толщиной слоя: до 50 мм (1000 м2) (ОП п.1.68.3 При выполнении работ по ремонту дорожных оснований и покрытий в условиях непрекращающегося движения транспорта ОЗП=1,2; ЭМ=1,2 к расх.; ЗПМ=1,2; ТЗ=1,2; ТЗМ=1,2) НР (722,6 руб.): 109% от ФОТ (662,94 руб.) СП (397,76 руб.): 60% от ФОТ (662,94 руб.) | 1,8 1800 / 1000 | 4573,13 67,39 | 4505,74 300,91 |  | 8231.63 | 121.3 | 8110,33 541,64 |  | 8.64 | 15.55
Ремонт покрытия проезжей части
2 | ФЕР27-06-026-01 Приказ Минстроя России от 30.12.2016 №1039/пр | Розлив вяжущих материалов (т) (п.8.7.1 При ремонтно-строительных работах и работах по реконструкции объектов капитального строительства (аналогичных технологическим процессам в новом строительстве, в том числе по возведению новых конструктивных элементов) ОЗП=1,15; ЭМ=1,25 к расх.; ЗПМ=1,25; ТЗ=1,15; ТЗМ=1,25; Прил.27.3 п.3.1 Производство работ на одной половине проезжей части при систематическом движении транспорта на другой ОЗП=1,2; ЭМ=1,2 к расх.; ЗПМ=1,2; ТЗ=1,2; ТЗМ=1,2) НР (14,39 руб.): 149% от ФОТ (9,66 руб.) СП (7,8 руб.): 95%*0.85 от ФОТ (9,66 руб.) | 0,9 0,5*1800/1000 | 58.65 | 58,65 10,73 |  | 52.79 |  | 52,79 9,66
3 | ФССЦ-01.2.01.01-0019 Приказ Минстроя России от 30.12.2016 №1039/пр | Битумы нефтяные дорожные марки: БНД-60/90, БНД 90/130 (т) | 0.927 | 1690 |  | 1690 | 1566.63 |  |  | 1566.63
4 | ФЕР27-06-020-01 Приказ Минстроя России от 30.12.2016 №1039/пр | Устройство покрытия толщиной 4 см из горячих асфальтобетонных смесей плотных мелкозернистых типа АБВ, плотность каменных материалов: 2,5-2,9 т/м3 (1000 м2) (п.8.7.1 При ремонтно-строительных работах и работах по реконструкции объектов капитального строительства (аналогичных технологическим процессам в новом строительстве, в том числе по возведению новых конструктивных элементов) ОЗП=1,15; ЭМ=1,25 к расх.; ЗПМ=1,25; ТЗ=1,15; ТЗМ=1,25; Прил.27.3 п.3.1 Производство работ на одной половине проезжей части при систематическом движении транспорта на другой ОЗП=1,2; ЭМ=1,2 к расх.; ЗПМ=1,2; ТЗ=1,2; ТЗМ=1,2) НР (2421,8 руб.): 149% от ФОТ (1625,37 руб.) СП (1312,49 руб.): 95%*0.85 от ФОТ (1625,37 руб.) | 1,8 1800 / 1000 | 4317,19 508,46 | 3578,06 394,52 | 230.67 | 7770.94 | 915.23 | 6440,51 710,14 | 415.2 | 52.854 | 95.14
5 | ФЕР27-06-021-01 Приказ Минстроя России от 30.12.2016 №1039/пр | На каждые 0,5 см изменения толщины покрытия добавлять или исключать: к расценке 27-06-020-01 (1000 м2) (толщина 7 см ПЗ=6 (ОЗП=6; ЭМ=6 к расх.; ЗПМ=6; МАТ=6 к расх.; ТЗ=6; ТЗМ=6); п.8.7.1 При ремонтно-строительных работах и работах по реконструкции объектов капитального строительства (аналогичных технологическим процессам в новом строительстве, в том числе по возведению новых конструктивных элементов) ОЗП=1,15; ЭМ=1,25 к расх.; ЗПМ=1,25; ТЗ=1,15; ТЗМ=1,25; Прил.27.3 п.3.1 Производство работ на одной половине проезжей части при систематическом движении транспорта на другой ОЗП=1,2; ЭМ=1,2 к расх.; ЗПМ=1,2; ТЗ=1,2; ТЗМ=1,2) НР (19,31 руб.): 149% от ФОТ (12,96 руб.) СП (10,47 руб.): 95%*0.85 от ФОТ (12,96 руб.) | 1,8 1800 / 1000 | 35,1 7,2 | 27.9 |  | 63.18 | 12.96 | 50.22 |  | 0.7452 | 1.34
6 | ФССЦ-04.2.01.01-0032 Приказ Минстроя России от 30.12.2016 №1039/пр | Смеси асфальтобетонные дорожные, аэродромные и асфальтобетон (горячие для плотного асфальтобетона мелко и крупнозернистые, песчаные), марка: I, тип Б (т) | 304,6 173,9+130,7 | 519 |  | 519 | 158087.4 |  |  | 158087.4
Разметка
7 | ФЕР27-09-016-04 Приказ Минстроя России от 30.12.2016 №1039/пр | Разметка проезжей части краской прерывистой линией шириной 0,1 м при соотношении штриха и промежутка: 1:1 (км) 238,21 = 762,16 - 0,021 x 24 950,00 (п.8.7.1 При ремонтно-строительных работах и работах по реконструкции объектов капитального строительства (аналогичных технологическим процессам в новом строительстве, в том числе по возведению новых конструктивных элементов) ОЗП=1,15; ЭМ=1,25 к расх.; ЗПМ=1,25; ТЗ=1,15; ТЗМ=1,25) НР (26,36 руб.): 149% от ФОТ (17,69 руб.) СП (14,28 руб.): 95%*0.85 от ФОТ (17,69 руб.) | 0,275 275/1000 | 286,82 32,33 | 221,98 31,99 | 32.51 | 78.88 | 8.89 | 61,04 8,80 | 8.95 | 4.209 | 1.16
8 | ФССЦ-01.5.01.01-0008 Приказ Минстроя России от 30.12.2016 №1039/пр | Краска разметочная дорожная, белая (т) | 0.0058 | 19696.1 |  | 19696.1 | 114.24 |  |  | 114.24
Итого прямые затраты по разделу в базисных ценах | [6 empty] | 175965.69 | 1058.38 | 14714,89 1270,24 | 160192.42 |  | 113.19
Накладные расходы | [6 empty] | 3204.46
Сметная прибыль | [6 empty] | 1742.8
Итого по разделу 1 Ремонт покрытия проезжей части | [6 empty] | 180912.95 |  |  |  |  | 113.19
ИТОГИ ПО СМЕТЕ:
Итого прямые затраты по смете в базисных ценах | [6 empty] | 175965.69 | 1058.38 | 14714,89 1270,24 | 160192.42 |  | 113.19
Накладные расходы | [6 empty] | 3204.46
Сметная прибыль | [6 empty] | 1742.8
Итоги по смете:
Благоустройство | [6 empty] | 9351.99 |  |  |  |  | 15.55
Автомобильные дороги | [6 empty] | 11792.69 |  |  |  |  | 97.64
Материалы | [6 empty] | 159768.27
Итого в ценах 2001 г. | [6 empty] | 180912.95 |  |  |  |  | 113.19
В том числе:
Материалы
Машины и механизмы
ФОТ
Накладные расходы
Сметная прибыль
Индекс перевода в текущие цены
НДС 18%
ВСЕГО по смете в текущих ценах с НДС 18%