## Локальная смета
Часть IV. ОБОСНОВАНИЕ ФОРМИРОВАНИЯ НАЧАЛЬНОЙ (МАКСИМАЛЬНОЙ) ЦЕНЫ КОНТРАКТА
Ссылка на нормативные акты.
Сметная стоимость определяется на основании следующих нормативных актов:
- МДС 81-35 2004;
- МДС 81-33 2004;
- МДС 81-25 2004;
Приложение к приказу от 02.04.2013г. №25 Региональной службы по тарифам автономного округа «Индексы к полной стоимости строительно-монтажных работ к уровню цен, предусмотренных сметно-нормативной базой 2001 года.
ЛОКАЛЬНЫЙ СМЕТНЫЙ РАСЧЕТ
(локальная смета)
на | Выполнение работ по устройству искусственной дорожной неровности накатом из асфальтобетонной смеси (4шт.) в г.Югорске
(наименование работ и затрат, наименование объекта)
Основание:дефектный акт
| Сметная стоимость строительных работ в текущих ценах с НДС_______________________________________________________________________________________________ |  | ___________________________597,302 |  | тыс. руб.
| Средства на оплату труда _______________________________________________________________________________________________ |  | ___________________________6,078 |  | тыс. руб.
| Сметная трудоемкость _______________________________________________________________________________________________ |  | _______________________________________________________________________________________________196,34 |  | чел.час
Составлена в ценах 2001 г. -135,852 тыс.руб.
№ пп | Шифр и номер позиции норматива | Наименование работ и затрат, единица измерения | Количество | Стоимость единицы, руб. |  |  | Общая стоимость, руб. |  |  |  | Затраты труда рабочих, чел.-ч, не занятых обслуживанием машин
|  |  |  | всего | эксплуата- ции машин | мате- риалы | Всего | оплаты труда | эксплуата- ции машин | мате- риалы
|  |  |  | оплаты труда | в т.ч. оплаты труда |  |  |  | в т.ч. оплаты труда |  | на единицу | всего
1 | 2 | 3 | 4 | 5 | 6 | 7 | 8 | 9 | 10 | 11 | 12 | 13
Раздел 1. Искусственные дорожные неровности накатом
1 | ТЕР27-06-026-01 | Розлив вяжущих материалов (1 т) НР (7,12 руб.): 149% от ФОТ (4,78 руб.) СП (4,54 руб.): 95% от ФОТ (4,78 руб.) | 0.208 | 2504.43 | 83,51 22,96 | 2420.92 | 520.92 |  | 17,37 4,78 | 503.55
2 | ТЕР27-06-020-03 | Устройство покрытия толщиной 4 см из горячих асфальтобетонных смесей плотных крупнозернинистых типа АБ, плотность каменных материалов: 2,5-2,9 т/м3 (1000 м2 покрытия) НР (754,18 руб.): 149% от ФОТ (506,16 руб.) СП (480,85 руб.): 95% от ФОТ (506,16 руб.) | 0.26 | 82047,42 1157,81 | 3998,8 788,96 | 76890.81 | 21332.33 | 301.03 | 1039,69 205,13 | 19991.61 | 38.3 | 9.96
3 | ТСЦ-410-0006 | Асфальтобетонные смеси дорожные, аэродромные и асфальтобетон (горячие и теплые для плотного асфальтобетона мелко и крупнозернистые, песчаные), марка: II, тип Б (т) | -24.91 | 799.34 |  | 799.34 | -19911.56 |  |  | -19911.56
4 | Калькуляция | Асфальтобетонная смесь 6114,30/3,726 (т) | 24.91 | 1640.98 |  | 1640.98 | 40876.81 |  |  | 40876.81
5 | ТЕР27-06-021-03 | На каждые 0,5 см изменения толщины покрытия добавлять или исключать: к расценке 27-06-020-03 (1000 м2 покрытия) НР (1,06 руб.): 149% от ФОТ (0,71 руб.) СП (0,67 руб.): 95% от ФОТ (0,71 руб.) | 0.26 | 9603 2,72 | 4.46 | 9595.82 | 2496.78 | 0.71 | 1.16 | 2494.91 | 0.09 | 0.02
6 | ТСЦ-410-0006 | Асфальтобетонные смеси дорожные, аэродромные и асфальтобетон (горячие и теплые для плотного асфальтобетона мелко и крупнозернистые, песчаные), марка: II, тип Б (т) | -3.12 | 799.34 |  | 799.34 | -2493.94 |  |  | -2493.94
7 | Калькуляция | Асфальтобетонная смесь 6114,30/3,726 (т) | 3.12 | 1640.98 |  | 1640.98 | 5119.86 |  |  | 5119.86
8 | ТЕР27-06-020-01 | Устройство покрытия толщиной 4 см из горячих асфальтобетонных смесей плотных мелкозернистых типа АБВ, плотность каменных материалов: 2,5-2,9 т/м3 (1000 м2 покрытия) НР (754,18 руб.): 149% от ФОТ (506,16 руб.) СП (480,85 руб.): 95% от ФОТ (506,16 руб.) | 0.26 | 86168,36 1157,81 | 3998,8 788,96 | 81011.75 | 22403.77 | 301.03 | 1039,69 205,13 | 21063.05 | 38.3 | 9.96
9 | ТСЦ-410-0001 | Асфальтобетонные смеси дорожные, аэродромные и асфальтобетон (горячие и теплые для плотного асфальтобетона мелко и крупнозернистые, песчаные), марка: I, тип А (т) | -25.12 | 835.38 |  | 835.38 | -20984.75 |  |  | -20984.75
10 | Калькуляция | Асфальтобетонная смесь 6114,30/3,726 (т) | 25.12 | 1640.98 |  | 1640.98 | 41221.42 |  |  | 41221.42
Итого прямые затраты по разделу в ценах 2001г. | [6 empty] | 90581.64 | 602.77 | 2097,91 415,04 | 87880.96 |  | 19.94
Накладные расходы | [6 empty] | 1516.54
Сметная прибыль | [6 empty] | 966.92
Итого по смете в ценах 2001 г. | [6 empty] | 93065.1 |  |  |  |  | 19.94
В том числе:
Материалы | [6 empty] | 87880.96
Машины и механизмы | [6 empty] | 2097.91
ФОТ | [6 empty] | 1017.81
Итого по разделу 1 Искусственные дорожные неровности накатом | [6 empty] | 93065.1 |  |  |  |  | 19.94
Раздел 2. Дорожные знаки в местах установки искусственной неровности
11 | ТЕР27-09-008-01 | Установка дорожных знаков бесфундаментных: на металлических стойках (100 знаков) НР (7484,48 руб.): 149% от ФОТ (5023,14 руб.) СП (4771,98 руб.): 95% от ФОТ (5023,14 руб.) | 0.48 | 16792,1 9772,99 | 5060,41 691,87 | 1958.7 | 8060.21 | 4691.04 | 2429 332,10 | 940.17 | 364.8 | 175.1
12 | ТСЦ-103-0356 | Трубы стальные бесшовные, горячедеформированные со снятой фаской из стали марок 15, 20, 25, наружным диаметром: 57 мм, толщина стенки 3 мм (м) | 96 | 43.54 |  | 43.54 | 4179.84 |  |  | 4179.84
13 | Прайс - лист | Дорожный знак (искусственная дорожная неровность 1.17) 1360,6/3,726 (шт) | 8 | 365.16 |  | 365.16 | 2921.28 |  |  | 2921.28
14 | Прайс - лист | Дорожный знак (ограничение максимальной скорости 3.24) 1650,60/3,726 (шт) | 16 | 442.99 |  | 442.99 | 7087.84 |  |  | 7087.84
15 | Прайс - лист | Дорожный знак (искусственная неровность 5.20) 1810,60/3,726 (шт) | 8 | 485.93 |  | 485.93 | 3887.44 |  |  | 3887.44
16 | Прайс - лист | Дорожный знак (8.2.1) 555,00/3,726 (шт) | 8 | 148.95 |  | 148.95 | 1191.6 |  |  | 1191.6
17 | Прайс - лист | Дорожный знак (3.31) 1153,00/3,726 (шт) | 8 | 309.44 |  | 309.44 | 2475.52 |  |  | 2475.52
18 | ТЕР06-01-001-01 | Устройство бетонной подготовки (100 м3 бетона, бутобетона и железобетона в деле) НР (40,74 руб.): 110% от ФОТ (37,04 руб.) СП (24,08 руб.): 65% от ФОТ (37,04 руб.) | 0.0072 | 92061,79 4411,8 | 3137,89 731,88 | 84512.1 | 662.84 | 31.77 | 22,59 5,27 | 608.48 | 180 | 1.3
Итого прямые затраты по разделу в ценах 2001г. | [6 empty] | 30466.57 | 4722.81 | 2451,59 337,37 | 23292.17 |  | 176.4
Накладные расходы | [6 empty] | 7525.22
Сметная прибыль | [6 empty] | 4796.06
Итого по смете в ценах 2001 г. | [6 empty] | 42787.85 |  |  |  |  | 176.4
В том числе:
Материалы | [6 empty] | 23292.17
Машины и механизмы | [6 empty] | 2451.59
ФОТ | [6 empty] | 5060.18
Итого по разделу 2 Дорожные знаки в местах установки искусственной неровности | [6 empty] | 42787.85 |  |  |  |  | 176.4
ИТОГИ ПО СМЕТЕ:
Итого прямые затраты по смете в ценах 2001г. | [6 empty] | 121048.21 | 5325.58 | 4549,50 752,41 | 111173.13 |  | 196.34
Накладные расходы | [6 empty] | 9041.76
Сметная прибыль | [6 empty] | 5762.98
Итоги по смете:
Автомобильные дороги | [6 empty] | 135125.29 |  |  |  |  | 195.04
Бетонные и железобетонные монолитные конструкции в промышленном строительстве | [6 empty] | 727.66 |  |  |  |  | 1.3
Итого по смете в ценах 2001 г. | [6 empty] | 135852.95 |  |  |  |  | 196.34
В том числе:
Материалы | [6 empty] | 111173.13
Машины и механизмы | [6 empty] | 4549.5
ФОТ | [6 empty] | 6077.99
Накладные расходы | [6 empty] | 9041.76
Сметная прибыль | [6 empty] | 5762.98
С индексом удорожания - 135 852,95 * 3,726 | [6 empty] | 506188.09
НДС 18% | [6 empty] | 91113.86
ВСЕГО по смете в текущих ценах с НДС | [6 empty] | 597301.95 |  |  |  |  | 196.34