## ЛСР по форме №4 с материалами
Приложение
к техническому заданию
ЛОКАЛЬНЫЙ СМЕТНЫЙ РАСЧЕТ
ВЫПОЛНЕНИЕ РАБОТ ПО СНОСУ ВЕТХОГО ЖИЛОГО ДОМА ПО АДРЕСУ: УЛ. МИРА ДОМ №55 В ГОРОДЕ ЮГОРСКЕ
| Средства на оплату труда _______________________________________________________________________________________________ |  | ___________________________0,153 |  | тыс. руб.
| Сметная трудоемкость _______________________________________________________________________________________________ |  | _______________________________________________________________________________________________7,91 |  | чел.час
Составлен(а) в ценах 2001 г.
№ пп | Шифр и номер позиции норматива | Наименование работ и затрат, единица измерения | Количество | Стоимость единицы, руб. |  |  | Общая стоимость, руб. |  |  |  | Затраты труда рабочих, чел.-ч, не занятых обслуживанием машин
|  |  |  | всего | эксплуата- ции машин | мате- риалы | Всего | оплаты труда | эксплуата- ции машин | мате- риалы
|  |  |  | оплаты труда | в т.ч. оплаты труда |  |  |  | в т.ч. оплаты труда |  | на единицу | всего
1 | 2 | 3 | 4 | 5 | 6 | 7 | 8 | 9 | 10 | 11 | 12 | 13
Раздел 1. Снос
1 | ФЕР46-06-009-03 Приказ Минстроя России от 30.12.2016 №1039/пр | Разборка зданий методом обрушения: деревянных жилых домов и прочих отапливаемых зданий (включая фундаменты) (100 м3) НР (174,95 руб.): 116% от ФОТ (150,82 руб.) СП (105,57 руб.): 70% от ФОТ (150,82 руб.) | 0.51 | 1104,7 132,3 | 972,4 163,43 |  | 563.4 | 67.47 | 495,93 83,35 |  | 15.51 | 7.91
2 | ФЕР01-01-036-02 Приказ Минстроя России от 30.12.2016 №1039/пр | Планировка площадей бульдозерами мощностью: 79 кВт (108 л.с.) (1000 м2) НР (2,19 руб.): 100% от ФОТ (2,19 руб.) СП (1,1 руб.): 50% от ФОТ (2,19 руб.) | 0.648 | 19.77 | 19,77 3,38 |  | 12.81 |  | 12,81 2,19
3 | ФССЦ-02.3.01.02-0015 Приказ Минстроя России от 30.12.2016 №1039/пр | Песок природный для строительных: работ средний (м3) | 648 | 55.26 |  | 55.26 | 35808.48 |  |  | 35808.48
Вывоз и утилизация мусора
4 | ФССЦпг-01-01-01-043 Приказ Минстроя России от 30.12.2016 №1039/пр | Погрузо-разгрузочные работы при автомобильных перевозках: Погрузка мусора строительного с погрузкой экскаваторами емкостью ковша до 0,5 м3 (1 т груза) НР 100% от ФОТ СП 60% от ФОТ | 1305,47 1044,24+261,23 | 3.28 | 3.28 |  | 4281.94 |  | 4281.94
5 | ФССЦпг-03-21-01-007 Приказ Минстроя России от 30.12.2016 №1039/пр | Перевозка грузов автомобилями-самосвалами грузоподъемностью 10 т работающих вне карьера на расстояние: I класс груза до 7 км (1 т груза) НР 0% от ФОТ СП 0% от ФОТ | 1305,47 1044,24+261,23 | 8.58 | 8.58 |  | 11200.93 |  | 11200.93
6 | Калькуляция | Утилизация мусора (м3) | 1522.99 | 75 |  | 75 | 114224.25 |  |  | 114224.25
Итого прямые затраты по разделу в базисных ценах | [6 empty] | 166091.81 | 67.47 | 15991,61 85,54 | 150032.73 |  | 7.91
Накладные расходы | [6 empty] | 177.14
Сметная прибыль | [6 empty] | 106.67
Итого по разделу 1 Снос | [6 empty] | 166375.62 |  |  |  |  | 7.91
ИТОГИ ПО СМЕТЕ:
Итого прямые затраты по смете в базисных ценах | [6 empty] | 166091.81 | 67.47 | 15991,61 85,54 | 150032.73 |  | 7.91
Накладные расходы | [6 empty] | 177.14
Сметная прибыль | [6 empty] | 106.67
Итоги по смете:
Работы по реконструкции зданий и сооружений (усиление и замена существующих конструкций, разборка и возведение отдельных конструктивных элементов) | [6 empty] | 843.92 |  |  |  |  | 7.91
Земляные работы, выполняемые механизированным способом | [6 empty] | 16.1
Материалы | [6 empty] | 150032.73
Погрузо-разгрузочные работы при автоперевозках | [6 empty] | 4281.94
Перевозка грузов автотранспортом | [6 empty] | 11200.93
Итого в ценах 2001 г. | [6 empty] | 166375.62 |  |  |  |  | 7.91
В том числе:
Материалы
Машины и механизмы
ФОТ
Накладные расходы
Сметная прибыль
Индекс перевода в текущие цены
НДС 20%
ВСЕГО по смете в текущих ценах с НДС 20%