## ЛСР по форме №4 с материалами
СОГЛАСОВАНО: | [8 empty] | УТВЕРЖДАЮ:
_______________ | [8 empty] | __________________
" _____ " ________________ 2016 г. | [8 empty] | "______ " _______________2016 г.
Реконструкция автомобильной дороги "Улица Звездная в городе Югорске"
(наименование стройки)
ЛОКАЛЬНЫЙ СМЕТНЫЙ РАСЧЕТ №02-01-03
(локальная смета)
на | Обустройство дороги
(наименование работ и затрат, наименование объекта)
Основание: 15/14-ТСП-ПОС.ТЧ.2
| Сметная стоимость строительных работ _______________________________________________________________________________________________ |  | ___________________________13,542 |  | тыс. руб.
| Средства на оплату труда _______________________________________________________________________________________________ |  | ___________________________0,466 |  | тыс. руб.
| Сметная трудоемкость _______________________________________________________________________________________________ |  | _______________________________________________________________________________________________48,15 |  | чел.час
Составлен(а) в текущих (прогнозных) ценах по состоянию на 01.01.2000 г.
№ пп | Шифр и номер позиции норматива | Наименование работ и затрат, единица измерения | Количество | Стоимость единицы, руб. |  |  | Общая стоимость, руб. |  |  |  | Затраты труда рабочих, чел.-ч, не занятых обслуживанием машин
|  |  |  | всего | эксплуата- ции машин | мате- риалы | Всего | оплаты труда | эксплуата- ции машин | мате- риалы
|  |  |  | оплаты труда | в т.ч. оплаты труда |  |  |  | в т.ч. оплаты труда |  | на единицу | всего
1 | 2 | 3 | 4 | 5 | 6 | 7 | 8 | 9 | 10 | 11 | 12 | 13
Раздел 1.
1 | ФЕР27-09-009-01 | Установка дорожных знаков на сборных железобетонных фундаментах и металлических стойках массой: до 25 кг (1 т стоек) 10 215,08 = 24 711,03 - 0,00056 x 10 465,00 - 1 x 11 255,00 - 0,0032 x 15 620,00 - 5,66 x 562,74 НР (632 руб.): 149% от ФОТ СП (403 руб.): 95% от ФОТ | 0,107 0,017+0,04+0,05 | 10215,08 3446,35 | 5096,13 509,75 | 1672.6 | 1093 | 369 | 545 55 | 179 | 407.37 | 43.59
2 | ФССЦ-201-0924 | Стойки металлические оцинкованные прямые (ТУ 5262-002-73088633-09) (т) | 0.107 | 15433.78 |  | 15433.78 | 1651 |  |  | 1651
3 | ФССЦ-103-0187 | Трубы стальные электросварные прямошовные и спирально-шовные больших диамо снятой фаской из стали наружный диаметр: 219 мм, толщина стенки 4 мм (м) | 3.5 | 152.13 |  | 152.13 | 532 |  |  | 532
4 | ФССЦ-401-0006 | Бетон тяжелый, класс: В15 (м3) | 0.1 | 592.76 |  | 592.76 | 59 |  |  | 59
5 | ФЕР27-09-012-01 | При установке дополнительных щитков добавлять к расценкам таблиц с 27-09-008 по 27-09-011 (100 знаков) НР (52 руб.): 149% от ФОТ СП (33 руб.): 95% от ФОТ | 0,06 6/100 | 876,04 588,57 |  | 287.47 | 53 | 35 |  | 18 | 69 | 4.14
6 | ФССЦ-101-4321 | Знаки дорожные на оцинкованной подоснове со световозвращающей пленкой: особых предписаний, размером 900х900 мм, тип 5.5, 5.6, 5.8-5.14, 5.15.2-5.15.6, 5.19.1, 5.19.2, 5.20 (шт.) | 8 | 1015.6 |  | 1015.6 | 8125 |  |  | 8125
7 | ФССЦ-101-4313 | Знаки дорожные на оцинкованной подоснове со световозвращающей пленкой: информационные, размером 700x700 мм, тип 6.2, 6.3.1, 6.3.2, 6.4-6.7, 6.8.1-6.8.3 (шт.) | 1 | 524.65 |  | 524.65 | 525 |  |  | 525
8 | Реестр цен | Знаки информационные, 6.11 (м2) | 0.63 | 314.19 |  | 314.19 | 198 |  |  | 198
Разметка
9 | ФЕР27-09-016-01 | Разметка проезжей части краской сплошной линией шириной : 0,1 м (1 км линии) НР (1 руб.): 149% от ФОТ СП (1 руб.): 95% от ФОТ | 0.018 | 1286,11 28,11 | 177,58 25,58 | 1080.42 | 23 | 1 | 3 | 19 | 3.66 | 0.07
10 | ФЕР27-09-016-06 | Разметка проезжей части краской прерывистой линией шириной 0,1 м при соотношении штриха и промежутка: 3:1 (1 км линии) НР (6 руб.): 149% от ФОТ СП (4 руб.): 95% от ФОТ | 0.061 | 1024,14 28,11 | 177,58 25,58 | 818.45 | 62 | 2 | 11 2 | 49 | 3.66 | 0.22
11 | ФЕР27-09-016-02 | Разметка проезжей части краской сплошной линией шириной : 0,2 м (1 км линии) НР (3 руб.): 149% от ФОТ СП (2 руб.): 95% от ФОТ | 0.036 | 2334,01 28,11 | 177,58 25,58 | 2128.32 | 84 | 1 | 6 1 | 77 | 3.66 | 0.13
Итого прямые затраты по разделу в ценах 2001г. | [6 empty] | 12405 | 408 | 565 58 | 11432 |  | 48.15
Накладные расходы | [6 empty] | 694
Сметная прибыль | [6 empty] | 443
Итоги по разделу 1 :
Автомобильные дороги | [6 empty] | 5219 |  |  |  |  | 48.15
Бетонные и железобетонные монолитные конструкции в промышленном строительстве | [6 empty] | 8125
Материалы | [6 empty] | 198
Итого | [6 empty] | 13542 |  |  |  |  | 48.15
В том числе:
Материалы | [6 empty] | 11432
Машины и механизмы | [6 empty] | 565
ФОТ | [6 empty] | 466
Накладные расходы | [6 empty] | 694
Сметная прибыль | [6 empty] | 443
Итого по разделу 1 | [6 empty] | 13542 |  |  |  |  | 48.15
ИТОГИ ПО СМЕТЕ:
Итого прямые затраты по смете в ценах 2001г. | [6 empty] | 12405 | 408 | 565 58 | 11432 |  | 48.15
Накладные расходы | [6 empty] | 694
Сметная прибыль | [6 empty] | 443
Итоги по смете:
Автомобильные дороги | [6 empty] | 5219 |  |  |  |  | 48.15
Бетонные и железобетонные монолитные конструкции в промышленном строительстве | [6 empty] | 8125
Материалы | [6 empty] | 198
Итого | [6 empty] | 13542 |  |  |  |  | 48.15
В том числе:
Материалы | [6 empty] | 11432
Машины и механизмы | [6 empty] | 565
ФОТ | [6 empty] | 466
Накладные расходы | [6 empty] | 694
Сметная прибыль | [6 empty] | 443
ВСЕГО по смете | [6 empty] | 13542 |  |  |  |  | 48.15