## Локальная смета
Приложение
к техническому задаинию
ЛОКАЛЬНЫЙ СМЕТНЫЙ РАСЧЕТ
СНОС ПРИСПОСОБЛЕННОГО ДЛЯ ПРОЖИВАНИЯ СТРОЕНИЯ ПО УЛИЦЕ ГАСТЕЛЛО №19 (БАЛОК) В ГОРОДЕ ЮГОРСКЕ
Основание: дефектный акт
| Средства на оплату труда _______________________________________________________________________________________________ |  | ___________________________2,224 |  | тыс. руб.
| Сметная трудоемкость _______________________________________________________________________________________________ |  | _____________________________________________________________________________________________85,19 |  | чел.час
Составлена в ценах 2001 г.
№ пп | Шифр и номер позиции норматива | Наименование работ и затрат, единица измерения | Количество | Стоимость единицы, руб. |  |  | Общая стоимость, руб. |  |  |  | Затраты труда рабочих, чел.-ч, не занятых обслуживанием машин
|  |  |  | всего | эксплуата- ции машин | мате- риалы | Всего | оплаты труда | эксплуата- ции машин | мате- риалы
|  |  |  | оплаты труда | в т.ч. оплаты труда |  |  |  | в т.ч. оплаты труда |  | на единицу | всего
1 | 2 | 3 | 4 | 5 | 6 | 7 | 8 | 9 | 10 | 11 | 12 | 13
Раздел 1. Демонтажные работы
1 | ТЕР46-06-001-04 | Разборка надземной части без сохранения годных материалов: деревянных зданий любой этажности (10 м3 строительного объема) НР (2465,01 руб.): 116% от ФОТ (2125,01 руб.) СП (1487,51 руб.): 70% от ФОТ (2125,01 руб.) | 7.2 | 318,8 290,28 | 28,52 4,86 |  | 2295.36 | 2090.02 | 205,34 34,99 |  | 11.63 | 83.74
2 | 311-01-148-1 | Погрузочные работы: Мусор строительный с погрузкой экскаваторами емкостью ковша до 0,5 мЗ (1 т) НР (63,7 руб.): 100% от ФОТ (63,7 руб.) СП (38,22 руб.): 60% от ФОТ (63,7 руб.) | 65 | 6.26 | 6,26 0,98 |  | 406.9 |  | 406,9 63,70
3 | 310-8012-1 | Перевозка грузов автомобилями-самосвалами, грузоподъемностью 10 т, работающих вне карьера (Код 400052), 1 класс дорог : расстояние превозки 12 км; нормативное время пробега 0.85; класс груза 1 (1 т) НР 0% от ФОТ СП 0% от ФОТ | 65 | 14.63 | 14.63 |  | 950.95 |  | 950.95
4 | ТЕРр67-3-1 | Демонтаж кабеля (100 м) НР (31,59 руб.): 89% от ФОТ (35,49 руб.) СП (23,07 руб.): 65% от ФОТ (35,49 руб.) | 0.15 | 236,96 236,28 | 0,68 0,35 |  | 35.54 | 35.44 | 0,1 0,05 |  | 9.64 | 1.45
5 | Калькуляция | Утилизация мусора (1 м3) | 72 | 74,26 |  | 74,26 | 5346.72 |  |  | 5346.72
Итого прямые затраты по смете в ценах 2001г. | [6 empty] | 9035.47 | 2125.46 | 1563,29 98,74 | 5346.72 |  | 85.19
Накладные расходы | [6 empty] | 2560.3
Сметная прибыль | [6 empty] | 1548.8
Итого | [6 empty] | 13144.57 |  |  |  |  | 85.19
Индекс перевода в текущие цены
НДС 18%
Всего по смете в текущих ценах с НДС 18%