## ЛСР 02-01-01
СОГЛАСОВАНО: | [8 empty] | УТВЕРЖДАЮ:
_______________ | [8 empty] | __________________
" _____ " ________________ 2020 г. | [8 empty] | "______ " _______________2020 г.
"Капитальный ремонт сетей тепловодоснабжения в квартале улиц Железнодорожная-Механизаторов в городе Югорске"
(наименование стройки)
ЛОКАЛЬНЫЙ СМЕТНЫЙ РАСЧЕТ № 02-01-01
(локальная смета)
на | Капитальный ремонт сетей тепловодоснабжения в квартале улиц Железнодорожная-Механизаторов в г.Югорске
(наименование работ и затрат, наименование объекта)
Основание:
| Сметная стоимость _______________________________________________________________________________________________ |  | ___________________________1424,109 |  | тыс. руб.
| строительных работ _______________________________________________________________________________________________ |  | _______________________________________________________________________________________________1373,661 |  | тыс. руб.
| монтажных работ _______________________________________________________________________________________________ |  | _______________________________________________________________________________________________3,550 |  | тыс. руб.
| оборудования _______________________________________________________________________________________________ |  | _______________________________________________________________________________________________46,898 |  | тыс. руб.
| Средства на оплату труда _______________________________________________________________________________________________ |  | ___________________________56,893 |  | тыс. руб.
| Сметная трудоемкость _______________________________________________________________________________________________ |  | _______________________________________________________________________________________________4764,69 |  | чел.час
Составлен(а) в ценах 2001 г.
№ пп | Шифр и номер позиции норматива | Наименование работ и затрат, единица измерения | Количество | Стоимость единицы, руб. |  |  | Общая стоимость, руб. |  |  |  | Затраты труда рабочих, чел.-ч, не занятых обслуживанием машин
|  |  |  | всего | эксплуата- ции машин | мате- риалы | Всего | оплаты труда | эксплуата- ции машин | мате- риалы
|  |  |  | оплаты труда | в т.ч. оплаты труда |  |  |  | в т.ч. оплаты труда |  | на единицу | всего
1 | 2 | 3 | 4 | 5 | 6 | 7 | 8 | 9 | 10 | 11 | 12 | 13
Раздел 1. Демонтажные работы
1 | ФЕРр68-12-4 Приказ Минстроя России от 30.12.2016 №1039/пр | Разборка покрытий и оснований: асфальтобетонных с помощью молотков отбойных (100 м3) НР (2241 руб.): 109% от ФОТ (2056 руб.) СП (1234 руб.): 60% от ФОТ (2056 руб.) | 0,8406 (934*0,09) / 100 | 6008,44 2022,24 | 3986,2 423,75 |  | 5051 | 1700 | 3351 356 |  | 243.35 | 204.56
2 | ФЕР27-12-010-04 Приказ Минстроя России от 30.12.2016 №1039/пр | Разборка дорог из сборных железобетонных плит площадью: более 3 м2 // плита дорожная ПДН 6х2х0,14 м (без замены) (100 м3) НР (207 руб.): 149% от ФОТ (139 руб.) СП (112 руб.): 95%*0.85 от ФОТ (139 руб.) | 0,2016 (6*2*0,14*12) / 100 | 2995,12 315,26 | 2679,86 372,49 |  | 604 | 64 | 540 75 |  | 38.26 | 7.71
3 | ФЕРр68-20-1 Приказ Минстроя России от 30.12.2016 №1039/пр Применительно | Разборка тротуаров и дорожек из плит с их отноской и укладкой в штабель // плита тротуарная 3х1,5 м (без замены) (100 м2) НР (7 руб.): 109% от ФОТ (6 руб.) СП (4 руб.): 60% от ФОТ (6 руб.) | 0,045 (3*1,5) / 100 | 142,34 142,34 |  |  | 6 | 6 |  |  | 18.68 | 0.84
4 | ФЕРр68-14-1 Приказ Минстроя России от 30.12.2016 №1039/пр | Разборка бортовых камней: на бетонном основании // Демонтаж бордюрного камня L=1 м (с заменой 34 шт.) (100 м) НР (254 руб.): 109% от ФОТ (233 руб.) СП (140 руб.): 60% от ФОТ (233 руб.) | 0,34 34 / 100 | 1478,92 589,77 | 889,15 94,56 |  | 503 | 201 | 302 32 |  | 68.26 | 23.21
5 | ФЕРр68-14-1 Приказ Минстроя России от 30.12.2016 №1039/пр | Разборка бортовых камней: на бетонном основании // Демонтаж бордюрного камня L=2 м (с заменой 4 шт.) (100 м) НР (60 руб.): 109% от ФОТ (55 руб.) СП (33 руб.): 60% от ФОТ (55 руб.) | 0,08 (2*4) / 100 | 1478,92 589,77 | 889,15 94,56 |  | 118 | 47 | 71 8 |  | 68.26 | 5.46
6 | ФЕРм08-03-543-04 Приказ Минстроя России от 18.07.2019 №408/пр Применительно | Демонтаж. Светофор 3-х секционный: на колонке с крепёжным кронштейном, на опорах (шт.) (Приказ от 04.09.2019 № 519/пр табл.3 п.1 Демонтаж оборудования, пригодного для дальнейшего использования, со снятием с места установки, необходимой (частичной) разборкой и консервированием с целью длительного или кратковременного хранения ОЗП=0,7; ЭМ=0,7 к расх.; ЗПМ=0,7; МАТ=0 к расх.; ТЗ=0,7; ТЗМ=0,7) НР (60 руб.): 100% от ФОТ (60 руб.) СП (39 руб.): 65% от ФОТ (60 руб.) | 3 | 54,36 15,45 | 38,91 4,81 |  | 163 | 46 | 117 14 |  | 1.722 | 5.17
7 | ФЕРм08-03-543-07 Приказ Минстроя России от 18.07.2019 №408/пр Применительно | Демонтаж. Светофор 2-х секционный: на колонке, опоре с крепежным кронштейном (шт.) (Приказ от 04.09.2019 № 519/пр табл.3 п.1 Демонтаж оборудования, пригодного для дальнейшего использования, со снятием с места установки, необходимой (частичной) разборкой и консервированием с целью длительного или кратковременного хранения ОЗП=0,7; ЭМ=0,7 к расх.; ЗПМ=0,7; МАТ=0 к расх.; ТЗ=0,7; ТЗМ=0,7) НР (60 руб.): 100% от ФОТ (60 руб.) СП (39 руб.): 65% от ФОТ (60 руб.) | 3 | 53,77 15,45 | 38,32 4,74 |  | 161 | 46 | 115 14 |  | 1.722 | 5.17
8 | ФЕР33-01-016-01 Приказ Минстроя России от 30.12.2016 №1039/пр Применительно | Установка стальных опор промежуточных: свободностоящих, одностоечных массой до 2 т // Демонтаж металлических опор под светофоры (без замены) (т) (Приказ от 04.09.2019 № 519/пр табл.2 п.4 Демонтаж (разборка) металлических конструкций ОЗП=0,7; ЭМ=0,7 к расх.; ЗПМ=0,7; МАТ=0 к расх.; ТЗ=0,7; ТЗМ=0,7) НР (49 руб.): 113% от ФОТ (43 руб.) СП (22 руб.): 60%*0.85 от ФОТ (43 руб.) | 0,15184 75,92*2/1000 | 1127,97 198,95 | 929,02 87,48 |  | 171 | 30 | 141 13 |  | 20.384 | 3.1
9 | ФЕР27-09-001-08 Приказ Минстроя России от 30.12.2016 №1039/пр Применительно | Устройство металлических пешеходных ограждений // Демонтаж секций ограждений из стальной трубы 3х1 м (с сохранением материала) и из чугунного литья 2*1,5 м (с сохранением материала) (100 м) (Приказ от 04.09.2019 № 519/пр табл.2 п.4 Демонтаж (разборка) металлических конструкций ОЗП=0,7; ЭМ=0,7 к расх.; ЗПМ=0,7; МАТ=0 к расх.; ТЗ=0,7; ТЗМ=0,7) НР (101 руб.): 149% от ФОТ (68 руб.) СП (55 руб.): 95%*0.85 от ФОТ (68 руб.) | 0,23 (3*5+2*4) / 100 | 338,08 284,26 | 53,82 9,5 |  | 78 | 66 | 12 2 |  | 33.922 | 7.8
10 | ФЕРр69-19-1 Приказ Минстроя России от 30.12.2016 №1039/пр | Разборка горизонтальных поверхностей бетонных конструкций при помощи отбойных молотков, бетон М100 // Демонтаж бетонной отмостки ТК (м3) НР (136 руб.): 82% от ФОТ (166 руб.) СП (83 руб.): 50% от ФОТ (166 руб.) | 2 | 244,17 83,08 | 161.09 |  | 488 | 166 | 322 |  | 9.74 | 19.48
11 | ФЕР07-06-002-07 Приказ Минстроя России от 30.12.2016 №1039/пр Применительно | Устройство плит перекрытий каналов площадью: до 5 м2 Демонтаж плит перекрытий ТК 3х1,5 с люком (с заменой 5 шт.) (100 шт) (Приказ от 04.09.2019 № 519/пр табл.2 п.1 Демонтаж (разборка) сборных бетонных и железобетонных строительных конструкций ОЗП=0,8; ЭМ=0,8 к расх.; ЗПМ=0,8; МАТ=0 к расх.; ТЗ=0,8; ТЗМ=0,8) НР (104 руб.): 137% от ФОТ (76 руб.) СП (55 руб.): 85%*0.85 от ФОТ (76 руб.) | 0,05 5 / 100 | 5417,05 901,2 | 4515,85 629,21 |  | 271 | 45 | 226 31 |  | 95.872 | 4.79
12 | ФЕР07-06-002-07 Приказ Минстроя России от 30.12.2016 №1039/пр Применительно | Устройство плит перекрытий каналов площадью: до 5 м2 Демонтаж плит перекрытий ТК 3,5х1 (с заменой 6 шт.) (100 шт) (Приказ от 04.09.2019 № 519/пр табл.2 п.1 Демонтаж (разборка) сборных бетонных и железобетонных строительных конструкций ОЗП=0,8; ЭМ=0,8 к расх.; ЗПМ=0,8; МАТ=0 к расх.; ТЗ=0,8; ТЗМ=0,8) НР (126 руб.): 137% от ФОТ (92 руб.) СП (66 руб.): 85%*0.85 от ФОТ (92 руб.) | 0,06 6 / 100 | 5417,05 901,2 | 4515,85 629,21 |  | 325 | 54 | 271 38 |  | 95.872 | 5.75
13 | ФЕР07-05-001-04 Приказ Минстроя России от 30.12.2016 №1039/пр Применительно | Установка блоков стен подвалов массой: более 1,5 т // Демонтаж блоков ФБС 24-5-6 (с заменой 24 шт.) (100 шт) (Приказ от 04.09.2019 № 519/пр табл.2 п.1 Демонтаж (разборка) сборных бетонных и железобетонных строительных конструкций ОЗП=0,8; ЭМ=0,8 к расх.; ЗПМ=0,8; МАТ=0 к расх.; ТЗ=0,8; ТЗМ=0,8) НР (660 руб.): 163% от ФОТ (405 руб.) СП (344 руб.): 100%*0.85 от ФОТ (405 руб.) | 0,24 24 / 100 | 6199,47 931,45 | 5268,02 752,82 |  | 1488 | 224 | 1264 181 |  | 103.84 | 24.92
14 | ФЕР07-05-001-02 Приказ Минстроя России от 30.12.2016 №1039/пр Применительно | Установка блоков стен подвалов массой: до 1 т // Демонтаж блоков ФБС 12-5-6 (с заменой 10 шт.) (100 шт) (Приказ от 04.09.2019 № 519/пр табл.2 п.1 Демонтаж (разборка) сборных бетонных и железобетонных строительных конструкций ОЗП=0,8; ЭМ=0,8 к расх.; ЗПМ=0,8; МАТ=0 к расх.; ТЗ=0,8; ТЗМ=0,8) НР (137 руб.): 163% от ФОТ (84 руб.) СП (71 руб.): 100%*0.85 от ФОТ (84 руб.) | 0,1 10 / 100 | 2758,98 518,46 | 2240,52 317,1 |  | 276 | 52 | 224 32 |  | 59.32 | 5.93
15 | ФЕР07-06-001-01 Приказ Минстроя России от 30.12.2016 №1039/пр Применительно | Устройство непроходных каналов: одноячейковых, перекрываемых или опирающихся на плиту // Демонтаж ж/б лотков теплотрасс (с заменой 59 шт.) (100 м3) (Приказ от 04.09.2019 № 519/пр табл.2 п.1 Демонтаж (разборка) сборных бетонных и железобетонных строительных конструкций ОЗП=0,8; ЭМ=0,8 к расх.; ЗПМ=0,8; МАТ=0 к расх.; ТЗ=0,8; ТЗМ=0,8) НР (1308 руб.): 137% от ФОТ (955 руб.) СП (690 руб.): 85%*0.85 от ФОТ (955 руб.) | 0,2821 (0,44*34+0,53*25) / 100 | 8614,9 2739,02 | 5875,88 646,62 |  | 2430 | 773 | 1657 182 |  | 298.368 | 84.17
16 | ФЕРр66-26-5 Приказ Минстроя России от 30.12.2016 №1039/пр | Демонтаж задвижек диаметром: до 300 мм // Ду=300 мм и Ду=250 мм (шт) НР (101 руб.): 78% от ФОТ (129 руб.) СП (65 руб.): 50% от ФОТ (129 руб.) | 3 2+1 | 146,81 28,25 | 118,56 14,66 |  | 440 | 85 | 355 44 |  | 3.27 | 9.81
17 | ФЕРр66-26-4 Приказ Минстроя России от 30.12.2016 №1039/пр | Демонтаж задвижек диаметром: до 200 мм // Ду=200 мм (шт) НР (21 руб.): 78% от ФОТ (27 руб.) СП (14 руб.): 50% от ФОТ (27 руб.) | 1 | 69,18 21,17 | 48,01 6,16 |  | 69 | 21 | 48 6 |  | 2.45 | 2.45
18 | ФЕРр66-26-3 Приказ Минстроя России от 30.12.2016 №1039/пр | Демонтаж задвижек диаметром: до 150 мм // Ду=150 мм (шт) НР (55 руб.): 78% от ФОТ (70 руб.) СП (35 руб.): 50% от ФОТ (70 руб.) | 4 | 22,64 16,07 | 6,57 1,16 |  | 91 | 65 | 26 5 |  | 1.86 | 7.44
19 | ФЕРр66-26-2 Приказ Минстроя России от 30.12.2016 №1039/пр | Демонтаж задвижек диаметром: до 100 мм // Ду=100 мм и Ду=80 мм (шт) НР (77 руб.): 78% от ФОТ (99 руб.) СП (50 руб.): 50% от ФОТ (99 руб.) | 9 5+4 | 16,42 9,85 | 6,57 1,16 |  | 148 | 89 | 59 10 |  | 1.14 | 10.26
20 | ФЕРр66-26-1 Приказ Минстроя России от 30.12.2016 №1039/пр | Демонтаж задвижек диаметром: до 50 мм // Ду=32 мм (шт) НР (10 руб.): 78% от ФОТ (13 руб.) СП (7 руб.): 50% от ФОТ (13 руб.) | 2 | 11,84 5,27 | 6,57 1,16 |  | 24 | 11 | 13 2 |  | 0.61 | 1.22
21 | ФЕРр66-16-8 Приказ Минстроя России от 30.12.2016 №1039/пр | Демонтаж трубопроводов в непроходных каналах краном диаметром труб: до 400 мм (100 м) НР (108 руб.): 108% от ФОТ (100 руб.) СП (68 руб.): 68% от ФОТ (100 руб.) | 0,12 12 / 100 | 1347,45 774,52 | 473,82 57,27 | 99.11 | 162 | 93 | 57 7 | 12 | 90.8 | 10.9
22 | ФЕРр66-16-7 Приказ Минстроя России от 30.12.2016 №1039/пр | Демонтаж трубопроводов в непроходных каналах краном диаметром труб: до 300 мм (100 м) НР (1675 руб.): 108% от ФОТ (1551 руб.) СП (1055 руб.): 68% от ФОТ (1551 руб.) | 2,5 250 / 100 | 1093,91 565,54 | 451,93 54,7 | 76.44 | 2735 | 1414 | 1130 137 | 191 | 66.3 | 165.75
23 | ФЕРр66-16-6 Приказ Минстроя России от 30.12.2016 №1039/пр | Демонтаж трубопроводов в непроходных каналах краном диаметром труб: до 250 мм (100 м) НР (786 руб.): 108% от ФОТ (728 руб.) СП (495 руб.): 68% от ФОТ (728 руб.) | 1,31 131 / 100 | 963,54 508,39 | 390,86 47,41 | 64.29 | 1262 | 666 | 512 62 | 84 | 59.6 | 78.08
24 | ФЕРр66-16-5 Приказ Минстроя России от 30.12.2016 №1039/пр | Демонтаж трубопроводов в непроходных каналах краном диаметром труб: до 200 мм (100 м) НР (576 руб.): 108% от ФОТ (533 руб.) СП (362 руб.): 68% от ФОТ (533 руб.) | 1,31 131 / 100 | 704,51 371,06 | 294,74 35,94 | 38.71 | 923 | 486 | 386 47 | 51 | 43.5 | 56.99
25 | ФЕРр66-16-4 Приказ Минстроя России от 30.12.2016 №1039/пр | Демонтаж трубопроводов в непроходных каналах краном диаметром труб: до 150 мм (100 м) НР (501 руб.): 108% от ФОТ (464 руб.) СП (316 руб.): 68% от ФОТ (464 руб.) | 1,31 131 / 100 | 610,11 322,43 | 264,2 32,29 | 23.48 | 799 | 422 | 346 42 | 31 | 37.8 | 49.52
26 | ФЕРр66-16-3 Приказ Минстроя России от 30.12.2016 №1039/пр | Демонтаж трубопроводов в непроходных каналах краном диаметром труб: до 100 мм (100 м) НР (227 руб.): 108% от ФОТ (210 руб.) СП (143 руб.): 68% от ФОТ (210 руб.) | 0,64 64 / 100 | 544,7 299,4 | 232,54 28,51 | 12.76 | 349 | 192 | 149 18 | 8 | 35.1 | 22.46
27 | ФЕРр66-16-2 Приказ Минстроя России от 30.12.2016 №1039/пр | Демонтаж трубопроводов в непроходных каналах краном диаметром труб: до 80 мм (100 м) НР (287 руб.): 108% от ФОТ (266 руб.) СП (181 руб.): 68% от ФОТ (266 руб.) | 0,84 84 / 100 | 531,38 288,31 | 232,54 28,51 | 10.53 | 446 | 242 | 195 24 | 9 | 33.8 | 28.39
28 | ФЕРр66-16-1 Приказ Минстроя России от 30.12.2016 №1039/пр | Демонтаж трубопроводов в непроходных каналах краном диаметром труб: до 50 мм (100 м) НР (730 руб.): 108% от ФОТ (676 руб.) СП (460 руб.): 68% от ФОТ (676 руб.) | 3,13 (167+146) / 100 | 399,88 191,07 | 202 24,87 | 6.81 | 1252 | 598 | 632 78 | 22 | 22.4 | 70.11
29 | ФЕРр66-18-3 Приказ Минстроя России от 30.12.2016 №1039/пр | Демонтаж сальниковых компенсаторов вне камер диаметром труб: до 300 мм // Ду=300 мм и Ду=250 мм (шт) НР (595 руб.): 108% от ФОТ (551 руб.) СП (375 руб.): 68% от ФОТ (551 руб.) | 9 6+3 | 205,78 40,86 | 162,87 20,28 | 2.05 | 1852 | 368 | 1466 183 | 18 | 4.83 | 43.47
30 | ФЕРр66-18-2 Приказ Минстроя России от 30.12.2016 №1039/пр | Демонтаж сальниковых компенсаторов вне камер диаметром труб: до 200 мм // Ду=200 мм (шт) НР (174 руб.): 108% от ФОТ (161 руб.) СП (109 руб.): 68% от ФОТ (161 руб.) | 3 | 183,88 34,86 | 148,03 18,52 | 0.99 | 552 | 105 | 444 56 | 3 | 4.12 | 12.36
31 | ФЕРр66-18-1 Приказ Минстроя России от 30.12.2016 №1039/пр | Демонтаж сальниковых компенсаторов вне камер диаметром труб: до 100 мм // Ду=80 мм (шт) НР (85 руб.): 108% от ФОТ (79 руб.) СП (54 руб.): 68% от ФОТ (79 руб.) | 2 | 139,76 24,96 | 114,31 14,47 | 0.49 | 280 | 50 | 229 29 | 1 | 2.95 | 5.9
Итого прямые затраты по разделу в базисных ценах | [6 empty] | 23517 | 8427 | 14660 1728 | 430 |  | 983.17
Накладные расходы | [6 empty] | 11520
Сметная прибыль | [6 empty] | 6773
Итого по разделу 1 Демонтажные работы | [6 empty] | 41810 |  |  |  |  | 983.17
Раздел 2. Земляные работы
32 | ФЕР01-01-013-08 Приказ Минстроя России от 30.12.2016 №1039/пр | Разработка грунта с погрузкой на автомобили-самосвалы экскаваторами с ковшом вместимостью: 0,65 (0,5-1) м3, группа грунтов 2 (1000 м3) (Приказ от 04.09.2019 № 519/пр п.6.7.1 При ремонтно-строительных работах и работах по реконструкции объектов капитального строительства (аналогичных технологическим процессам в новом строительстве, в том числе по возведению новых конструктивных элементов) ОЗП=1,15; ЭМ=1,25 к расх.; ЗПМ=1,25; ТЗ=1,15; ТЗМ=1,25) НР (750 руб.): 100% от ФОТ (750 руб.) СП (319 руб.): 50%*0.85 от ФОТ (750 руб.) | 1,136 1136 / 1000 | 4519,79 102,35 | 4413,1 558,4 | 4.34 | 5134 | 116 | 5013 634 | 5 | 13.1215 | 14.91
33 | ФССЦпг-03-21-01-003 Приказ Минстроя России от 30.12.2016 №1039/пр | Перевозка грузов автомобилями-самосвалами грузоподъемностью 10 т работающих вне карьера на расстояние: I класс груза до 3 км (1 т груза) НР 0% от ФОТ СП 0% от ФОТ | 1817,6 1136*1,6 | 4.8 | 4.8 |  | 8724 |  | 8724
34 | ФЕР01-02-057-02 Приказ Минстроя России от 30.12.2016 №1039/пр Применительно | Разработка грунта вручную в траншеях глубиной до 2 м без креплений с откосами, группа грунтов: 2 // Доработка грунта траншеи вручную (100 м3) (Приказ от 04.09.2019 № 519/пр п.6.7.1 При ремонтно-строительных работах и работах по реконструкции объектов капитального строительства (аналогичных технологическим процессам в новом строительстве, в том числе по возведению новых конструктивных элементов) ОЗП=1,15; ЭМ=1,25 к расх.; ЗПМ=1,25; ТЗ=1,15; ТЗМ=1,25) НР (116 руб.): 84% от ФОТ (138 руб.) СП (53 руб.): 45%*0.85 от ФОТ (138 руб.) | 0,1 10 / 100 | 1381,38 1381,38 |  |  | 138 | 138 |  |  | 177.1 | 17.71
35 | ФЕР01-01-013-08 Приказ Минстроя России от 30.12.2016 №1039/пр | Разработка грунта с погрузкой на автомобили-самосвалы экскаваторами с ковшом вместимостью: 0,65 (0,5-1) м3, группа грунтов 2 (1000 м3) (Приказ от 04.09.2019 № 519/пр п.6.7.1 При ремонтно-строительных работах и работах по реконструкции объектов капитального строительства (аналогичных технологическим процессам в новом строительстве, в том числе по возведению новых конструктивных элементов) ОЗП=1,15; ЭМ=1,25 к расх.; ЗПМ=1,25; ТЗ=1,15; ТЗМ=1,25) НР (750 руб.): 100% от ФОТ (750 руб.) СП (319 руб.): 50%*0.85 от ФОТ (750 руб.) | 1,136 1136 / 1000 | 4519,79 102,35 | 4413,1 558,4 | 4.34 | 5134 | 116 | 5013 634 | 5 | 13.1215 | 14.91
36 | ФССЦпг-03-21-01-003 Приказ Минстроя России от 30.12.2016 №1039/пр | Перевозка грузов автомобилями-самосвалами грузоподъемностью 10 т работающих вне карьера на расстояние: I класс груза до 3 км (1 т груза) НР 0% от ФОТ СП 0% от ФОТ | 1817,6 1136*1,6 | 4.8 | 4.8 |  | 8724 |  | 8724
37 | ФЕР01-01-035-02 Приказ Минстроя России от 30.12.2016 №1039/пр | Засыпка траншей и котлованов с перемещением грунта до 5 м бульдозерами мощностью: 132 кВт (180 л.с.), группа грунтов 2 (1000 м3) (Приказ от 04.09.2019 № 519/пр п.6.7.1 При ремонтно-строительных работах и работах по реконструкции объектов капитального строительства (аналогичных технологическим процессам в новом строительстве, в том числе по возведению новых конструктивных элементов) ОЗП=1,15; ЭМ=1,25 к расх.; ЗПМ=1,25; ТЗ=1,15; ТЗМ=1,25) НР (45 руб.): 100% от ФОТ (45 руб.) СП (19 руб.): 50%*0.85 от ФОТ (45 руб.) | 1,136 1136 / 1000 | 390.08 | 390,08 39,66 |  | 443 |  | 443 45
38 | ФЕР01-02-005-01 Приказ Минстроя России от 30.12.2016 №1039/пр | Уплотнение грунта пневматическими трамбовками, группа грунтов: 1-2 (100 м3) (Приказ от 04.09.2019 № 519/пр п.6.7.1 При ремонтно-строительных работах и работах по реконструкции объектов капитального строительства (аналогичных технологическим процессам в новом строительстве, в том числе по возведению новых конструктивных элементов) ОЗП=1,15; ЭМ=1,25 к расх.; ЗПМ=1,25; ТЗ=1,15; ТЗМ=1,25) НР (1830 руб.): 100% от ФОТ (1830 руб.) СП (778 руб.): 50%*0.85 от ФОТ (1830 руб.) | 11,36 1136 / 100 | 473,29 122,91 | 350,38 38,23 |  | 5377 | 1396 | 3981 434 |  | 14.4095 | 163.69
Итого прямые затраты по разделу в базисных ценах | [6 empty] | 33674 | 1766 | 31898 1747 | 10 |  | 211.22
Накладные расходы | [6 empty] | 3491
Сметная прибыль | [6 empty] | 1487
Итого по разделу 2 Земляные работы | [6 empty] | 38652 |  |  |  |  | 211.22
Раздел 3. Трубопроводы
Трубопроводы в непроходном канале
39 | ФЕР24-01-008-09 Приказ Минстроя России от 30.12.2016 №1039/пр Применительно | Прокладка стальных трубопроводов в непроходном канале в изоляции из пенополиуретана (ППУ) с изоляцией стыков скорлупами при номинальном давлении 1,6 МПа, температуре 150°С, диаметр труб 300 мм // диаметр труб 400 мм (км) 54 515,25 = 95 373,21 - 218,95 x 96,22 - 0,23 x 8 559,50 - 1,55 x 11 498,00 (Приказ от 04.09.2019 № 519/пр п.6.7.1 При ремонтно-строительных работах и работах по реконструкции объектов капитального строительства (аналогичных технологическим процессам в новом строительстве, в том числе по возведению новых конструктивных элементов) ОЗП=1,15; ЭМ=1,25 к расх.; ЗПМ=1,25; ТЗ=1,15; ТЗМ=1,25) НР (359 руб.): 137% от ФОТ (262 руб.) СП (198 руб.): 89%*0.85 от ФОТ (262 руб.) | 0,012 12/1000 | 65013,93 18628,61 | 40344,33 3196,81 | 6040.99 | 780 | 224 | 484 38 | 72 | 1799.865 | 21.6
40 | ФССЦ-23.4.01.03-0052 Приказ Минстроя России от 30.12.2016 №1039/пр Применительно | Труба стальная изолированная пенополиуретаном (ГОСТ 30732-2006) в полиэтиленовой оболочке диаметром: 426 мм, толщиной стенки 7 мм, наружным диаметром оболочки 630 мм (труба усиленная ППУ тип 2) (м) | 12 | 1274.04 |  | 1274.04 | 15288 |  |  | 15288
41 | ФЕР24-01-008-09 Приказ Минстроя России от 30.12.2016 №1039/пр | Прокладка стальных трубопроводов в непроходном канале в изоляции из пенополиуретана (ППУ) с изоляцией стыков скорлупами при номинальном давлении 1,6 МПа, температуре 150°С, диаметр труб 300 мм (км) 75 582,62 = 95 373,21 - 0,23 x 8 559,50 - 1,55 x 11 498,00 (Приказ от 04.09.2019 № 519/пр п.6.7.1 При ремонтно-строительных работах и работах по реконструкции объектов капитального строительства (аналогичных технологическим процессам в новом строительстве, в том числе по возведению новых конструктивных элементов) ОЗП=1,15; ЭМ=1,25 к расх.; ЗПМ=1,25; ТЗ=1,15; ТЗМ=1,25) НР (7475 руб.): 137% от ФОТ (5456 руб.) СП (4127 руб.): 89%*0.85 от ФОТ (5456 руб.) | 0,25 250/1000 | 86081,3 18628,61 | 40344,33 3196,81 | 27108.36 | 21520 | 4657 | 10086 799 | 6777 | 1799.865 | 449.97
42 | ФССЦ-12.2.03.06-0012 Приказ Минстроя России от 30.12.2016 №1039/пр | Пластина замковая из полиэтилена: 230х150 (шт) | 32 | 3.34 |  | 3.34 | 107 |  |  | 107
43 | ФССЦ-12.2.06.06-0010 Приказ Минстроя России от 30.12.2016 №1039/пр | Скорлупы из пенополиуретана фольгированные для изоляции стыков труб диаметром: 300 (325) мм (компл.) | 32 | 160.7 |  | 160.7 | 5142 |  |  | 5142
44 | реестр цен поз.1 | Опора неподвижная ст20 325х7,0-2-ППУ-ПЭ ГОСТ 30732-2006 (шт) | 10 | 4293,76 41687,00/1,20/8,50*1,02*1,03 |  | 4293,76 41687,00/1,20/8,50*1,02*1,03 | 42938 |  |  | 42938
45 | реестр цен поз.2 | Опора скользящая хомутовая для труб в ППУ D325/500 ГОСТ 30732-2006 (шт) | 20 | 306,94 2980,00/1,20/8,50*1,02*1,03 |  | 306,94 2980,00/1,20/8,50*1,02*1,03 | 6139 |  |  | 6139
46 | ФССЦ-23.4.01.03-0050 Приказ Минстроя России от 30.12.2016 №1039/пр | Труба стальная изолированная пенополиуретаном (ГОСТ 30732-2006) в полиэтиленовой оболочке диаметром: 325 мм, толщиной стенки 7 мм, наружным диаметром оболочки 500 мм (труба усиленнная ППУ тип 2) (м) | 250 | 1136.41 |  | 1136.41 | 284103 |  |  | 284103
47 | ФЕР24-01-008-04 Приказ Минстроя России от 30.12.2016 №1039/пр | Прокладка стальных трубопроводов в непроходном канале в изоляции из пенополиуретана (ППУ) с изоляцией стыков скорлупами при номинальном давлении 1,6 МПа, температуре 150°С, диаметр труб 100 мм (км) 35 788,65 = 51 276,45 - 0,09 x 8 559,50 - 1,28 x 11 498,00 (Приказ от 04.09.2019 № 519/пр п.6.7.1 При ремонтно-строительных работах и работах по реконструкции объектов капитального строительства (аналогичных технологическим процессам в новом строительстве, в том числе по возведению новых конструктивных элементов) ОЗП=1,15; ЭМ=1,25 к расх.; ЗПМ=1,25; ТЗ=1,15; ТЗМ=1,25) НР (1012 руб.): 137% от ФОТ (739 руб.) СП (559 руб.): 89%*0.85 от ФОТ (739 руб.) | 0,064 64/1000 | 41684,08 9633,83 | 23194,2 1906,3 | 8856.05 | 2668 | 617 | 1484 122 | 567 | 971.152 | 62.15
48 | ФССЦ-12.2.03.06-0011 Приказ Минстроя России от 30.12.2016 №1039/пр | Пластина замковая из полиэтилена: 165х150 (шт) | 16 | 2.81 |  | 2.81 | 45 |  |  | 45
49 | ФССЦ-12.2.06.06-0004 Приказ Минстроя России от 30.12.2016 №1039/пр | Скорлупы из пенополиуретана фольгированные для изоляции стыков труб диаметром: 100 (108) мм (компл.) | 16 | 71.99 |  | 71.99 | 1152 |  |  | 1152
50 | реестр цен поз.3 | Опора скользящая хомутовая для труб в ППУ D108/200 ГОСТ 30732-2006 (шт) | 6 | 87,04 845,00/1,20/8,50*1,02*1,03 |  | 87,04 845,00/1,20/8,50*1,02*1,03 | 522 |  |  | 522
51 | ФССЦ-23.4.01.03-0041 Приказ Минстроя России от 30.12.2016 №1039/пр | Труба стальная изолированная пенополиуретаном (ГОСТ 30732-2006) в полиэтиленовой оболочке диаметром: 108 мм, толщиной стенки 4 мм, наружным диаметром оболочки 200 мм (труба усиленнная ППУ тип 2) (м) | 64 | 199.19 |  | 199.19 | 12748 |  |  | 12748
52 | ФЕР24-01-008-03 Приказ Минстроя России от 30.12.2016 №1039/пр | Прокладка стальных трубопроводов в непроходном канале в изоляции из пенополиуретана (ППУ) с изоляцией стыков скорлупами при номинальном давлении 1,6 МПа, температуре 150°С, диаметр труб 80 мм (км) 23 968,91 = 40 496,65 - 0,01 x 8 559,50 - 1,43 x 11 498,00 (Приказ от 04.09.2019 № 519/пр п.6.7.1 При ремонтно-строительных работах и работах по реконструкции объектов капитального строительства (аналогичных технологическим процессам в новом строительстве, в том числе по возведению новых конструктивных элементов) ОЗП=1,15; ЭМ=1,25 к расх.; ЗПМ=1,25; ТЗ=1,15; ТЗМ=1,25) НР (956 руб.): 137% от ФОТ (698 руб.) СП (528 руб.): 89%*0.85 от ФОТ (698 руб.) | 0,084 84/1000 | 27392,84 7333,54 | 12336,91 974,09 | 7722.39 | 2301 | 616 | 1036 82 | 649 | 751.387 | 63.12
53 | ФССЦ-12.2.03.06-0011 Приказ Минстроя России от 30.12.2016 №1039/пр | Пластина замковая из полиэтилена: 165х150 (шт) | 10 | 2.81 |  | 2.81 | 28 |  |  | 28
54 | ФССЦ-12.2.06.06-0003 Приказ Минстроя России от 30.12.2016 №1039/пр | Скорлупы из пенополиуретана фольгированные для изоляции стыков труб диаметром: 80 (89) мм (компл.) | 10 | 66.88 |  | 66.88 | 669 |  |  | 669
55 | реестр цен поз.4 | Опора неподвижная ст20 89х3,5-2-ППУ-ПЭ ГОСТ 30732-2006 (шт) | 4 | 1210,25 11750,00/1,20/8,50*1,02*1,03 |  | 1210,25 11750,00/1,20/8,50*1,02*1,03 | 4841 |  |  | 4841
56 | реестр цен поз.5 | Опора скользящая хомутовая для труб в ППУ D89/180 ГОСТ 30732-2006 (шт) | 6 | 93,73 910,00/1,20/8,50*1,02*1,03 |  | 93,73 910,00/1,20/8,50*1,02*1,03 | 562 |  |  | 562
57 | ФССЦ-23.4.01.03-0039 Приказ Минстроя России от 30.12.2016 №1039/пр | Труба стальная изолированная пенополиуретаном (ГОСТ 30732-2006) в полиэтиленовой оболочке диаметром: 89 мм, толщиной стенки 3,5 мм, наружным диаметром оболочки 180 мм (труба усиленнная ППУ тип 2) (м) | 84.84 | 170.3 |  | 170.3 | 14448 |  |  | 14448
58 | ФЕР24-01-008-01 Приказ Минстроя России от 30.12.2016 №1039/пр | Прокладка стальных трубопроводов в непроходном канале в изоляции из пенополиуретана (ППУ) с изоляцией стыков скорлупами при номинальном давлении 1,6 МПа, температуре 150°С, диаметр труб 50 мм (км) 21 650,09 = 38 982,69 - 0,01 x 8 559,50 - 1,5 x 11 498,00 (Приказ от 04.09.2019 № 519/пр п.6.7.1 При ремонтно-строительных работах и работах по реконструкции объектов капитального строительства (аналогичных технологическим процессам в новом строительстве, в том числе по возведению новых конструктивных элементов) ОЗП=1,15; ЭМ=1,25 к расх.; ЗПМ=1,25; ТЗ=1,15; ТЗМ=1,25) НР (1729 руб.): 137% от ФОТ (1262 руб.) СП (955 руб.): 89%*0.85 от ФОТ (1262 руб.) | 0,167 167/1000 | 24919,37 6581,98 | 12053,83 974,09 | 6283.56 | 4162 | 1099 | 2013 163 | 1050 | 674.383 | 112.62
59 | ФССЦ-12.2.03.06-0011 Приказ Минстроя России от 30.12.2016 №1039/пр | Пластина замковая из полиэтилена: 165х150 (шт) | 24 | 2.81 |  | 2.81 | 67 |  |  | 67
60 | ФССЦ-12.2.06.06-0001 Приказ Минстроя России от 30.12.2016 №1039/пр | Скорлупы из пенополиуретана фольгированные для изоляции стыков труб диаметром: 50 (57) мм (компл.) | 24 | 50.84 |  | 50.84 | 1220 |  |  | 1220
61 | реестр цен поз.6 | Опора скользящая хомутовая для труб в ППУ D57/140 ГОСТ 30732-2006 (шт) | 12 | 92,7 900,00/1,20/8,50*1,02*1,03 |  | 92,7 900,00/1,20/8,50*1,02*1,03 | 1112 |  |  | 1112
62 | ФССЦ-23.4.01.03-0035 Приказ Минстроя России от 30.12.2016 №1039/пр | Труба стальная изолированная пенополиуретаном (ГОСТ 30732-2006) в полиэтиленовой оболочке диаметром: 57 мм, толщиной стенки 3,5 мм, наружным диаметром оболочки 140 мм (труба усиленнная ППУ тип 2) (м) | 168.67 | 127.96 |  | 127.96 | 21583 |  |  | 21583
63 | ФЕР24-01-008-08 Приказ Минстроя России от 30.12.2016 №1039/пр | Прокладка стальных (оцинкованных) трубопроводов в непроходном канале в изоляции из пенополиуретана (ППУ) с изоляцией стыков скорлупами при номинальном давлении 1,6 МПа, температуре 150°С, диаметр труб 250 мм (км) 70 474,51 = 88 192,90 - 0,27 x 8 559,50 - 1,34 x 11 498,00 (Приказ от 04.09.2019 № 519/пр п.6.7.1 При ремонтно-строительных работах и работах по реконструкции объектов капитального строительства (аналогичных технологическим процессам в новом строительстве, в том числе по возведению новых конструктивных элементов) ОЗП=1,15; ЭМ=1,25 к расх.; ЗПМ=1,25; ТЗ=1,15; ТЗМ=1,25) НР (3536 руб.): 137% от ФОТ (2581 руб.) СП (1953 руб.): 89%*0.85 от ФОТ (2581 руб.) | 0,131 131/1000 | 80500,55 16556,85 | 39332,28 3141,78 | 24611.42 | 10546 | 2169 | 5153 412 | 3224 | 1599.696 | 209.56
64 | ФССЦ-12.2.03.06-0012 Приказ Минстроя России от 30.12.2016 №1039/пр | Пластина замковая из полиэтилена: 230х150 (шт) | 16 | 3.34 |  | 3.34 | 53 |  |  | 53
65 | ФССЦ-12.2.06.06-0009 Приказ Минстроя России от 30.12.2016 №1039/пр | Скорлупы из пенополиуретана фольгированные для изоляции стыков труб диаметром: 250 (273) мм (компл.) | 16 | 127.6 |  | 127.6 | 2042 |  |  | 2042
66 | реестр цен поз.7 | Опора неподвижная ст20 273х6,0-2-ППУ-ПЭ ГОСТ 30732-2006 (шт) | 5 | 3150,15 30584,00/1,20/8,50*1,02*1,03 |  | 3150,15 30584,00/1,20/8,50*1,02*1,03 | 15751 |  |  | 15751
67 | реестр цен поз.8 | Опора скользящая хомутовая для труб в ППУ D273/450 ГОСТ 30732-2006 (шт) | 10 | 271,92 2640,00/1,20/8,50*1,02*1,03 |  | 271,92 2640,00/1,20/8,50*1,02*1,03 | 2719 |  |  | 2719
68 | ФССЦ-23.4.01.03-0047 Приказ Минстроя России от 30.12.2016 №1039/пр Применительно | Труба стальная (оцинкованная) изолированная пенополиуретаном (ГОСТ 30732-2006) в полиэтиленовой оболочке диаметром: 273 мм, толщиной стенки 6 мм, наружным диаметром оболочки 450 мм (труба усиленнная ППУ тип 2) (м) | 131 | 877.31 |  | 877.31 | 114928 |  |  | 114928
69 | ФЕР24-01-008-07 Приказ Минстроя России от 30.12.2016 №1039/пр | Прокладка стальных (оцинкованных) трубопроводов в непроходном канале в изоляции из пенополиуретана (ППУ) с изоляцией стыков скорлупами при номинальном давлении 1,6 МПа, температуре 150°С, диаметр труб 200 мм (км) 51 506,23 = 67 352,99 - 0,32 x 8 559,50 - 1,14 x 11 498,00 (Приказ от 04.09.2019 № 519/пр п.6.7.1 При ремонтно-строительных работах и работах по реконструкции объектов капитального строительства (аналогичных технологическим процессам в новом строительстве, в том числе по возведению новых конструктивных элементов) ОЗП=1,15; ЭМ=1,25 к расх.; ЗПМ=1,25; ТЗ=1,15; ТЗМ=1,25) НР (2880 руб.): 137% от ФОТ (2102 руб.) СП (1590 руб.): 89%*0.85 от ФОТ (2102 руб.) | 0,131 131/1000 | 59867,72 13360,88 | 33093,85 2690,34 | 13412.99 | 7843 | 1750 | 4335 352 | 1758 | 1308.608 | 171.43
70 | ФССЦ-12.2.03.06-0011 Приказ Минстроя России от 30.12.2016 №1039/пр | Пластина замковая из полиэтилена: 165х150 (шт) | 16 | 2.81 |  | 2.81 | 45 |  |  | 45
71 | ФССЦ-12.2.06.06-0008 Приказ Минстроя России от 30.12.2016 №1039/пр | Скорлупы из пенополиуретана фольгированные для изоляции стыков труб диаметром: 200 (219) мм (компл.) | 16 | 104.07 |  | 104.07 | 1665 |  |  | 1665
72 | реестр цен поз.9 | Опора неподвижная ст20 219х6,0-2-ППУ-ПЭ ГОСТ 30732-2006 (шт) | 5 | 2281,66 22152,00/1,20/8,50*1,02*1,03 |  | 2281,66 22152,00/1,20/8,50*1,02*1,03 | 11408 |  |  | 11408
73 | реестр цен поз.10 | Опора скользящая хомутовая для труб в ППУ D219/355 ГОСТ 30732-2006 (шт) | 10 | 151,41 1470,00/1,20/8,50*1,02*1,03 |  | 151,41 1470,00/1,20/8,50*1,02*1,03 | 1514 |  |  | 1514
74 | ФССЦ-23.4.01.03-0046 Приказ Минстроя России от 30.12.2016 №1039/пр Применительно | Труба стальная (оцинкованная) изолированная пенополиуретаном (ГОСТ 30732-2006) в полиэтиленовой оболочке диаметром: 219 мм, толщиной стенки 6 мм, наружным диаметром оболочки 355 мм (труба усиленнная ППУ тип 2) (м) | 131 | 720.98 |  | 720.98 | 94448 |  |  | 94448
75 | ФЕР24-01-008-01 Приказ Минстроя России от 30.12.2016 №1039/пр | Прокладка стальных (оцинкованных) трубопроводов в непроходном канале в изоляции из пенополиуретана (ППУ) с изоляцией стыков скорлупами при номинальном давлении 1,6 МПа, температуре 150°С, диаметр труб 50 мм // диаметр труб 32 мм (наружный диаметр 42,3 мм) (км) 21 650,09 = 38 982,69 - 0,01 x 8 559,50 - 1,5 x 11 498,00 (Приказ от 04.09.2019 № 519/пр п.6.7.1 При ремонтно-строительных работах и работах по реконструкции объектов капитального строительства (аналогичных технологическим процессам в новом строительстве, в том числе по возведению новых конструктивных элементов) ОЗП=1,15; ЭМ=1,25 к расх.; ЗПМ=1,25; ТЗ=1,15; ТЗМ=1,25) НР (1511 руб.): 137% от ФОТ (1103 руб.) СП (834 руб.): 89%*0.85 от ФОТ (1103 руб.) | 0,146 146/1000 | 24919,37 6581,98 | 12053,83 974,09 | 6283.56 | 3638 | 961 | 1760 142 | 917 | 674.383 | 98.46
76 | ФССЦ-12.2.03.06-0011 Приказ Минстроя России от 30.12.2016 №1039/пр | Пластина замковая из полиэтилена: 165х150 (шт) | 10 | 2.81 |  | 2.81 | 28 |  |  | 28
77 | ФССЦ-12.2.06.06-0001 Приказ Минстроя России от 30.12.2016 №1039/пр | Скорлупы из пенополиуретана фольгированные для изоляции стыков труб диаметром: 50 (57) мм // диаметром 32 (42,3) мм (компл.) | 10 | 50.84 |  | 50.84 | 508 |  |  | 508
78 | реестр цен поз.11 | Опора скользящая хомутовая для труб в ППУ D42,3/125 ГОСТ 30732-2006 (шт) | 12 | 32,14 312,00/1,20/8,50*1,02*1,03 |  | 32,14 312,00/1,20/8,50*1,02*1,03 | 386 |  |  | 386
79 | ФССЦ-23.4.01.03-0033 Приказ Минстроя России от 30.12.2016 №1039/пр | Труба стальная оцинкованная изолированная пенополиуретаном (ГОСТ 30732-2006) в полиэтиленовой оболочке диаметром: 42,3 мм, толщиной стенки 3,2 мм, наружным диаметром оболочки 125 мм (труба усиленнная ППУ тип 2) (м) | 147.46 | 123.69 |  | 123.69 | 18239 |  |  | 18239
Трубопроводы в тепловых камерах (для обвязки)
80 | ФЕР22-01-011-05 Приказ Минстроя России от 30.12.2016 №1039/пр Применительно | Укладка стальных водопроводных труб с гидравлическим испытанием диаметром: 150 мм (км) (Приказ от 04.09.2019 № 519/пр п.6.7.1 При ремонтно-строительных работах и работах по реконструкции объектов капитального строительства (аналогичных технологическим процессам в новом строительстве, в том числе по возведению новых конструктивных элементов) ОЗП=1,15; ЭМ=1,25 к расх.; ЗПМ=1,25; ТЗ=1,15; ТЗМ=1,25) НР (111 руб.): 137% от ФОТ (81 руб.) СП (61 руб.): 89%*0.85 от ФОТ (81 руб.) | 0,012 12/1000 | 18229,36 5570,37 | 10646,15 1196,89 | 2012.84 | 219 | 67 | 128 14 | 24 | 538.2 | 6.46
81 | ФССЦ-23.5.02.02-0075 Приказ Минстроя России от 30.12.2016 №1039/пр | Трубы стальные электросварные прямошовные со снятой фаской из стали марок БСт2кп-БСт4кп и БСт2пс-БСт4пс наружный диаметр: 159 мм, толщина стенки 5 мм (м) | 12.048 | 137.51 |  | 137.51 | 1657 |  |  | 1657
82 | ФЕР22-01-011-03 Приказ Минстроя России от 30.12.2016 №1039/пр Применительно | Укладка стальных водопроводных труб с гидравлическим испытанием диаметром: 100 мм (км) (Приказ от 04.09.2019 № 519/пр п.6.7.1 При ремонтно-строительных работах и работах по реконструкции объектов капитального строительства (аналогичных технологическим процессам в новом строительстве, в том числе по возведению новых конструктивных элементов) ОЗП=1,15; ЭМ=1,25 к расх.; ЗПМ=1,25; ТЗ=1,15; ТЗМ=1,25) НР (121 руб.): 137% от ФОТ (88 руб.) СП (67 руб.): 89%*0.85 от ФОТ (88 руб.) | 0,018 18/1000 | 10490,13 4201,58 | 5605,98 669,48 | 682.57 | 189 | 76 | 101 12 | 12 | 405.95 | 7.31
83 | ФССЦ-23.5.02.02-0056 Приказ Минстроя России от 30.12.2016 №1039/пр | Трубы стальные электросварные прямошовные со снятой фаской из стали марок БСт2кп-БСт4кп и БСт2пс-БСт4пс наружный диаметр: 108 мм, толщина стенки 4 мм (м) | 18.072 | 74.25 |  | 74.25 | 1342 |  |  | 1342
84 | ФЕР22-01-011-02 Приказ Минстроя России от 30.12.2016 №1039/пр Применительно | Укладка стальных водопроводных труб с гидравлическим испытанием диаметром: 75 мм // диаметром 80 мм (км) (Приказ от 04.09.2019 № 519/пр п.6.7.1 При ремонтно-строительных работах и работах по реконструкции объектов капитального строительства (аналогичных технологическим процессам в новом строительстве, в том числе по возведению новых конструктивных элементов) ОЗП=1,15; ЭМ=1,25 к расх.; ЗПМ=1,25; ТЗ=1,15; ТЗМ=1,25) НР (111 руб.): 137% от ФОТ (81 руб.) СП (61 руб.): 89%*0.85 от ФОТ (81 руб.) | 0,018 18/1000 | 7973,87 4106,36 | 3302,49 409,33 | 565.02 | 144 | 74 | 59 7 | 11 | 396.75 | 7.14
85 | ФССЦ-23.5.02.02-0050 Приказ Минстроя России от 30.12.2016 №1039/пр | Трубы стальные электросварные прямошовные со снятой фаской из стали марок БСт2кп-БСт4кп и БСт2пс-БСт4пс наружный диаметр: 89 мм, толщина стенки 4,0 мм (м) | 18.072 | 60.17 |  | 60.17 | 1087 |  |  | 1087
86 | ФЕР22-01-011-01 Приказ Минстроя России от 30.12.2016 №1039/пр Применительно | Укладка стальных водопроводных труб с гидравлическим испытанием диаметром: 50 мм // диаметром 32 мм (км) (Приказ от 04.09.2019 № 519/пр п.6.7.1 При ремонтно-строительных работах и работах по реконструкции объектов капитального строительства (аналогичных технологическим процессам в новом строительстве, в том числе по возведению новых конструктивных элементов) ОЗП=1,15; ЭМ=1,25 к расх.; ЗПМ=1,25; ТЗ=1,15; ТЗМ=1,25) НР (51 руб.): 137% от ФОТ (37 руб.) СП (28 руб.): 89%*0.85 от ФОТ (37 руб.) | 0,009 9/1000 | 7067,54 3785 | 2834,83 335,43 | 447.71 | 64 | 34 | 26 3 | 4 | 365.7 | 3.29
87 | ФССЦ-23.5.02.02-0029 Приказ Минстроя России от 30.12.2016 №1039/пр | Трубы стальные электросварные прямошовные со снятой фаской из стали марок БСт2кп-БСт4кп и БСт2пс-БСт4пс наружный диаметр: 42,3 мм, толщина стенки 3,2 мм (м) | 9.036 | 18.74 |  | 18.74 | 169 |  |  | 169
Трубопроводы из полиэтилена с фассонными частями (переходы полиэтилен/сталь, муфты)
88 | ФЕР22-01-021-05 Приказ Минстроя России от 30.12.2016 №1039/пр | Укладка трубопроводов из полиэтиленовых труб диаметром: 160 мм (км) (Приказ от 04.09.2019 № 519/пр п.6.7.1 При ремонтно-строительных работах и работах по реконструкции объектов капитального строительства (аналогичных технологическим процессам в новом строительстве, в том числе по возведению новых конструктивных элементов) ОЗП=1,15; ЭМ=1,25 к расх.; ЗПМ=1,25; ТЗ=1,15; ТЗМ=1,25) НР (671 руб.): 137% от ФОТ (490 руб.) СП (371 руб.): 89%*0.85 от ФОТ (490 руб.) | 0,131 131/1000 | 8898,42 3024,79 | 5821,1 717,85 | 52.53 | 1166 | 396 | 763 94 | 7 | 329.498 | 43.16
89 | ФССЦ-24.3.03.13-0049 Приказ Минстроя России от 30.12.2016 №1039/пр | Труба напорная из полиэтилена PE 100 питьевая: ПЭ100 SDR17, размером 160х9,5 мм (ГОСТ 18599-2001, ГОСТ Р 52134-2003) (м) | 132.048 | 263.26 |  | 263.26 | 34763 |  |  | 34763
90 | ФЕР22-03-002-01 Приказ Минстроя России от 30.12.2016 №1039/пр | Установка полиэтиленовых фасонных частей: отводов, колен, патрубков, переходов (10 шт) (Приказ от 04.09.2019 № 519/пр п.6.7.1 При ремонтно-строительных работах и работах по реконструкции объектов капитального строительства (аналогичных технологическим процессам в новом строительстве, в том числе по возведению новых конструктивных элементов) ОЗП=1,15; ЭМ=1,25 к расх.; ЗПМ=1,25; ТЗ=1,15; ТЗМ=1,25) НР (284 руб.): 137% от ФОТ (207 руб.) СП (157 руб.): 89%*0.85 от ФОТ (207 руб.) | 2,2 (5+16+1) / 10 | 377,62 50,07 | 327,55 44,2 |  | 831 | 110 | 721 97 |  | 5.52 | 12.14
91 | ФССЦ-23.8.04.08-0014 Приказ Минстроя России от 15.06.2017 №886/пр | Неразъемное соединение «полиэтилен-сталь» SDR 11 160x159 мм (шт) | 5 | 1245.8 |  | 1245.8 | 6229 |  |  | 6229
92 | реестр цен поз.12 | МУФТА ПЭ100 ПОЛИЭТИЛЕНОВАЯ ДУ 160 ММ SDR17 ЭЛ/СВ (шт) | 16 | 213,01 2068,05/1,20/8,50*1,02*1,03 |  | 213,01 2068,05/1,20/8,50*1,02*1,03 | 3408 |  |  | 3408
93 | ФССЦ-24.3.05.08-0114 Приказ Минстроя России от 15.06.2017 №886/пр Применительно | Отвод 90° полиэтиленовый с удлиненным хвостовиком, диаметр 160 мм (шт) | 1 | 457.9 |  | 457.9 | 458 |  |  | 458
Переходы концентрические в ППУ-ПЭ изоляции
94 | ФЕР22-03-001-06 Приказ Минстроя России от 30.12.2016 №1039/пр Применительно | Установка фасонных частей стальных сварных диаметром: 300-800 мм // Установка переходов концентрических в ППУ-ПЭ (размер 426/630-325/500 мм) (т) 13 589,76 = 19 089,76 - 1 x 5 500,00 (Приказ от 04.09.2019 № 519/пр п.6.7.1 При ремонтно-строительных работах и работах по реконструкции объектов капитального строительства (аналогичных технологическим процессам в новом строительстве, в том числе по возведению новых конструктивных элементов) ОЗП=1,15; ЭМ=1,25 к расх.; ЗПМ=1,25; ТЗ=1,15; ТЗМ=1,25) НР (1159 руб.): 137% от ФОТ (846 руб.) СП (640 руб.): 89%*0.85 от ФОТ (846 руб.) | 0,25 (125*2)/1000 | 16674,94 1965,32 | 14144,19 1418,36 | 565.43 | 4169 | 491 | 3536 355 | 142 | 177.215 | 44.3
95 | реестр цен поз.13 | Переход ст20 426х7,0-325х7,0-2 ППУ-ПЭ ГОСТ 30732-2006 (шт) | 2 | 2937,97 28524,00/1,20/8,50*1,02*1,03 |  | 2937,97 28524,00/1,20/8,50*1,02*1,03 | 5876 |  |  | 5876
96 | ФЕР22-03-001-05 Приказ Минстроя России от 30.12.2016 №1039/пр Применительно | Установка фасонных частей стальных сварных диаметром: 100-250 мм // Установка переходов концентрических в ППУ-ПЭ (размер 108/200-89/180 мм; 89/180-57/140 мм) (т) 18 736,05 = 24 236,05 - 1 x 5 500,00 (Приказ от 04.09.2019 № 519/пр п.6.7.1 При ремонтно-строительных работах и работах по реконструкции объектов капитального строительства (аналогичных технологическим процессам в новом строительстве, в том числе по возведению новых конструктивных элементов) ОЗП=1,15; ЭМ=1,25 к расх.; ЗПМ=1,25; ТЗ=1,15; ТЗМ=1,25) НР (641 руб.): 137% от ФОТ (468 руб.) СП (354 руб.): 89%*0.85 от ФОТ (468 руб.) | 0,0744 (14,2*2+11,5*4)/1000 | 22815,66 4512,19 | 17455,31 1772,58 | 848.16 | 1697 | 336 | 1299 132 | 62 | 406.87 | 30.27
97 | реестр цен поз.14 | Переход ст20 108х4,0-89х4,0-2-ППУ-ПЭ ГОСТ 30732-2006 (шт) | 2 | 433,01 4204,00/1,20/8,50*1,02*1,03 |  | 433,01 4204,00/1,20/8,50*1,02*1,03 | 866 |  |  | 866
98 | реестр цен поз.15 | Переход ст20 89х3,5-57х3,5-2-ППУ-ПЭ ГОСТ 30732-2006 (шт) | 4 | 376,67 3657,00/1,20/8,50*1,02*1,03 |  | 376,67 3657,00/1,20/8,50*1,02*1,03 | 1507 |  |  | 1507
Отводы в ППУ-ПЭ изоляции (90 гр.)
99 | ФЕР22-03-001-06 Приказ Минстроя России от 30.12.2016 №1039/пр Применительно | Установка фасонных частей стальных сварных диаметром: 300-800 мм // Установка отводов стальных в ППУ-ПЭ Ду=325х7,0 мм (т) 13 589,76 = 19 089,76 - 1 x 5 500,00 (Приказ от 04.09.2019 № 519/пр п.6.7.1 При ремонтно-строительных работах и работах по реконструкции объектов капитального строительства (аналогичных технологическим процессам в новом строительстве, в том числе по возведению новых конструктивных элементов) ОЗП=1,15; ЭМ=1,25 к расх.; ЗПМ=1,25; ТЗ=1,15; ТЗМ=1,25) НР (669 руб.): 137% от ФОТ (488 руб.) СП (369 руб.): 89%*0.85 от ФОТ (488 руб.) | 0,1442 (72,1*2)/1000 | 16674,94 1965,32 | 14144,19 1418,36 | 565.43 | 2405 | 283 | 2040 205 | 82 | 177.215 | 25.55
100 | реестр цен поз.16 | Отвод 90° ст20 325х7,0-2-ППУ-ПЭ ГОСТ 30732-2006 (шт) | 2 | 2146,83 20843,00/1,20/8,50*1,02*1,03 |  | 2146,83 20843,00/1,20/8,50*1,02*1,03 | 4294 |  |  | 4294
101 | ФЕР22-03-001-05 Приказ Минстроя России от 30.12.2016 №1039/пр Применительно | Установка фасонных частей стальных сварных диаметром: 100-250 мм // Установка отводов стальных в ППУ-ПЭ Ду=108х4,0 мм; Ду=89х4,0 мм; Ду=57х3,5 мм (т) 18 736,05 = 24 236,05 - 1 x 5 500,00 (Приказ от 04.09.2019 № 519/пр п.6.7.1 При ремонтно-строительных работах и работах по реконструкции объектов капитального строительства (аналогичных технологическим процессам в новом строительстве, в том числе по возведению новых конструктивных элементов) ОЗП=1,15; ЭМ=1,25 к расх.; ЗПМ=1,25; ТЗ=1,15; ТЗМ=1,25) НР (696 руб.): 137% от ФОТ (508 руб.) СП (384 руб.): 89%*0.85 от ФОТ (508 руб.) | 0,0808 (5,6*2+4,0*2+2,2*28)/1000 | 22815,66 4512,19 | 17455,31 1772,58 | 848.16 | 1844 | 365 | 1410 143 | 69 | 406.87 | 32.88
102 | реестр цен поз.17 | Отвод 90° ст20 108х4,0-2-ППУ-ПЭ ГОСТ 30732-2006 (шт) | 2 | 371,11 3603,00/1,20/8,50*1,02*1,03 |  | 371,11 3603,00/1,20/8,50*1,02*1,03 | 742 |  |  | 742
103 | реестр цен поз.18 | Отвод 90° ст20 89х4,0-2-ППУ-ПЭ ГОСТ 30732-2006 (шт) | 2 | 322,91 3135,00/1,20/8,50*1,02*1,03 |  | 322,91 3135,00/1,20/8,50*1,02*1,03 | 646 |  |  | 646
104 | реестр цен поз.19 | Отвод 90° ст20 57х3,5-2-ППУ-ПЭ ГОСТ 30732-2006 (шт) | 28 | 204,97 1990,00/1,20/8,50*1,02*1,03 |  | 204,97 1990,00/1,20/8,50*1,02*1,03 | 5739 |  |  | 5739
105 | ФЕР22-03-001-05 Приказ Минстроя России от 30.12.2016 №1039/пр Применительно | Установка фасонных частей стальные сварных диаметром: 100-250 мм // Установка отводов стальных оцинкованных в ППУ-ПЭ Ду=273х6,0 мм; Ду=219х6,0 мм; Ду=32х3,2 мм (т) 18 736,05 = 24 236,05 - 1 x 5 500,00 (Приказ от 04.09.2019 № 519/пр п.6.7.1 При ремонтно-строительных работах и работах по реконструкции объектов капитального строительства (аналогичных технологическим процессам в новом строительстве, в том числе по возведению новых конструктивных элементов) ОЗП=1,15; ЭМ=1,25 к расх.; ЗПМ=1,25; ТЗ=1,15; ТЗМ=1,25) НР (719 руб.): 137% от ФОТ (525 руб.) СП (397 руб.): 89%*0.85 от ФОТ (525 руб.) | 0,0836 (47,1*1+29,5*1+0,7*10)/1000 | 22815,66 4512,19 | 17455,31 1772,58 | 848.16 | 1907 | 377 | 1459 148 | 71 | 406.87 | 34.01
106 | реестр цен поз.20 | Отвод 90° ст20 оцинкованный 273х6,0-2-ППУ-ПЭ ГОСТ 30732-2006 (шт) | 1 | 2047,54 19879,00/1,20/8,50*1,02*1,03 |  | 2047,54 19879,00/1,20/8,50*1,02*1,03 | 2048 |  |  | 2048
107 | реестр цен поз.21 | Отвод 90° ст20 оцинкованный 219х6,0-2-ППУ-ПЭ ГОСТ 30732-2006 (шт) | 1 | 1271,23 12342,00/1,20/8,50*1,02*1,03 |  | 1271,23 12342,00/1,20/8,50*1,02*1,03 | 1271 |  |  | 1271
108 | реестр цен поз.22 | Отвод 90° ст20 оцинкованный 32х3,2-1-ППУ-ПЭ ГОСТ 30732-2006 (шт) | 10 | 212,49 2063,00/1,20/8,50*1,02*1,03 |  | 212,49 2063,00/1,20/8,50*1,02*1,03 | 2125 |  |  | 2125
Отводы стальные (90 гр.)
109 | ФЕР22-03-001-05 Приказ Минстроя России от 30.12.2016 №1039/пр Применительно | Установка фасонных частей стальных сварных диаметром: 100-250 мм // Установка отводов стальных 90 гр. (т) 18 736,05 = 24 236,05 - 1 x 5 500,00 (Приказ от 04.09.2019 № 519/пр п.6.7.1 При ремонтно-строительных работах и работах по реконструкции объектов капитального строительства (аналогичных технологическим процессам в новом строительстве, в том числе по возведению новых конструктивных элементов) ОЗП=1,15; ЭМ=1,25 к расх.; ЗПМ=1,25; ТЗ=1,15; ТЗМ=1,25) НР (355 руб.): 137% от ФОТ (259 руб.) СП (196 руб.): 89%*0.85 от ФОТ (259 руб.) | 0,0412 (6,1*3+2,5*5+1,4*4+0,6*8)/1000 | 22815,66 4512,19 | 17455,31 1772,58 | 848.16 | 940 | 186 | 719 73 | 35 | 406.87 | 16.76
110 | ФССЦ-23.8.04.06-0085 Приказ Минстроя России от 30.12.2016 №1039/пр | Отводы 90 град. с радиусом кривизны R=1,5 Ду на Ру до 16 МПа (160 кгс/см2), диаметром условного прохода: 150 мм, наружным диаметром 159 мм, толщиной стенки 5 мм (шт) | 3 | 149.74 |  | 149.74 | 449 |  |  | 449
111 | ФССЦ-23.8.04.06-0072 Приказ Минстроя России от 30.12.2016 №1039/пр | Отводы 90 град. с радиусом кривизны R=1,5 Ду на Ру до 16 МПа (160 кгс/см2), диаметром условного прохода: 100 мм, наружным диаметром 108 мм, толщиной стенки 4 мм (шт) | 5 | 62.05 |  | 62.05 | 310 |  |  | 310
112 | ФССЦ-23.8.04.06-0069 Приказ Минстроя России от 30.12.2016 №1039/пр | Отводы 90 град. с радиусом кривизны R=1,5 Ду на Ру до 16 МПа (160 кгс/см2), диаметром условного прохода: 80 мм, наружным диаметром 89 мм, толщиной стенки 4 мм (шт) | 4 | 42.35 |  | 42.35 | 169 |  |  | 169
113 | ФССЦ-23.8.04.06-0063 Приказ Минстроя России от 30.12.2016 №1039/пр | Отводы 90 град. с радиусом кривизны R=1,5 Ду на Ру до 16 МПа (160 кгс/см2), диаметром условного прохода: 50 мм, наружным диаметром 57 мм, толщиной стенки 3,5 мм (шт) | 8 | 25.06 |  | 25.06 | 200 |  |  | 200
114 | ФЕР22-03-001-05 Приказ Минстроя России от 30.12.2016 №1039/пр Применительно | Установка фасонных частей стальных сварных диаметром: 100-250 мм // Установка отводов стальных оцинкованных 90 гр. (т) 18 736,05 = 24 236,05 - 1 x 5 500,00 (Приказ от 04.09.2019 № 519/пр п.6.7.1 При ремонтно-строительных работах и работах по реконструкции объектов капитального строительства (аналогичных технологическим процессам в новом строительстве, в том числе по возведению новых конструктивных элементов) ОЗП=1,15; ЭМ=1,25 к расх.; ЗПМ=1,25; ТЗ=1,15; ТЗМ=1,25) НР (10 руб.): 137% от ФОТ (7 руб.) СП (5 руб.): 89%*0.85 от ФОТ (7 руб.) | 0,0012 (0,2*6)/1000 | 22815,66 4512,19 | 17455,31 1772,58 | 848.16 | 27 | 5 | 21 2 | 1 | 406.87 | 0.49
115 | ФССЦ-23.8.04.06-0310 Приказ Минстроя России от 30.12.2016 №1039/пр Применительно | Отводы стальные крутоизогнутые бесшовные приварные (ГОСТ 17375-01): 90 град., наружным диаметром 32 мм, толщиной стенки 2,0 мм // Отвод 90° ст20 оцинкованный 32х3,2 мм (шт) | 6 | 4.5 |  | 4.5 | 27 |  |  | 27
Компенсаторы сильфонные
116 | ФЕР24-01-029-09 Приказ Минстроя России от 30.12.2016 №1039/пр | Установка сильфонных компенсаторов с несъемным кожухом на стальных трубопроводах диаметром 300 мм (шт) (Приказ от 04.09.2019 № 519/пр п.6.7.1 При ремонтно-строительных работах и работах по реконструкции объектов капитального строительства (аналогичных технологическим процессам в новом строительстве, в том числе по возведению новых конструктивных элементов) ОЗП=1,15; ЭМ=1,25 к расх.; ЗПМ=1,25; ТЗ=1,15; ТЗМ=1,25) НР (1958 руб.): 137% от ФОТ (1429 руб.) СП (1081 руб.): 89%*0.85 от ФОТ (1429 руб.) | 6 | 1067,42 177,63 | 556,56 60,45 | 333.23 | 6405 | 1066 | 3339 363 | 2000 | 16.9165 | 101.5
117 | ФССЦ-23.1.01.06-0009 Приказ Минстроя России от 30.12.2016 №1039/пр | Компенсаторы сильфонные в пенополиуретановой изоляции и оболочке из полиэтилена с несъемным кожухом диаметром труб: 300 мм (шт) | 6 | 11808 |  | 11808 | 70848 |  |  | 70848
118 | ФЕР24-01-029-08 Приказ Минстроя России от 30.12.2016 №1039/пр | Установка сильфонных компенсаторов с несъемным кожухом на стальных трубопроводах диаметром 250 мм (шт) (Приказ от 04.09.2019 № 519/пр п.6.7.1 При ремонтно-строительных работах и работах по реконструкции объектов капитального строительства (аналогичных технологическим процессам в новом строительстве, в том числе по возведению новых конструктивных элементов) ОЗП=1,15; ЭМ=1,25 к расх.; ЗПМ=1,25; ТЗ=1,15; ТЗМ=1,25) НР (788 руб.): 137% от ФОТ (575 руб.) СП (435 руб.): 89%*0.85 от ФОТ (575 руб.) | 3 | 715,82 166,15 | 261,34 25,59 | 288.33 | 2147 | 498 | 784 77 | 865 | 15.824 | 47.47
119 | ФССЦ-23.1.01.06-0008 Приказ Минстроя России от 30.12.2016 №1039/пр | Компенсаторы сильфонные в пенополиуретановой изоляции и оболочке из полиэтилена с несъемным кожухом диаметром труб: 250 мм (шт) | 3 | 9840.6 |  | 9840.6 | 29522 |  |  | 29522
120 | ФЕР24-01-029-07 Приказ Минстроя России от 30.12.2016 №1039/пр | Установка сильфонных компенсаторов с несъемным кожухом на стальных трубопроводах диаметром 200 мм (шт) (Приказ от 04.09.2019 № 519/пр п.6.7.1 При ремонтно-строительных работах и работах по реконструкции объектов капитального строительства (аналогичных технологическим процессам в новом строительстве, в том числе по возведению новых конструктивных элементов) ОЗП=1,15; ЭМ=1,25 к расх.; ЗПМ=1,25; ТЗ=1,15; ТЗМ=1,25) НР (500 руб.): 137% от ФОТ (365 руб.) СП (276 руб.): 89%*0.85 от ФОТ (365 руб.) | 3 | 457,93 98,53 | 217,25 23,08 | 142.15 | 1374 | 296 | 652 69 | 426 | 9.384 | 28.15
121 | ФССЦ-23.1.01.06-0007 Приказ Минстроя России от 30.12.2016 №1039/пр | Компенсаторы сильфонные в пенополиуретановой изоляции и оболочке из полиэтилена с несъемным кожухом диаметром труб: 200 мм (шт) | 3 | 6799.3 |  | 6799.3 | 20398 |  |  | 20398
122 | ФЕР24-01-029-03 Приказ Минстроя России от 30.12.2016 №1039/пр | Установка сильфонных компенсаторов с несъемным кожухом на стальных трубопроводах диаметром 80 мм (шт) (Приказ от 04.09.2019 № 519/пр п.6.7.1 При ремонтно-строительных работах и работах по реконструкции объектов капитального строительства (аналогичных технологическим процессам в новом строительстве, в том числе по возведению новых конструктивных элементов) ОЗП=1,15; ЭМ=1,25 к расх.; ЗПМ=1,25; ТЗ=1,15; ТЗМ=1,25) НР (103 руб.): 137% от ФОТ (75 руб.) СП (57 руб.): 89%*0.85 от ФОТ (75 руб.) | 2 | 124,86 36,51 | 13,58 0,78 | 74.77 | 250 | 73 | 27 2 | 150 | 3.5765 | 7.15
123 | ФССЦ-23.1.01.06-0003 Приказ Минстроя России от 30.12.2016 №1039/пр | Компенсаторы сильфонные в пенополиуретановой изоляции и оболочке из полиэтилена с несъемным кожухом диаметром труб: 80 мм (шт) | 2 | 3512.1 |  | 3512.1 | 7024 |  |  | 7024
Покраска стыков труб за 2 раза по грунтовке
124 | ФЕР13-03-002-04 Приказ Минстроя России от 30.12.2016 №1039/пр | Огрунтовка металлических поверхностей за один раз: грунтовкой ГФ-021 (100 м2) (Приказ от 04.09.2019 № 519/пр п.6.7.1 При ремонтно-строительных работах и работах по реконструкции объектов капитального строительства (аналогичных технологическим процессам в новом строительстве, в том числе по возведению новых конструктивных элементов) ОЗП=1,15; ЭМ=1,25 к расх.; ЗПМ=1,25; ТЗ=1,15; ТЗМ=1,25) НР (19 руб.): 95% от ФОТ (20 руб.) СП (12 руб.): 70%*0.85 от ФОТ (20 руб.) | 0,3 30 / 100 | 279,28 65,03 | 11,53 0,28 | 202.72 | 84 | 20 | 3 | 61 | 6.1065 | 1.83
125 | ФЕР13-03-004-26 Приказ Минстроя России от 30.12.2016 №1039/пр | Окраска металлических огрунтованных поверхностей: эмалью ПФ-115 (100 м2) (за 2 раза ПЗ=2 (ОЗП=2; ЭМ=2 к расх.; ЗПМ=2; МАТ=2 к расх.; ТЗ=2; ТЗМ=2); Приказ от 04.09.2019 № 519/пр п.6.7.1 При ремонтно-строительных работах и работах по реконструкции объектов капитального строительства (аналогичных технологическим процессам в новом строительстве, в том числе по возведению новых конструктивных элементов) ОЗП=1,15; ЭМ=1,25 к расх.; ЗПМ=1,25; ТЗ=1,15; ТЗМ=1,25) НР (23 руб.): 95% от ФОТ (24 руб.) СП (14 руб.): 70%*0.85 от ФОТ (24 руб.) | 0,3 30 / 100 | 657,47 79,9 | 15,03 0,55 | 562.54 | 197 | 24 | 5 | 168 | 8.809 | 2.64
Врезки в существующие сети
126 | ФЕР22-06-005-08 Приказ Минстроя России от 30.12.2016 №1039/пр | Врезка в существующие сети из стальных труб стальных штуцеров (патрубков) диаметром: 400 мм (шт) (Приказ от 04.09.2019 № 519/пр п.6.7.1 При ремонтно-строительных работах и работах по реконструкции объектов капитального строительства (аналогичных технологическим процессам в новом строительстве, в том числе по возведению новых конструктивных элементов) ОЗП=1,15; ЭМ=1,25 к расх.; ЗПМ=1,25; ТЗ=1,15; ТЗМ=1,25) НР (484 руб.): 137% от ФОТ (353 руб.) СП (267 руб.): 89%*0.85 от ФОТ (353 руб.) | 2 | 897,4 99,52 | 759,04 76,81 | 38.84 | 1795 | 199 | 1518 154 | 78 | 9.0965 | 18.19
127 | ФССЦ-23.5.01.08-0015 Приказ Минстроя России от 30.12.2016 №1039/пр | Трубы стальные электросварные прямошовные и спирально-шовные группы А и Б с сопротивлением по разрыву 38 кгс/мм2, наружный диаметр: 426 мм, толщина стенки 7 мм (м) | 0.8 | 542.3 |  | 542.3 | 434 |  |  | 434
128 | ФЕР22-06-005-06 Приказ Минстроя России от 30.12.2016 №1039/пр | Врезка в существующие сети из стальных труб стальных штуцеров (патрубков) диаметром: 250 мм (шт) (Приказ от 04.09.2019 № 519/пр п.6.7.1 При ремонтно-строительных работах и работах по реконструкции объектов капитального строительства (аналогичных технологическим процессам в новом строительстве, в том числе по возведению новых конструктивных элементов) ОЗП=1,15; ЭМ=1,25 к расх.; ЗПМ=1,25; ТЗ=1,15; ТЗМ=1,25) НР (162 руб.): 137% от ФОТ (118 руб.) СП (89 руб.): 89%*0.85 от ФОТ (118 руб.) | 1 | 538,45 71,97 | 442,15 46,44 | 24.33 | 538 | 72 | 442 46 | 24 | 6.578 | 6.58
129 | ФССЦ-23.5.02.02-0094 Приказ Минстроя России от 30.12.2016 №1039/пр | Трубы стальные электросварные прямошовные со снятой фаской из стали марок БСт2кп-БСт4кп и БСт2пс-БСт4пс наружный диаметр: 273 мм, толщина стенки 6 мм (м) | 0.4 | 246.9 |  | 246.9 | 99 |  |  | 99
130 | ФЕР22-06-005-05 Приказ Минстроя России от 30.12.2016 №1039/пр | Врезка в существующие сети из стальных труб стальных штуцеров (патрубков) диаметром: 200 мм (шт) (Приказ от 04.09.2019 № 519/пр п.6.7.1 При ремонтно-строительных работах и работах по реконструкции объектов капитального строительства (аналогичных технологическим процессам в новом строительстве, в том числе по возведению новых конструктивных элементов) ОЗП=1,15; ЭМ=1,25 к расх.; ЗПМ=1,25; ТЗ=1,15; ТЗМ=1,25) НР (114 руб.): 137% от ФОТ (83 руб.) СП (63 руб.): 89%*0.85 от ФОТ (83 руб.) | 1 | 362,02 51,7 | 292,81 31,2 | 17.51 | 362 | 52 | 293 31 | 17 | 4.7265 | 4.73
131 | ФССЦ-23.5.02.02-0088 Приказ Минстроя России от 30.12.2016 №1039/пр | Трубы стальные электросварные прямошовные со снятой фаской из стали марок БСт2кп-БСт4кп и БСт2пс-БСт4пс наружный диаметр: 219 мм, толщина стенки 6 мм (м) | 0.4 | 219.85 |  | 219.85 | 88 |  |  | 88
132 | ФЕР22-06-005-04 Приказ Минстроя России от 30.12.2016 №1039/пр | Врезка в существующие сети из стальных труб стальных штуцеров (патрубков) диаметром: 150 мм (шт) (Приказ от 04.09.2019 № 519/пр п.6.7.1 При ремонтно-строительных работах и работах по реконструкции объектов капитального строительства (аналогичных технологическим процессам в новом строительстве, в том числе по возведению новых конструктивных элементов) ОЗП=1,15; ЭМ=1,25 к расх.; ЗПМ=1,25; ТЗ=1,15; ТЗМ=1,25) НР (86 руб.): 137% от ФОТ (63 руб.) СП (48 руб.): 89%*0.85 от ФОТ (63 руб.) | 1 | 269,29 39,46 | 219 23,66 | 10.83 | 269 | 39 | 219 24 | 11 | 3.657 | 3.66
133 | ФССЦ-23.5.02.02-0075 Приказ Минстроя России от 30.12.2016 №1039/пр | Трубы стальные электросварные прямошовные со снятой фаской из стали марок БСт2кп-БСт4кп и БСт2пс-БСт4пс наружный диаметр: 159 мм, толщина стенки 5 мм (м) | 0.4 | 137.51 |  | 137.51 | 55 |  |  | 55
Итого прямые затраты по разделу в базисных ценах | [6 empty] | 962779 | 17232 | 45915 4161 | 899632 |  | 1674.57
Накладные расходы | [6 empty] | 29290
Сметная прибыль | [6 empty] | 16177
Итого по разделу 3 Трубопроводы | [6 empty] | 1008246 |  |  |  |  | 1674.57
Раздел 4. Тепловая камера - восстановление ТК 3-11 (после разборки)
134 | ФЕР07-05-001-04 Приказ Минстроя России от 30.12.2016 №1039/пр | Установка блоков стен подвалов массой: более 1,5 т // Установка блоков ФБС 24-5-6 (100 шт) (Приказ от 04.09.2019 № 519/пр п.6.7.1 При ремонтно-строительных работах и работах по реконструкции объектов капитального строительства (аналогичных технологическим процессам в новом строительстве, в том числе по возведению новых конструктивных элементов) ОЗП=1,15; ЭМ=1,25 к расх.; ЗПМ=1,25; ТЗ=1,15; ТЗМ=1,25) НР (983 руб.): 163% от ФОТ (603 руб.) СП (513 руб.): 100%*0.85 от ФОТ (603 руб.) | 0,24 24 / 100 | 11737,81 1338,96 | 8231,29 1176,28 | 2167.56 | 2817 | 321 | 1976 282 | 520 | 149.27 | 35.82
135 | ФССЦ-04.1.02.05-0006 Приказ Минстроя России от 30.12.2016 №1039/пр | Бетон тяжелый, класс: В15 (М200) (м3) | 0.1704 | 592.76 |  | 592.76 | 101 |  |  | 101
136 | ФССЦ-05.2.02.01-0055 Приказ Минстроя России от 30.12.2016 №1039/пр | Блоки бетонные стен подвалов сплошные (ГОСТ13579-78): ФБС24-5-6-Т /бетон В7,5 (М100), объем 0,679 м3, расход арматуры 2,36 кг/ (шт) | 24 | 393.82 |  | 393.82 | 9452 |  |  | 9452
137 | ФЕР07-05-001-02 Приказ Минстроя России от 30.12.2016 №1039/пр | Установка блоков стен подвалов массой: до 1 т // Установка блоков ФБС 12-5-6 (100 шт) (Приказ от 04.09.2019 № 519/пр п.6.7.1 При ремонтно-строительных работах и работах по реконструкции объектов капитального строительства (аналогичных технологическим процессам в новом строительстве, в том числе по возведению новых конструктивных элементов) ОЗП=1,15; ЭМ=1,25 к расх.; ЗПМ=1,25; ТЗ=1,15; ТЗМ=1,25) НР (204 руб.): 163% от ФОТ (125 руб.) СП (106 руб.): 100%*0.85 от ФОТ (125 руб.) | 0,1 10 / 100 | 5103,76 745,28 | 3500,81 495,46 | 857.67 | 510 | 75 | 350 50 | 85 | 85.2725 | 8.53
138 | ФССЦ-04.1.02.05-0006 Приказ Минстроя России от 30.12.2016 №1039/пр | Бетон тяжелый, класс: В15 (М200) (м3) | 0.071 | 592.76 |  | 592.76 | 42 |  |  | 42
139 | ФССЦ-05.2.02.01-0046 Приказ Минстроя России от 30.12.2016 №1039/пр | Блоки бетонные стен подвалов сплошные (ГОСТ13579-78): ФБС12-5-6-Т /бетон В7,5 (М100), объем 0,331 м3, расход арматуры 1,46 кг/ (шт) | 10 | 198.6 |  | 198.6 | 1986 |  |  | 1986
140 | ФЕРр53-20-1 Приказ Минстроя России от 30.12.2016 №1039/пр Применительно | Кладка отдельных участков из кирпича: наружных простых стен // Кладка кирпичной кладки ниши ТК (100 м3) НР (95 руб.): 90% от ФОТ (105 руб.) СП (74 руб.): 70% от ФОТ (105 руб.) | 0,02 2 / 100 | 8098,28 4717,94 | 3369,6 526,5 | 10.74 | 162 | 94 | 67 11 | 1 | 563 | 11.26
141 | ФССЦ-04.3.01.09-0012 Приказ Минстроя России от 30.12.2016 №1039/пр | Раствор готовый кладочный цементный марки: 50 (м3) | 0.48 | 485.9 |  | 485.9 | 233 |  |  | 233
142 | ФССЦ-06.1.01.05-0035 Приказ Минстроя России от 30.12.2016 №1039/пр | Кирпич керамический одинарный, размером 250х120х65 мм, марка: 100 (1000 шт) | 0.784 | 1752.6 |  | 1752.6 | 1374 |  |  | 1374
143 | ФЕР07-06-002-07 Приказ Минстроя России от 30.12.2016 №1039/пр Применительно | Устройство плит перекрытий каналов площадью: до 5 м2 (100 шт) (Приказ от 04.09.2019 № 519/пр п.6.7.1 При ремонтно-строительных работах и работах по реконструкции объектов капитального строительства (аналогичных технологическим процессам в новом строительстве, в том числе по возведению новых конструктивных элементов) ОЗП=1,15; ЭМ=1,25 к расх.; ЗПМ=1,25; ТЗ=1,15; ТЗМ=1,25) НР (344 руб.): 137% от ФОТ (251 руб.) СП (181 руб.): 85%*0.85 от ФОТ (251 руб.) | 0,11 (5+6) / 100 | 8599,3 1295,48 | 7056,01 983,14 | 247.81 | 946 | 143 | 776 108 | 27 | 137.816 | 15.16
144 | ФССЦ-05.1.06.05-0003 Приказ Минстроя России от 30.12.2016 №1039/пр Применительно | Плиты перекрытия плоские из бетона В15 (М200), объемом: от 0,2 до 1,0 м3 с расходом арматуры 40 кг/м3 // Плита перекрытия ТК с отверстием ПО-5 (3х1,5 м) (м3) | 4,05 0,81*5 | 1474.65 |  | 1474.65 | 5972 |  |  | 5972
145 | ФССЦ-05.1.06.05-0003 Приказ Минстроя России от 30.12.2016 №1039/пр Применительно | Плиты перекрытия плоские из бетона В15 (М200), объемом: от 0,2 до 1,0 м3 с расходом арматуры 40 кг/м3 // Плита перекрытия ТК без отверстия ПО-5 (3х1,5 м) (м3) | 5,34 0,89*6 | 1474.65 |  | 1474.65 | 7875 |  |  | 7875
146 | ФЕР23-04-011-01 Приказ Минстроя России от 30.12.2016 №1039/пр | Установка люка (шт) (Приказ от 04.09.2019 № 519/пр п.6.7.1 При ремонтно-строительных работах и работах по реконструкции объектов капитального строительства (аналогичных технологическим процессам в новом строительстве, в том числе по возведению новых конструктивных элементов) ОЗП=1,15; ЭМ=1,25 к расх.; ЗПМ=1,25; ТЗ=1,15; ТЗМ=1,25) НР (96 руб.): 137% от ФОТ (70 руб.) СП (53 руб.): 89%*0.85 от ФОТ (70 руб.) | 5 | 19,3 13,02 | 5,75 1,01 | 0.53 | 97 | 65 | 29 5 | 3 | 1.5065 | 7.53
147 | ФССЦ-08.1.02.06-0043 Приказ Минстроя России от 30.12.2016 №1039/пр | Люки чугунные: тяжелые (шт) | 5 | 569.52 |  | 569.52 | 2848 |  |  | 2848
148 | ФЕР06-01-001-01 Приказ Минстроя России от 30.12.2016 №1039/пр Применительно | Устройство бетонной подготовки // Устройство бетонной отмостки (100 м3) (Приказ от 04.09.2019 № 519/пр п.6.7.1 При ремонтно-строительных работах и работах по реконструкции объектов капитального строительства (аналогичных технологическим процессам в новом строительстве, в том числе по возведению новых конструктивных элементов) ОЗП=1,15; ЭМ=1,25 к расх.; ЗПМ=1,25; ТЗ=1,15; ТЗМ=1,25) НР (42 руб.): 110% от ФОТ (38 руб.) СП (21 руб.): 65%*0.85 от ФОТ (38 руб.) | 0,02 2 / 100 | 4504,77 1614,6 | 1984,68 305,64 | 905.49 | 90 | 32 | 40 6 | 18 | 207 | 4.14
149 | ФССЦ-04.1.02.05-0005 Приказ Минстроя России от 30.12.2016 №1039/пр | Бетон тяжелый, класс: В12,5 (М150) (м3) | 2.04 | 600 |  | 600 | 1224 |  |  | 1224
Итого прямые затраты по разделу в базисных ценах | [6 empty] | 35729 | 730 | 3238 462 | 31761 |  | 82.44
Накладные расходы | [6 empty] | 1764
Сметная прибыль | [6 empty] | 948
Итого по разделу 4 Тепловая камера - восстановление ТК 3-11 (после разборки) | [6 empty] | 38441 |  |  |  |  | 82.44
Раздел 5. Непроходные каналы
Лотки железобетонные для теплотрассы
150 | ФЕР07-06-001-01 Приказ Минстроя России от 30.12.2016 №1039/пр | Устройство непроходных каналов: одноячейковых, перекрываемых или опирающихся на плиту // Устройство ж/б лотков Л5-8/2 (100 м3) (Приказ от 04.09.2019 № 519/пр п.6.7.1 При ремонтно-строительных работах и работах по реконструкции объектов капитального строительства (аналогичных технологическим процессам в новом строительстве, в том числе по возведению новых конструктивных элементов) ОЗП=1,15; ЭМ=1,25 к расх.; ЗПМ=1,25; ТЗ=1,15; ТЗМ=1,25) НР (1014 руб.): 137% от ФОТ (740 руб.) СП (535 руб.): 85%*0.85 от ФОТ (740 руб.) | 0,1496 (0,44*34) / 100 | 19882,6 3937,34 | 9181,06 1010,35 | 6764.2 | 2974 | 589 | 1373 151 | 1012 | 428.904 | 64.16
151 | ФССЦ-04.3.01.09-0015 Приказ Минстроя России от 30.12.2016 №1039/пр | Раствор готовый кладочный цементный марки: 150 (м3) | 0.34408 | 548.3 |  | 548.3 | 189 |  |  | 189
152 | ФССЦ-05.1.01.10-0112 Приказ Минстроя России от 30.12.2016 №1039/пр | Лотки из бетона В15 (М200), объемом: от 0,2 до 0,5 м3, с расходом арматуры 25 кг/м3 (для непроходных каналов) // Лоток ж/б Л5-8/2 (V=0,44 куб.м.) серия 3.006.1-2.87 (м3) | 14,96 0,44*34 | 1168.74 |  | 1168.74 | 17484 |  |  | 17484
153 | ФЕР07-06-002-07 Приказ Минстроя России от 30.12.2016 №1039/пр | Устройство плит перекрытий каналов площадью: до 5 м2 // Устройство плит перекрытия П6-15 (100 шт) (Приказ от 04.09.2019 № 519/пр п.6.7.1 При ремонтно-строительных работах и работах по реконструкции объектов капитального строительства (аналогичных технологическим процессам в новом строительстве, в том числе по возведению новых конструктивных элементов) ОЗП=1,15; ЭМ=1,25 к расх.; ЗПМ=1,25; ТЗ=1,15; ТЗМ=1,25) НР (1060 руб.): 137% от ФОТ (774 руб.) СП (559 руб.): 85%*0.85 от ФОТ (774 руб.) | 0,34 34 / 100 | 8599,3 1295,48 | 7056,01 983,14 | 247.81 | 2924 | 440 | 2399 334 | 85 | 137.816 | 46.86
154 | ФССЦ-05.1.06.09-0035 Приказ Минстроя России от 30.12.2016 №1039/пр | Плита перекрытия: П6-15 /бетон В25 (М350), объем 0,28 м3, расход арматуры 6,9 кг/ (серия 3.006.1-2.87 вып.2) (шт) | 34 | 398.49 |  | 398.49 | 13549 |  |  | 13549
155 | ФЕР07-06-001-01 Приказ Минстроя России от 30.12.2016 №1039/пр | Устройство непроходных каналов: одноячейковых, перекрываемых или опирающихся на плиту // Устройство ж/б лотков Л7-8/2 (100 м3) (Приказ от 04.09.2019 № 519/пр п.6.7.1 При ремонтно-строительных работах и работах по реконструкции объектов капитального строительства (аналогичных технологическим процессам в новом строительстве, в том числе по возведению новых конструктивных элементов) ОЗП=1,15; ЭМ=1,25 к расх.; ЗПМ=1,25; ТЗ=1,15; ТЗМ=1,25) НР (899 руб.): 137% от ФОТ (656 руб.) СП (474 руб.): 85%*0.85 от ФОТ (656 руб.) | 0,1325 (0,53*25) / 100 | 19882,6 3937,34 | 9181,06 1010,35 | 6764.2 | 2634 | 522 | 1216 134 | 896 | 428.904 | 56.83
156 | ФССЦ-04.3.01.09-0015 Приказ Минстроя России от 30.12.2016 №1039/пр | Раствор готовый кладочный цементный марки: 150 (м3) | 0.30475 | 548.3 |  | 548.3 | 167 |  |  | 167
157 | ФССЦ-05.1.01.10-0113 Приказ Минстроя России от 30.12.2016 №1039/пр | Лотки из бетона В15 (М200), объемом: от 0,5 до 1,0 м3, с расходом арматуры 25 кг/м3 (для непроходных каналов) // Лоток ж/б Л7-8/2 (V=0,53 куб.м.) серия 3.006.1-2.87 (м3) | 13,25 0,53*25 | 1143.34 |  | 1143.34 | 15149 |  |  | 15149
158 | ФЕР07-06-002-07 Приказ Минстроя России от 30.12.2016 №1039/пр | Устройство плит перекрытий каналов площадью: до 5 м2 // Устройство плит перекрытия П9-15 (100 шт) (Приказ от 04.09.2019 № 519/пр п.6.7.1 При ремонтно-строительных работах и работах по реконструкции объектов капитального строительства (аналогичных технологическим процессам в новом строительстве, в том числе по возведению новых конструктивных элементов) ОЗП=1,15; ЭМ=1,25 к расх.; ЗПМ=1,25; ТЗ=1,15; ТЗМ=1,25) НР (781 руб.): 137% от ФОТ (570 руб.) СП (412 руб.): 85%*0.85 от ФОТ (570 руб.) | 0,25 25 / 100 | 8599,3 1295,48 | 7056,01 983,14 | 247.81 | 2150 | 324 | 1764 246 | 62 | 137.816 | 34.45
159 | ФССЦ-05.1.06.09-0044 Приказ Минстроя России от 30.12.2016 №1039/пр | Плита перекрытия: П9-15 /бетон В25 (М350), объем 0,42 м3, расход арматуры 24,9 кг/ (серия 3.006.1-2.87 вып.2) (шт) | 25 | 642.02 |  | 642.02 | 16051 |  |  | 16051
160 | ФЕР07-06-002-07 Приказ Минстроя России от 30.12.2016 №1039/пр Применительно | Устройство плит перекрытий каналов площадью: до 5 м2 // Устройство плит перекрытия П21-8 (без стоимости плит) (100 шт) (Приказ от 04.09.2019 № 519/пр п.6.7.1 При ремонтно-строительных работах и работах по реконструкции объектов капитального строительства (аналогичных технологическим процессам в новом строительстве, в том числе по возведению новых конструктивных элементов) ОЗП=1,15; ЭМ=1,25 к расх.; ЗПМ=1,25; ТЗ=1,15; ТЗМ=1,25) НР (1404 руб.): 137% от ФОТ (1025 руб.) СП (741 руб.): 85%*0.85 от ФОТ (1025 руб.) | 0,45 45 / 100 | 8599,3 1295,48 | 7056,01 983,14 | 247.81 | 3870 | 583 | 3175 442 | 112 | 137.816 | 62.02
Итого прямые затраты по разделу в базисных ценах | [6 empty] | 77141 | 2458 | 9927 1307 | 64756 |  | 264.32
Накладные расходы | [6 empty] | 5158
Сметная прибыль | [6 empty] | 2720
Итого по разделу 5 Непроходные каналы | [6 empty] | 85019 |  |  |  |  | 264.32
Раздел 6. Запорная арматура
161 | ФЕР24-01-032-07 Приказ Минстроя России от 30.12.2016 №1039/пр | Установка задвижек или клапанов стальных для горячей воды и пара диаметром: 300 мм (компл.) (Приказ от 04.09.2019 № 519/пр п.6.7.1 При ремонтно-строительных работах и работах по реконструкции объектов капитального строительства (аналогичных технологическим процессам в новом строительстве, в том числе по возведению новых конструктивных элементов) ОЗП=1,15; ЭМ=1,25 к расх.; ЗПМ=1,25; ТЗ=1,15; ТЗМ=1,25) НР (580 руб.): 137% от ФОТ (423 руб.) СП (320 руб.): 89%*0.85 от ФОТ (423 руб.) | 2 | 682,25 170,52 | 496,75 41,19 | 14.98 | 1365 | 341 | 994 82 | 30 | 16.951 | 33.9
162 О | ФССЦ-18.1.09.11-0141 Приказ Минстроя России от 30.12.2016 №1039/пр | Краны шаровые фланцевые "LD" для воды, нефтепродуктов, горюче-смазочных материалов, стандартнопроходные, из стали 20 типа: КШ.Ц.Ф.300/250.016.02, с ручным редуктором ProGear, давлением 1,6 МПа (16 кгс/см2), длиной 750 мм, условным диаметром 300 мм (шт) | 2 | 20476.39 |  |  | 40953
163 | ФССЦ-23.8.03.11-0685 Приказ Минстроя России от 30.12.2016 №1039/пр | Фланцы стальные плоские приварные из стали ВСт3сп2, ВСт3сп3, давлением: 1,6 МПа (16 кгс/см2), диаметром 300 мм (шт) | 4 | 469.17 |  | 469.17 | 1877 |  |  | 1877
164 | ФЕР24-01-032-06 Приказ Минстроя России от 30.12.2016 №1039/пр | Установка задвижек или клапанов стальных для горячей воды и пара диаметром: 250 мм (компл.) (Приказ от 04.09.2019 № 519/пр п.6.7.1 При ремонтно-строительных работах и работах по реконструкции объектов капитального строительства (аналогичных технологическим процессам в новом строительстве, в том числе по возведению новых конструктивных элементов) ОЗП=1,15; ЭМ=1,25 к расх.; ЗПМ=1,25; ТЗ=1,15; ТЗМ=1,25) НР (230 руб.): 137% от ФОТ (168 руб.) СП (127 руб.): 89%*0.85 от ФОТ (168 руб.) | 1 | 534,89 136,16 | 388,2 31,56 | 10.53 | 535 | 136 | 388 32 | 11 | 13.156 | 13.16
165 О | ФССЦ-18.1.09.11-0139 Приказ Минстроя России от 30.12.2016 №1039/пр | Краны шаровые фланцевые "LD" для воды, нефтепродуктов, горюче-смазочных материалов, стандартнопроходные, из стали 20 типа: КШ.Ц.Ф.250/200.016.02, давлением 1,6 МПа (16 кгс/см2), длиной 530 мм, условным диаметром 250 мм (шт) | 1 | 5945.33 |  |  | 5945
166 | ФССЦ-23.8.03.11-0684 Приказ Минстроя России от 30.12.2016 №1039/пр | Фланцы стальные плоские приварные из стали ВСт3сп2, ВСт3сп3, давлением: 1,6 МПа (16 кгс/см2), диаметром 250 мм (шт) | 2 | 377.87 |  | 377.87 | 756 |  |  | 756
167 | ФЕР24-01-032-05 Приказ Минстроя России от 30.12.2016 №1039/пр | Установка задвижек или клапанов стальных для горячей воды и пара диаметром: 200 мм (компл.) (Приказ от 04.09.2019 № 519/пр п.6.7.1 При ремонтно-строительных работах и работах по реконструкции объектов капитального строительства (аналогичных технологическим процессам в новом строительстве, в том числе по возведению новых конструктивных элементов) ОЗП=1,15; ЭМ=1,25 к расх.; ЗПМ=1,25; ТЗ=1,15; ТЗМ=1,25) НР (162 руб.): 137% от ФОТ (118 руб.) СП (89 руб.): 89%*0.85 от ФОТ (118 руб.) | 1 | 395,58 93,24 | 293,95 24,64 | 8.39 | 396 | 93 | 294 25 | 9 | 9.269 | 9.27
168 | ФССЦ-18.1.09.11-0137 Приказ Минстроя России от 30.12.2016 №1039/пр | Краны шаровые фланцевые "LD" для воды, нефтепродуктов, горюче-смазочных материалов, стандартнопроходные, из стали 20 типа: КШ.Ц.Ф.200/150.016.02, давлением 1,6 МПа (16 кгс/см2), длиной 450 мм, условным диаметром 200 мм (шт) | 1 | 3328.53 |  | 3328.53 | 3329 |  |  | 3329
169 | ФССЦ-23.8.03.11-0683 Приказ Минстроя России от 30.12.2016 №1039/пр | Фланцы стальные плоские приварные из стали ВСт3сп2, ВСт3сп3, давлением: 1,6 МПа (16 кгс/см2), диаметром 200 мм (шт) | 2 | 100 |  | 100 | 200 |  |  | 200
170 | ФЕР24-01-032-04 Приказ Минстроя России от 30.12.2016 №1039/пр | Установка задвижек или клапанов стальных для горячей воды и пара диаметром: 150 мм (компл.) (Приказ от 04.09.2019 № 519/пр п.6.7.1 При ремонтно-строительных работах и работах по реконструкции объектов капитального строительства (аналогичных технологическим процессам в новом строительстве, в том числе по возведению новых конструктивных элементов) ОЗП=1,15; ЭМ=1,25 к расх.; ЗПМ=1,25; ТЗ=1,15; ТЗМ=1,25) НР (444 руб.): 137% от ФОТ (324 руб.) СП (245 руб.): 89%*0.85 от ФОТ (324 руб.) | 4 | 264,68 64,91 | 193,58 15,9 | 6.19 | 1059 | 260 | 774 64 | 25 | 6.4515 | 25.81
171 | ФССЦ-18.1.09.11-0135 Приказ Минстроя России от 30.12.2016 №1039/пр | Краны шаровые фланцевые "LD" для воды, нефтепродуктов, горюче-смазочных материалов, стандартнопроходные, из стали 20 типа: КШ.Ц.Ф.150/125.016.02, давлением 1,6 МПа (16 кгс/см2), длиной 380 мм, условным диаметром 150 мм (шт) | 4 | 1699.67 |  | 1699.67 | 6799 |  |  | 6799
172 | ФССЦ-23.8.03.11-0682 Приказ Минстроя России от 30.12.2016 №1039/пр | Фланцы стальные плоские приварные из стали ВСт3сп2, ВСт3сп3, давлением: 1,6 МПа (16 кгс/см2), диаметром 150 мм (шт) | 8 | 73 |  | 73 | 584 |  |  | 584
173 | ФЕР24-01-032-03 Приказ Минстроя России от 30.12.2016 №1039/пр | Установка задвижек или клапанов стальных для горячей воды и пара диаметром: 100 мм (компл.) (Приказ от 04.09.2019 № 519/пр п.6.7.1 При ремонтно-строительных работах и работах по реконструкции объектов капитального строительства (аналогичных технологическим процессам в новом строительстве, в том числе по возведению новых конструктивных элементов) ОЗП=1,15; ЭМ=1,25 к расх.; ЗПМ=1,25; ТЗ=1,15; ТЗМ=1,25) НР (340 руб.): 137% от ФОТ (248 руб.) СП (188 руб.): 89%*0.85 от ФОТ (248 руб.) | 5 | 181,95 37,87 | 138,81 11,8 | 5.27 | 910 | 189 | 694 59 | 27 | 3.818 | 19.09
174 | ФССЦ-18.1.09.11-0131 Приказ Минстроя России от 30.12.2016 №1039/пр | Краны шаровые фланцевые "LD" для воды, нефтепродуктов, горюче-смазочных материалов, стандартнопроходные, из стали 20 типа: КШ.Ц.Ф.100/080.016.02, давлением 1,6 МПа (16 кгс/см2), длиной 230 мм, условным диаметром 100 мм (шт) | 5 | 708.2 |  | 708.2 | 3541 |  |  | 3541
175 | ФССЦ-23.8.03.11-0680 Приказ Минстроя России от 30.12.2016 №1039/пр | Фланцы стальные плоские приварные из стали ВСт3сп2, ВСт3сп3, давлением: 1,6 МПа (16 кгс/см2), диаметром 100 мм (шт) | 10 | 47 |  | 47 | 470 |  |  | 470
176 | ФЕР24-01-032-02 Приказ Минстроя России от 30.12.2016 №1039/пр | Установка задвижек или клапанов стальных для горячей воды и пара диаметром: 80 мм (компл.) (Приказ от 04.09.2019 № 519/пр п.6.7.1 При ремонтно-строительных работах и работах по реконструкции объектов капитального строительства (аналогичных технологическим процессам в новом строительстве, в том числе по возведению новых конструктивных элементов) ОЗП=1,15; ЭМ=1,25 к расх.; ЗПМ=1,25; ТЗ=1,15; ТЗМ=1,25) НР (255 руб.): 137% от ФОТ (186 руб.) СП (141 руб.): 89%*0.85 от ФОТ (186 руб.) | 4 | 174,62 34,68 | 136,39 11,8 | 3.55 | 698 | 139 | 546 47 | 13 | 3.496 | 13.98
177 | ФССЦ-18.1.09.11-0129 Приказ Минстроя России от 30.12.2016 №1039/пр | Краны шаровые фланцевые "LD" для воды, нефтепродуктов, горюче-смазочных материалов, стандартнопроходные, из стали 20 типа: КШ.Ц.Ф.080/070.016.02, давлением 1,6 МПа (16 кгс/см2), длиной 210 мм, условным диаметром 80 мм (шт) | 4 | 602.08 |  | 602.08 | 2408 |  |  | 2408
178 | ФССЦ-23.8.03.11-0679 Приказ Минстроя России от 30.12.2016 №1039/пр | Фланцы стальные плоские приварные из стали ВСт3сп2, ВСт3сп3, давлением: 1,6 МПа (16 кгс/см2), диаметром 80 мм (шт) | 8 | 37 |  | 37 | 296 |  |  | 296
179 | ФЕР24-01-032-01 Приказ Минстроя России от 30.12.2016 №1039/пр Применительно | Установка задвижек или клапанов стальных для горячей воды и пара диаметром: 50 мм // Ду=32 мм (компл.) (Приказ от 04.09.2019 № 519/пр п.6.7.1 При ремонтно-строительных работах и работах по реконструкции объектов капитального строительства (аналогичных технологическим процессам в новом строительстве, в том числе по возведению новых конструктивных элементов) ОЗП=1,15; ЭМ=1,25 к расх.; ЗПМ=1,25; ТЗ=1,15; ТЗМ=1,25) НР (79 руб.): 137% от ФОТ (58 руб.) СП (44 руб.): 89%*0.85 от ФОТ (58 руб.) | 2 | 108,04 21,68 | 83,63 7,3 | 2.73 | 216 | 43 | 167 15 | 6 | 2.185 | 4.37
180 | ФССЦ-18.1.09.11-0124 Приказ Минстроя России от 30.12.2016 №1039/пр | Краны шаровые фланцевые "LD" для воды, нефтепродуктов, горюче-смазочных материалов, стандартнопроходные, из стали 20 типа: КШ.Ц.Ф.032.040.02, давлением 4 МПа (40 кгс/см2), длиной 140 мм, условным диаметром 32 мм (шт) | 2 | 347.26 |  | 347.26 | 695 |  |  | 695
181 | ФССЦ-23.8.03.11-0675 Приказ Минстроя России от 30.12.2016 №1039/пр | Фланцы стальные плоские приварные из стали ВСт3сп2, ВСт3сп3, давлением: 1,6 МПа (16 кгс/см2), диаметром 32 мм (шт) | 4 | 21.47 |  | 21.47 | 86 |  |  | 86
Монтаж сбросных кранов в ТК 3-10
182 | ФЕР24-01-033-03 Приказ Минстроя России от 30.12.2016 №1039/пр Применительно | Установка вентилей и клапанов обратных муфтовых диаметром 50 мм // Кран шаровый муфтовый Ду=50 мм (шт) (Приказ от 04.09.2019 № 519/пр п.6.7.1 При ремонтно-строительных работах и работах по реконструкции объектов капитального строительства (аналогичных технологическим процессам в новом строительстве, в том числе по возведению новых конструктивных элементов) ОЗП=1,15; ЭМ=1,25 к расх.; ЗПМ=1,25; ТЗ=1,15; ТЗМ=1,25) НР (197 руб.): 137% от ФОТ (144 руб.) СП (109 руб.): 89%*0.85 от ФОТ (144 руб.) | 10 | 16,29 14,4 |  | 1.89 | 163 | 144 |  | 19 | 1.587 | 15.87
183 | ФССЦ-18.1.09.06-0056 Приказ Минстроя России от 30.12.2016 №1039/пр | Кран шаровый муфтовый 11Б41п для воды, давлением 1,6 МПа (16 кгс/см2), диаметром: 50 мм (шт) | 10 | 239.08 |  | 239.08 | 2391 |  |  | 2391
184 | ФЕР24-01-033-02 Приказ Минстроя России от 30.12.2016 №1039/пр Применительно | Установка вентилей и клапанов обратных муфтовых диаметром 32 мм // Кран шаровый муфтовый Ду=25 мм (шт) (Приказ от 04.09.2019 № 519/пр п.6.7.1 При ремонтно-строительных работах и работах по реконструкции объектов капитального строительства (аналогичных технологическим процессам в новом строительстве, в том числе по возведению новых конструктивных элементов) ОЗП=1,15; ЭМ=1,25 к расх.; ЗПМ=1,25; ТЗ=1,15; ТЗМ=1,25) НР (107 руб.): 137% от ФОТ (78 руб.) СП (59 руб.): 89%*0.85 от ФОТ (78 руб.) | 7 | 12,46 11,16 |  | 1.3 | 87 | 78 |  | 9 | 1.2305 | 8.61
185 | ФССЦ-18.1.09.06-0053 Приказ Минстроя России от 30.12.2016 №1039/пр | Кран шаровый муфтовый 11Б41п для воды, давлением 1,6 МПа (16 кгс/см2), диаметром: 25 мм (шт) | 7 | 69.93 |  | 69.93 | 490 |  |  | 490
Монтаж сбросных кранов в ТК 3-11
186 | ФЕР24-01-033-02 Приказ Минстроя России от 30.12.2016 №1039/пр Применительно | Установка вентилей и клапанов обратных муфтовых диаметром 32 мм // Кран шаровый муфтовый Ду=25 мм (шт) (Приказ от 04.09.2019 № 519/пр п.6.7.1 При ремонтно-строительных работах и работах по реконструкции объектов капитального строительства (аналогичных технологическим процессам в новом строительстве, в том числе по возведению новых конструктивных элементов) ОЗП=1,15; ЭМ=1,25 к расх.; ЗПМ=1,25; ТЗ=1,15; ТЗМ=1,25) НР (62 руб.): 137% от ФОТ (45 руб.) СП (34 руб.): 89%*0.85 от ФОТ (45 руб.) | 4 | 12,46 11,16 |  | 1.3 | 50 | 45 |  | 5 | 1.2305 | 4.92
187 | ФССЦ-18.1.09.06-0053 Приказ Минстроя России от 30.12.2016 №1039/пр | Кран шаровый муфтовый 11Б41п для воды, давлением 1,6 МПа (16 кгс/см2), диаметром: 25 мм (шт) | 4 | 69.93 |  | 69.93 | 280 |  |  | 280
188 | ФЕР24-01-033-01 Приказ Минстроя России от 30.12.2016 №1039/пр Применительно | Установка вентилей и клапанов обратных муфтовых диаметром 20 мм // Кран шаровый муфтовый Ду=15 мм (шт) (Приказ от 04.09.2019 № 519/пр п.6.7.1 При ремонтно-строительных работах и работах по реконструкции объектов капитального строительства (аналогичных технологическим процессам в новом строительстве, в том числе по возведению новых конструктивных элементов) ОЗП=1,15; ЭМ=1,25 к расх.; ЗПМ=1,25; ТЗ=1,15; ТЗМ=1,25) НР (25 руб.): 137% от ФОТ (18 руб.) СП (14 руб.): 89%*0.85 от ФОТ (18 руб.) | 2 | 9,55 8,76 |  | 0.79 | 19 | 18 |  | 1 | 0.966 | 1.93
189 | ФССЦ-18.1.09.06-0051 Приказ Минстроя России от 30.12.2016 №1039/пр | Кран шаровый муфтовый 11Б41п для воды, давлением 1,6 МПа (16 кгс/см2), диаметром: 15 мм (шт) | 2 | 24.03 |  | 24.03 | 48 |  |  | 48
Итого прямые затраты по разделу в базисных ценах | [6 empty] | 76646 | 1486 | 3857 324 | 24405 |  | 150.91
Накладные расходы | [6 empty] | 2480
Сметная прибыль | [6 empty] | 1369
Итого по разделу 6 Запорная арматура | [6 empty] | 80495 |  |  |  |  | 150.91
Раздел 7. Водопонижение
190 | ФЕРм07-04-001-06 Приказ Минстроя России от 30.12.2016 №1039/пр | Агрегат насосный лопастный центробежный одноступенчатый, многоступенчатый объемный, вихревой, поршневой, приводной, роторный на общей фундаментной плите или моноблочный, масса: 1,1 т (шт) (Приказ от 04.09.2019 № 519/пр п.5.8 Табл.1 Коэффициент изменения массы оборудования: 1,21-1,30 ПЗ=1,15 (ОЗП=1,15; ЭМ=1,15 к расх.; ЗПМ=1,15; МАТ=1,15 к расх.; ТЗ=1,15; ТЗМ=1,15)) НР (449 руб.): 84% от ФОТ (534 руб.) СП (320 руб.): 60% от ФОТ (534 руб.) | 1 | 1289,58 516,2 | 167,61 17,89 | 605.77 | 1290 | 516 | 168 18 | 606 | 54.28 | 54.28
191 | ФСЭМ-91.19.08-001 Приказ Минстроя России от 30.12.2016 №1039/пр Применительно | Насосы для водопонижения и водоотлива мощностью 8-60 м3/ч, напор 21,7-4,3 м // Станция водопонижения BBA Pumps PT90 (24 часа (сутки) = 41000,00 руб.) (маш.-ч) НР 0% от ФОТ СП 0% от ФОТ | 576 96*6 | 5.03 | 5.03 |  | 2897 |  | 2897
192 | ФЕР01-02-130-06 Приказ Минстроя России от 30.12.2016 №1039/пр | Гидравлическое погружение и установка легких иглофильтров в грунтах: 2 группы без устройства обсыпки, длина иглофильтров до 7 м (100 шт) (Приказ от 04.09.2019 № 519/пр п.6.7.1 При ремонтно-строительных работах и работах по реконструкции объектов капитального строительства (аналогичных технологическим процессам в новом строительстве, в том числе по возведению новых конструктивных элементов) ОЗП=1,15; ЭМ=1,25 к расх.; ЗПМ=1,25; ТЗ=1,15; ТЗМ=1,25) НР (6428 руб.): 84% от ФОТ (7652 руб.) СП (2927 руб.): 45%*0.85 от ФОТ (7652 руб.) | 2,4 (40*6) / 100 | 15293,92 2832,22 | 3147,36 356,08 | 9314.34 | 36705 | 6797 | 7554 855 | 22354 | 315.744 | 757.79
193 | реестр цен поз.23 | Стоимость иглофильтров к станции водопонижения BBA Pumps PT90 (расход лёгких иглофильтров согласно п.1.1.76 ТЧ к сборнику 01 "Земляные работы" составляет 1,2*40*0,7*1,5/12*6≈25 шт.) (шт) | 25 | 274,51 2800,00/1,20/8,50 |  | 274,51 2800,00/1,20/8,50 | 6863 |  |  | 6863
194 | ФЕР01-02-132-01 Приказ Минстроя России от 30.12.2016 №1039/пр | Монтаж всасывающего коллектора (100 м) (Приказ от 04.09.2019 № 519/пр п.6.7.1 При ремонтно-строительных работах и работах по реконструкции объектов капитального строительства (аналогичных технологическим процессам в новом строительстве, в том числе по возведению новых конструктивных элементов) ОЗП=1,15; ЭМ=1,25 к расх.; ЗПМ=1,25; ТЗ=1,15; ТЗМ=1,25) НР (163 руб.): 84% от ФОТ (194 руб.) СП (74 руб.): 45%*0.85 от ФОТ (194 руб.) | 0,4 40 / 100 | 25740,47 322,16 | 1610,81 161,58 | 23807.5 | 10296 | 129 | 644 65 | 9523 | 43.654 | 17.46
195 | ФЕР01-02-131-02 Приказ Минстроя России от 30.12.2016 №1039/пр | Извлечение легких иглофильтров длиной: до 7 м (шт) (Приказ от 04.09.2019 № 519/пр п.6.7.1 При ремонтно-строительных работах и работах по реконструкции объектов капитального строительства (аналогичных технологическим процессам в новом строительстве, в том числе по возведению новых конструктивных элементов) ОЗП=1,15; ЭМ=1,25 к расх.; ЗПМ=1,25; ТЗ=1,15; ТЗМ=1,25) НР (3492 руб.): 84% от ФОТ (4157 руб.) СП (1590 руб.): 45%*0.85 от ФОТ (4157 руб.) | 240 40*6 | 48,98 11,48 | 37,5 5,84 |  | 11755 | 2755 | 9000 1402 |  | 1.3455 | 322.92
196 | ФЕР01-02-132-02 Приказ Минстроя России от 30.12.2016 №1039/пр | Демонтаж всасывающего коллектора (100 м) (Приказ от 04.09.2019 № 519/пр п.6.7.1 При ремонтно-строительных работах и работах по реконструкции объектов капитального строительства (аналогичных технологическим процессам в новом строительстве, в том числе по возведению новых конструктивных элементов) ОЗП=1,15; ЭМ=1,25 к расх.; ЗПМ=1,25; ТЗ=1,15; ТЗМ=1,25) НР (106 руб.): 84% от ФОТ (126 руб.) СП (48 руб.): 45%*0.85 от ФОТ (126 руб.) | 0,4 40 / 100 | 1154,69 212 | 942,69 101,45 |  | 462 | 85 | 377 41 |  | 29.486 | 11.79
Итого прямые затраты по разделу в базисных ценах | [6 empty] | 70268 | 10282 | 20640 2381 | 39346 |  | 1164.24
Накладные расходы | [6 empty] | 10637
Сметная прибыль | [6 empty] | 4959
Итого по разделу 7 Водопонижение | [6 empty] | 85864 |  |  |  |  | 1164.24
Раздел 8. Восстановление благоустройства территории
197 | ФЕР27-12-010-02 Приказ Минстроя России от 30.12.2016 №1039/пр Применительно | Устройство дорог из сборных железобетонных плит площадью: более 3 м2 // плита дорожная ПДН 6х2х0,14 м (без стоимости плиты) (100 м3) (Приказ от 04.09.2019 № 519/пр п.6.7.1 При ремонтно-строительных работах и работах по реконструкции объектов капитального строительства (аналогичных технологическим процессам в новом строительстве, в том числе по возведению новых конструктивных элементов) ОЗП=1,15; ЭМ=1,25 к расх.; ЗПМ=1,25; ТЗ=1,15; ТЗМ=1,25) НР (578 руб.): 149% от ФОТ (388 руб.) СП (313 руб.): 95%*0.85 от ФОТ (388 руб.) | 0,2016 (6*2*0,14*12) / 100 | 6230,82 1344,56 | 4821,05 579,99 | 65.21 | 1256 | 271 | 972 117 | 13 | 160.448 | 32.35
198 | ФЕР33-01-016-01 Приказ Минстроя России от 30.12.2016 №1039/пр Применительно | Установка стальных опор промежуточных: свободностоящих, одностоечных массой до 2 т // Установка металлических опор под светофоры (без стоимости опор) (т) (Приказ от 04.09.2019 № 519/пр п.6.7.1 При ремонтно-строительных работах и работах по реконструкции объектов капитального строительства (аналогичных технологическим процессам в новом строительстве, в том числе по возведению новых конструктивных элементов) ОЗП=1,15; ЭМ=1,25 к расх.; ЗПМ=1,25; ТЗ=1,15; ТЗМ=1,25) НР (84 руб.): 113% от ФОТ (74 руб.) СП (38 руб.): 60%*0.85 от ФОТ (74 руб.) | 0,15184 75,92*2/1000 | 1985,8 326,84 | 1658,96 156,21 |  | 302 | 50 | 252 24 |  | 33.488 | 5.08
199 | ФЕРм08-03-543-04 Приказ Минстроя России от 18.07.2019 №408/пр | Светофор 3-х секционный: на колонке с крепёжным кронштейном, на опорах (без стоимости 3-х очкового светофора) (шт.) НР (87 руб.): 100% от ФОТ (87 руб.) СП (57 руб.): 65% от ФОТ (87 руб.) | 3 | 114,37 22,07 | 55,58 6,87 | 36.72 | 343 | 66 | 167 21 | 110 | 2.46 | 7.38
200 | ФЕРм08-03-543-07 Приказ Минстроя России от 18.07.2019 №408/пр | Светофор 2-х секционный: на колонке, опоре с крепежным кронштейном (без стоимости 2-х очкового светофора) (шт.) НР (86 руб.): 100% от ФОТ (86 руб.) СП (56 руб.): 65% от ФОТ (86 руб.) | 3 | 113,54 22,07 | 54,75 6,77 | 36.72 | 341 | 66 | 164 20 | 111 | 2.46 | 7.38
201 | ФЕР27-12-010-02 Приказ Минстроя России от 30.12.2016 №1039/пр Применительно | Устройство дорог из сборных железобетонных плит площадью: более 3 м2 // плита тротуарная 3х1,5х0,14 м (без стоимости плиты) (100 м3) (Приказ от 04.09.2019 № 519/пр п.6.7.1 При ремонтно-строительных работах и работах по реконструкции объектов капитального строительства (аналогичных технологическим процессам в новом строительстве, в том числе по возведению новых конструктивных элементов) ОЗП=1,15; ЭМ=1,25 к расх.; ЗПМ=1,25; ТЗ=1,15; ТЗМ=1,25) НР (18 руб.): 149% от ФОТ (12 руб.) СП (10 руб.): 95%*0.85 от ФОТ (12 руб.) | 0,0063 (3*1,5*0,14*1) / 100 | 6230,82 1344,56 | 4821,05 579,99 | 65.21 | 39 | 8 | 30 4 | 1 | 160.448 | 1.01
202 | ФЕР27-02-010-02 Приказ Минстроя России от 30.12.2016 №1039/пр | Установка бортовых камней бетонных: при других видах покрытий // БР 100.30.15 (100 м) (Приказ от 04.09.2019 № 519/пр п.6.7.1 При ремонтно-строительных работах и работах по реконструкции объектов капитального строительства (аналогичных технологическим процессам в новом строительстве, в том числе по возведению новых конструктивных элементов) ОЗП=1,15; ЭМ=1,25 к расх.; ЗПМ=1,25; ТЗ=1,15; ТЗМ=1,25) НР (381 руб.): 149% от ФОТ (256 руб.) СП (207 руб.): 95%*0.85 от ФОТ (256 руб.) | 0,34 34 / 100 | 4528,71 740,19 | 98,48 12,05 | 3690.04 | 1540 | 252 | 33 4 | 1255 | 87.492 | 29.75
203 | ФССЦ-05.2.03.03-0032 Приказ Минстроя России от 30.12.2016 №1039/пр | Камни бортовые: БР 100.30.15 /бетон В30 (М400), объем 0,043 м3/ (ГОСТ 6665-91) (шт) | 34 | 63.12 |  | 63.12 | 2146 |  |  | 2146
204 | ФЕР27-02-010-02 Приказ Минстроя России от 30.12.2016 №1039/пр | Установка бортовых камней бетонных: при других видах покрытий // бордюр 2 м (100 м) (Приказ от 04.09.2019 № 519/пр п.6.7.1 При ремонтно-строительных работах и работах по реконструкции объектов капитального строительства (аналогичных технологическим процессам в новом строительстве, в том числе по возведению новых конструктивных элементов) ОЗП=1,15; ЭМ=1,25 к расх.; ЗПМ=1,25; ТЗ=1,15; ТЗМ=1,25) НР (89 руб.): 149% от ФОТ (60 руб.) СП (48 руб.): 95%*0.85 от ФОТ (60 руб.) | 0,08 (2*4) / 100 | 4528,71 740,19 | 98,48 12,05 | 3690.04 | 362 | 59 | 8 1 | 295 | 87.492 | 7
205 | ФССЦ-05.1.08.02-0001 Приказ Минстроя России от 30.12.2016 №1039/пр | Камни бортовые из бетона В30 (М400) с расходом арматуры 38 кг/м3 (м3) | 0,36 2*0,3*0,15*4 | 2079.2 |  | 2079.2 | 749 |  |  | 749
206 | ФЕРр68-10-1 Приказ Минстроя России от 30.12.2016 №1039/пр | Устройство выравнивающего слоя из асфальтобетонной смеси: с применением укладчиков асфальтобетона (100 т) 3 995,64 = 50 446,55 - 101 x 459,91 НР (259 руб.): 109% от ФОТ (238 руб.) СП (143 руб.): 60% от ФОТ (238 руб.) | 0,3375 (150*0,09*2,5) / 100 | 3995,64 292,7 | 3689,91 412,19 | 13.03 | 1349 | 99 | 1245 139 | 5 | 29.99 | 10.12
207 | ФССЦ-04.2.01.01-0032 Приказ Минстроя России от 30.12.2016 №1039/пр | Смеси асфальтобетонные дорожные, аэродромные и асфальтобетон (горячие для плотного асфальтобетона мелко и крупнозернистые, песчаные), марка: I, тип Б (т) | 34.0875 | 519 |  | 519 | 17691 |  |  | 17691
208 | ФЕР27-09-001-08 Приказ Минстроя России от 30.12.2016 №1039/пр Применительно | Устройство металлических пешеходных ограждений // Монтаж секций ограждений из стальной трубы 3х1 м (без стоимости ограждения) и из чугунного литья 2*1,5 м (без стоимости ограждения) (100 м) (Приказ от 04.09.2019 № 519/пр п.6.7.1 При ремонтно-строительных работах и работах по реконструкции объектов капитального строительства (аналогичных технологическим процессам в новом строительстве, в том числе по возведению новых конструктивных элементов) ОЗП=1,15; ЭМ=1,25 к расх.; ЗПМ=1,25; ТЗ=1,15; ТЗМ=1,25) НР (165 руб.): 149% от ФОТ (111 руб.) СП (90 руб.): 95%*0.85 от ФОТ (111 руб.) | 0,23 (3*5+2*4) / 100 | 1418,35 467 | 96,1 16,96 | 855.25 | 326 | 107 | 22 4 | 197 | 55.729 | 12.82
209 | ФССЦ-04.1.02.05-0006 Приказ Минстроя России от 30.12.2016 №1039/пр | Бетон тяжелый, класс: В15 (М200) (м3) | 1.8 | 592.76 |  | 592.76 | 1067 |  |  | 1067
Озеленение
210 | ФЕР47-01-046-04 Приказ Минстроя России от 30.12.2016 №1039/пр | Подготовка почвы для устройства партерного и обыкновенного газона с внесением растительной земли слоем 15 см: вручную (100 м2) 317,60 = 2 296,10 - 15 x 131,90 (Приказ от 04.09.2019 № 519/пр п.6.7.1 При ремонтно-строительных работах и работах по реконструкции объектов капитального строительства (аналогичных технологическим процессам в новом строительстве, в том числе по возведению новых конструктивных элементов) ОЗП=1,15; ЭМ=1,25 к расх.; ЗПМ=1,25; ТЗ=1,15; ТЗМ=1,25) НР (1326 руб.): 121% от ФОТ (1096 руб.) СП (838 руб.): 90%*0.85 от ФОТ (1096 руб.) | 3 300 / 100 | 365,24 365,24 |  |  | 1096 | 1096 |  |  | 46 | 138
211 | ФЕР47-01-046-05 Приказ Минстроя России от 30.12.2016 №1039/пр | На каждые 5 см изменения толщины слоя добавлять или исключать к расценкам с 47-01-046-01 по 47-01-046-04 (100 м2) 43,43 = 702,93 - 5 x 131,90 (толщина 5 см ПЗ=2 (ОЗП=2; ЭМ=2 к расх.; ЗПМ=2; МАТ=2 к расх.; ТЗ=2; ТЗМ=2); Приказ от 04.09.2019 № 519/пр п.6.7.1 При ремонтно-строительных работах и работах по реконструкции объектов капитального строительства (аналогичных технологическим процессам в новом строительстве, в том числе по возведению новых конструктивных элементов) ОЗП=1,15; ЭМ=1,25 к расх.; ЗПМ=1,25; ТЗ=1,15; ТЗМ=1,25) НР (-363 руб.): 121% от ФОТ (-300 руб.) СП (-230 руб.): 90%*0.85 от ФОТ (-300 руб.) | -3 -300 / 100 | 99,89 99,89 |  |  | -300 | -300 |  |  | 12.581 | -37.74
212 | ФССЦ-16.2.01.03-0011 Приказ Минстроя России от 30.12.2016 №1039/пр | Торф (м3) | 15 45-30 | 366.1 |  | 366.1 | 5492 |  |  | 5492
213 | ФЕР47-01-046-06 Приказ Минстроя России от 30.12.2016 №1039/пр | Посев газонов партерных, мавританских и обыкновенных вручную (100 м2) (Приказ от 04.09.2019 № 519/пр п.6.7.1 При ремонтно-строительных работах и работах по реконструкции объектов капитального строительства (аналогичных технологическим процессам в новом строительстве, в том числе по возведению новых конструктивных элементов) ОЗП=1,15; ЭМ=1,25 к расх.; ЗПМ=1,25; ТЗ=1,15; ТЗМ=1,25) НР (356 руб.): 121% от ФОТ (294 руб.) СП (225 руб.): 90%*0.85 от ФОТ (294 руб.) | 3 300 / 100 | 459,43 58,28 | 376,75 39,73 | 24.4 | 1378 | 175 | 1130 119 | 73 | 6.8885 | 20.67
214 | ФССЦ-16.2.02.01-0024 Приказ Минстроя России от 30.12.2016 №1039/пр | Травосмесь "Стандарт" (кг) | 6 | 44.15 |  | 44.15 | 265 |  |  | 265
Итого прямые затраты по разделу в базисных ценах | [6 empty] | 35442 | 1949 | 4023 453 | 29470 |  | 233.82
Накладные расходы | [6 empty] | 3067
Сметная прибыль | [6 empty] | 1795
Итого по разделу 8 Восстановление благоустройства территории | [6 empty] | 40304 |  |  |  |  | 233.82
Раздел 9. Вывоз строительного мусора
215 | ФССЦпг-01-01-01-043 Приказ Минстроя России от 30.12.2016 №1039/пр | Погрузо-разгрузочные работы при автомобильных перевозках: Погрузка мусора строительного с погрузкой экскаваторами емкостью ковша до 0,5 м3 (1 т груза) НР 100% от ФОТ СП 60% от ФОТ | 445,152 370,96*1,2 | 3.28 | 3.28 |  | 1460 |  | 1460
216 | ФССЦпг-03-21-01-007 Приказ Минстроя России от 30.12.2016 №1039/пр | Перевозка грузов автомобилями-самосвалами грузоподъемностью 10 т работающих вне карьера на расстояние: I класс груза до 7 км (1 т груза) НР 0% от ФОТ СП 0% от ФОТ | 445,152 370,96*1,2 | 8.58 | 8.58 |  | 3819 |  | 3819
Итого прямые затраты по разделу в базисных ценах | [6 empty] | 5279 |  | 5279
Итого по разделу 9 Вывоз строительного мусора | [6 empty] | 5279
ИТОГИ ПО СМЕТЕ:
Итого прямые затраты по смете в базисных ценах | [6 empty] | 1320475 | 44330 | 139437 12563 | 1089810 |  | 4764.69
Накладные расходы | [6 empty] | 67406
Сметная прибыль | [6 empty] | 36228
Итоги по смете:
Итого Строительные работы | [6 empty] | 1373661 |  |  |  |  | 4685.31
Итого Монтажные работы | [6 empty] | 3550 |  |  |  |  | 79.38
Итого Оборудование | [6 empty] | 46898
Итого | [6 empty] | 1424109 |  |  |  |  | 4764.69
В том числе:
Материалы | [6 empty] | 1089810
Машины и механизмы | [6 empty] | 139437
ФОТ | [6 empty] | 56893
Оборудование | [6 empty] | 46898
Накладные расходы | [6 empty] | 67406
Сметная прибыль | [6 empty] | 36228
ВСЕГО по смете | [6 empty] | 1424109 |  |  |  |  | 4764.69

## ССР 2001
Форма № 1
| Заказчик | Департамент жилищно-коммунального и строительного комплекса администрации города Югорска 628260
(наименование организации)
| "Утвержден" « »________________2020 г. |  |  | УТВЕРЖДАЮ:
Заместитель главы города Югорска -
| Сводный сметный расчет в сумме 1 529,48 тыс. руб. |  |  | директор ДЖКиСК
| В том числе возвратных сумм |  |  | ____________________Бандурин В.К.
« »_____________________2020 г.
СВОДНЫЙ СМЕТНЫЙ РАСЧЕТ СТОИМОСТИ СТРОИТЕЛЬСТВА
Капитальный ремонт сетей тепловодоснабжения в квартале улиц Железнодорожная - Механизаторов в городе Югорске
(наименование стройки)
Составлена в ценах по состоянию на 01.01.2000 г.
№ пп | Номера сметных расчетов и смет | Наименование глав, объектов, работ и затрат | Сметная стоимость, тыс. руб. |  |  |  | Общая сметная стоимость, тыс. руб.
|  |  | строитель- ных работ | монтажных работ | оборудования, мебели, инвентаря | прочих
1 | 2 | 3 | 4 | 5 | 6 | 7 | 8
Глава 1. Подготовка площадок(территории) капитального ремонта
Итого по Главам 1-1
Глава 2. Основные объекты
1 | ЛСР 02-01-01 | Капитальный ремонт сетей тепловодоснабжения в квартале улиц Железнодорожная - Механизаторов в г.Югорске | 1373.66 | 3.55 | 46.9 |  | 1424.11
| Итого по Главе 2. "Основные объекты" |  | 1373.66 | 3.55 | 46.9 |  | 1424.11
| Итого по Главам 1-2 |  | 1373.66 | 3.55 | 46.9 |  | 1424.11
Глава 5. Благоустройство и озеленение территории
| Итого по Главам 1-5 |  | 1373.66 | 3.55 | 46.9 |  | 1424.11
Глава 6. Временные здания и сооружения
| Итого по Главам 1-6 |  | 1373.66 | 3.55 | 46.9 |  | 1424.11
Глава 9. Публичный технологический и ценовой аудит, проектные и изыскательские работы
2 | Муниц. контракт №2.2020 от 22.01.2020г. | Инженерные изыскания 62130/1,266/4,35 |  |  |  | 11,28 62130/1,266/4,35 | 11.28
3 | Муниц. контракт №6.2020 от 14.02.2020г. | Проектные работы 297280/1,19/4,27 |  |  |  | 58,5 297280/1,19/4,27 | 58.5
4 | Договор № 12/04/20К от 09.04.2020 г. | Проверка достоверности сметной документации 36544,56/1,20/5,44 |  |  |  | 5,6 36544,56/1,20/5,44 | 5.6
| Итого по Главе 9. "Публичный технологический и ценовой аудит, проектные и изыскательские работы" |  |  |  |  | 75.38 | 75.38
| Итого по Главам 1-9 |  | 1373.66 | 3.55 | 46.9 | 75.38 | 1499.49
Непредвиденные затраты
5 | МДС 81-35.2004 п.4.96 | Непредвиденные затраты - 2% | 27,47 2% от 1373660 | 0,07 2% от 3550 | 0,94 2% от 46900 | 1,51 2% от 75380 | 29.99
| Итого "Непредвиденные затраты" |  | 27.47 | 0.07 | 0.94 | 1.51 | 29.99
| Итого с учетом "Непредвиденные затраты" |  | 1401.13 | 3.62 | 47.84 | 76.89 | 1529.48
Налоги и обязательные платежи
| Итого по сводному расчету |  | 1401.13 | 3.62 | 47.84 | 76.89 | 1529.48

## ССР 2020
Форма № 1
| Заказчик | Департамент жилищно-коммунального и строительного комплекса администрации города Югорска 628260
(наименование организации)
| "Утвержден" « »________________2020 г. |  |  | УТВЕРЖДАЮ:
Заместитель главы города Югорска -
| Сводный сметный расчет в сумме 14 986,97 тыс. руб. |  |  | директор ДЖКиСК
| В том числе возвратных сумм . |  |  | _____________________Бандурин В.К.
« »_____________________2020 г.
« »________________2020 г.
СВОДНЫЙ СМЕТНЫЙ РАСЧЕТ СТОИМОСТИ СТРОИТЕЛЬСТВА
Капитальный ремонт сетей тепловодоснабжения в квартале улиц Железнодорожная - Механизаторов в городе Югорске
(наименование стройки)
Составлена в ценах по состоянию на 1 квартал 2020 г.
№ пп | Номера сметных расчетов и смет | Наименование глав, объектов, работ и затрат | Сметная стоимость, тыс. руб. |  |  |  | Общая сметная стоимость, тыс. руб.
|  |  | строитель- ных работ | монтажных работ | оборудования, мебели, инвентаря | прочих
1 | 2 | 3 | 4 | 5 | 6 | 7 | 8
Глава 1. Подготовка площадок(территории) капитального ремонта
Итого по Главам 1-1
Глава 2. Основные объекты
1 | ЛСР 02-01-01 | Капитальный ремонт сетей тепловодоснабжения в квартале улиц Железнодорожная - Механизаторов в г.Югорске | 1373.66 | 3.55 | 46.9 |  | 1424.11
| Итого по Главе 2. "Основные объекты" |  | 1373.66 | 3.55 | 46.9 |  | 1424.11
| Итого по Главам 1-2 |  | 1373.66 | 3.55 | 46.9 |  | 1424.11
Глава 5. Благоустройство и озеленение территории
| Итого по Главам 1-5 |  | 1373.66 | 3.55 | 46.9 |  | 1424.11
| 1 | Письмо Минстроя России от 23.03.2020 №10544-ИФ/09 "Об индексах изменения сметной стоимости строительства в I квартале 2020 года (Внешние инженерные сети теплоснабжения); Приложение №3 к письму Минстроя России от 25.02.2020 г. № 6369-ИФ/09 | 8.5 | 8.5 | 4.41
| Всего с учетом "Письмо Минстроя России от 23.03.2020 №10544-ИФ/09 "Об индексах изменения сметной стоимости строительства в I квартале 2020 года (Внешние инженерные сети теплоснабжения); Приложение №3 к письму Минстроя России от 25.02.2020 г. № 6369-ИФ/09" |  | 11676.11 | 30.18 | 206.83 |  | 11913.12
Глава 6. Временные здания и сооружения
| Итого по Главам 1-6 |  | 11676.11 | 30.18 | 206.83 |  | 11913.12
Глава 9. Публичный технологический и ценовой аудит, проектные и изыскательские работы
2 | Муниц. контракт №2.2020 от 22.01.2020г. | Инженерные изыскания |  |  |  | 62.13 | 62.13
3 | Муниц. контракт №6.2020 от 14.02.2020г. | Проектные работы |  |  |  | 297.28 | 297.28
4 | Договор № 12/04/20К от 09.04.2020г. | Проверка достоверности сметной документации |  |  |  | 30,45 36544,56/1,20 | 30.45
| Итого по Главе 9. "Публичный технологический и ценовой аудит, проектные и изыскательские работы" |  |  |  |  | 389.86 | 389.86
| Итого по Главам 1-9 |  | 11676.11 | 30.18 | 206.83 | 389.86 | 12302.98
Непредвиденные затраты
5 | МДС 81-35.2004 п.4.96 | Непредвиденные затраты - 2% | 233,52 2% от 11676110 | 0,6 2% от 30180 | 4,14 2% от 206830 | 7,8 2% от 389860 | 246.06
| Итого "Непредвиденные затраты" |  | 233.52 | 0.6 | 4.14 | 7.8 | 246.06
| Итого с учетом "Непредвиденные затраты" |  | 11909.63 | 30.78 | 210.97 | 397.66 | 12549.04
Налоги и обязательные платежи
6 | Федеральный закон от 03.08.2018 №303-ФЗ | НДС - 20% | 2381,93 20% от 11909630 | 6,16 20% от 30780 | 42,19 20% от 210970 | 7,65 20% от (397660-62130-297280) | 2437.93
| Итого "Налоги и обязательные платежи" |  | 2381.93 | 6.16 | 42.19 | 7.65 | 2437.93
| Итого по сводному расчету |  | 14291.56 | 36.94 | 253.16 | 405.31 | 14986.97