## ЛСР ОБЩАЯ Благоустройство приле
Приложение № 3
Утверждено приказом Минстроя РФ № 421/пр от 4 августа 2020 г. в редакции приказа № 557/пр от 7 июля 2022 г.
СОГЛАСОВАНО: | [11 empty] | УТВЕРЖДАЮ:
Начальник управления строительства ДЖКиСК | [11 empty] | Заместитель главы города -
директор ДЖКиСК
Казаченко А.Ю._____________________ | [11 empty] | Ефимов Р.А._____________________
"_____" ________________ 2025 года | [11 empty] | "_____" ________________ 2025 года
Наименование программного продукта |  |  |  |  | ГРАНД-Смета, версия 2025.2
Наименование редакции сметных нормативов |  |  |  |  | Приказ Минстроя России от 30.12.2021 № 1046/пр; Приказ Минстроя России от 04.08.2020 № 421/пр; Приказ Минстроя России от 21.12.2020 № 812/пр; Приказ Минстроя России от 11.12.2020 № 774/пр; Приказ Минстроя России от 02.08.2023 № 551/пр; Приказ Минстроя России от 14.11.2023 № 817/пр; Приказ Минстроя России от 16.02.2024 № 102/пр; Приказ Минстроя России от 13.05.2024 №323/пр; Приказ Минстроя России от 09.08.2024 №524/пр; Приказ Минстроя России от 07.11.2024 №747/пр | [11 empty] | Наименование редакции сметных нормативов | Приказ Минстроя России от 30.12.2021 № 1046/пр; Приказ Минстроя России от 04.08.2020 № 421/пр; Приказ Минстроя России от 21.12.2020 № 812/пр; Приказ Минстроя России от 11.12.2020 № 774/пр; Приказ Минстроя России от 02.08.2023 № 551/пр; Приказ Минстроя России от 14.11.2023 № 817/пр; Приказ Минстроя России от 16.02.2024 № 102/пр; Приказ Минстроя России от 13.05.2024 №323/пр; Приказ Минстроя России от 09.08.2024 №524/пр; Приказ Минстроя России от 07.11.2024 №747/пр
Реквизиты приказа Минстроя России об утверждении дополнений и изменений к сметным нормативам |  |  |  |  | Приказ Минстроя России от 18 мая 2022 г. № 378/пр, Приказ Минстроя России от 26 августа 2022 г. № 703/пр, Приказ Минстроя России от 26 октября 2022 г. № 905/пр, Приказ Минстроя России от 27 декабря 2022 г. № 1133/пр, Приказ Минстроя России от 10 февраля 2023 г. № 84/пр, Приказ Минстроя России от 11.05.2023 №335/пр; Приказ Минстроя России от 07.07.2022 № 557/пр; Приказ Минстроя России от 02.09.2021 № 636/пр, Приказ Минстроя России от 26.07.2022 № 611/пр; Приказ Минстроя России от 22.04.2022 № 317/пр; Приказ Минстроя России от 02.08.2023 № 551/пр; Приказ Минстроя России от 14.11.2023 № 817/пр; Приказ Минстроя России от 30.01.2024 № 55/пр; Приказ Минстроя России от 16.02.2024 № 102/пр; Приказ Минстроя России от 13.05.2024 №323/пр; Приказ Минстроя России от 09.08.2024 №524/пр; Приказ Минстроя России от 07.11.2024 №747/пр | [13 empty] | Реквизиты приказа Минстроя России об утверждении дополнений и изменений к сметным нормативам | Приказ Минстроя России от 18 мая 2022 г. № 378/пр, Приказ Минстроя России от 26 августа 2022 г. № 703/пр, Приказ Минстроя России от 26 октября 2022 г. № 905/пр, Приказ Минстроя России от 27 декабря 2022 г. № 1133/пр, Приказ Минстроя России от 10 февраля 2023 г. № 84/пр, Приказ Минстроя России от 11.05.2023 №335/пр; Приказ Минстроя России от 07.07.2022 № 557/пр; Приказ Минстроя России от 02.09.2021 № 636/пр, Приказ Минстроя России от 26.07.2022 № 611/пр; Приказ Минстроя России от 22.04.2022 № 317/пр; Приказ Минстроя России от 02.08.2023 № 551/пр; Приказ Минстроя России от 14.11.2023 № 817/пр; Приказ Минстроя России от 30.01.2024 № 55/пр; Приказ Минстроя России от 16.02.2024 № 102/пр; Приказ Минстроя России от 13.05.2024 №323/пр; Приказ Минстроя России от 09.08.2024 №524/пр; Приказ Минстроя России от 07.11.2024 №747/пр
Реквизиты письма Минстроя России об индексах изменения сметной стоимости строительства, включаемые в федеральный реестр сметных нормативов и размещаемые в федеральной государственной информационной системе ценообразования в строительстве, подготовленного в соответствии пунктом 85 Методики расчета индексов изменения сметной стоимости строительства, утвержденной приказом Министерства строительства и жилищно-коммунального хозяйства Российской Федерации от 5 июня 2019 г. № 326/пр¹ |  |  |  |  | Письмо Минстроя России от 25.11.2024 № 69894-ИФ/09 | [9 empty] | Реквизиты письма Минстроя России об индексах изменения сметной стоимости строительства, включаемые в федеральный реестр сметных нормативов и размещаемые в федеральной государственной информационной системе ценообразования в строительстве, подготовленного в соответствии пунктом 85 Методики расчета индексов изменения сметной стоимости строительства, утвержденной приказом Министерства строительства и жилищно-коммунального хозяйства Российской Федерации от 5 июня 2019 г. № 326/пр¹ | Письмо Минстроя России от 25.11.2024 № 69894-ИФ/09 |  |  |  |  | Реквизиты письма Минстроя России об индексах изменения сметной стоимости строительства, включаемые в федеральный реестр сметных нормативов и размещаемые в федеральной государственной информационной системе ценообразования в строительстве, подготовленного в соответствии пунктом 85 Методики расчета индексов изменения сметной стоимости строительства, утвержденной приказом Министерства строительства и жилищно-коммунального хозяйства Российской Федерации от 5 июня 2019 г. № 326/пр¹ | Письмо Минстроя России от 25.11.2024 № 69894-ИФ/09
Реквизиты нормативного правового акта об утверждении оплаты труда, утверждаемый в соответствии с пунктом 22(1) Правилами мониторинга цен, утвержденными постановлением Правительства Российской Федерации от 23 декабря 2016 г. № 1452 |  |  |  |  | Приказ от 15.02.2024 № 6 | [9 empty] | Реквизиты нормативного правового акта об утверждении оплаты труда, утверждаемый в соответствии с пунктом 22(1) Правилами мониторинга цен, утвержденными постановлением Правительства Российской Федерации от 23 декабря 2016 г. № 1452 | Приказ от 15.02.2024 № 6 | [6 empty] | Реквизиты нормативного правового акта об утверждении оплаты труда, утверждаемый в соответствии с пунктом 22(1) Правилами мониторинга цен, утвержденными постановлением Правительства Российской Федерации от 23 декабря 2016 г. № 1452 | Приказ от 15.02.2024 № 6
Обоснование принятых текущих цен на строительные ресурсы | [24 empty] | Обоснование принятых текущих цен на строительные ресурсы
Наименование субъекта Российской Федерации |  |  |  |  | 86. Ханты-Мансийский автономный округ - Югра | [10 empty] | 86. Ханты-Мансийский автономный округ - Югра | [9 empty] | Наименование субъекта Российской Федерации | 86. Ханты-Мансийский автономный округ - Югра
Наименование зоны субъекта Российской Федерации |  |  |  |  | Ханты-Мансийский автономный округ - Югра (4 зона) | [10 empty] | Ханты-Мансийский автономный округ - Югра (4 зона) | [11 empty] | Наименование зоны субъекта Российской Федерации | Ханты-Мансийский автономный округ - Югра (4 зона)
ЛОКАЛЬНЫЙ СМЕТНЫЙ РАСЧЕТ (СМЕТА)
Благоустройство территории МБОУ «Средняя общеобразовательная школа №5», включая обустройство и оснащение плоскостных спортивных сооружений, развивающих площадок в городе Югорске | [29 empty] | ЛСР ОБЩАЯ Благоустройство прилегающей территории СОШ №5 (без вод-ния, канализац)
(наименование работ и затрат)
Составлен | ресурсно-индексным | методом
Основание
(проектная и (или) иная техническая документация)
Составлен(а) в текущем уровне цен |  | IV квартал 2024 года | [28 empty] | IV квартал 2024 года
Сметная стоимость |  |  | 149647.01 | тыс.руб.
в том числе:
| строительных работ |  | 114507.15 | тыс.руб. |  |  |  |  | Средства на оплату труда рабочих |  |  |  | 5748.33 | тыс.руб.
| монтажных работ |  | 4874.13 | тыс.руб. |  |  |  |  | Средства на оплату труда машинистов |  |  |  | 1361.23 | тыс.руб.
| оборудования |  | 2504.22 | тыс.руб. |  |  |  |  | Нормативные затраты труда рабочих |  |  |  | 11505.23 | чел.-ч.
| прочих затрат |  | 375.13 | тыс.руб. |  |  |  |  | Нормативные затраты труда машинистов |  |  |  | 2123.6 | чел.-ч.
№ п/п | Обоснование | Наименование работ и затрат |  |  |  | Единица измерения | Количество |  |  | Сметная стоимость, руб.
[7 empty] | на единицу измерения | коэффициенты | всего с учетом коэффициентов | на единицу измерения в базисном уровне цен | индекс | на единицу измерения в текущем уровне цен | коэффициенты | всего в текущем уровне цен
1 | 2 | 3 |  |  |  | 4 | 5 | 6 | 7 | 8 | 9 | 10 | 11 | 12
Раздел 1. Демонтажные работы | [31 empty] | Раздел 1. Демонтажные работы
1 | ГЭСН07-06-002-07 | Устройство плит перекрытий каналов площадью: свыше 1 до 5 м2 // Демонтаж железобетонных плит люков канализации |  |  |  | 4: 100 шт; 5: 0.03; 6: 1; 7: 0.03 | [18 empty] | Устройство плит перекрытий каналов площадью: свыше 1 до 5 м2 // Демонтаж железобетонных плит люков канализации
|  | Объем=(2+1) / 100 | [31 empty] | Объем=(2+1) / 100
| 571/пр_2022_п.83_т.2_стр.1_стб.3 | Демонтаж (разборка) сборных бетонных и железобетонных строительных конструкций ОЗП=0,8; ЭМ=0,8 к расх.; ЗПМ=0,8; МАТ=0 к расх.; ТЗ=0,8; ТЗМ=0,8 | [32 empty] | Демонтаж (разборка) сборных бетонных и железобетонных строительных конструкций ОЗП=0,8; ЭМ=0,8 к расх.; ЗПМ=0,8; МАТ=0 к расх.; ТЗ=0,8; ТЗМ=0,8
| 1 | ОТ(ЗТ) |  |  |  | 4: чел.-ч; 7: 2.179; 12: 1066.07 | [21 empty] | ОТ(ЗТ)
| 2-100-02 | Рабочий 2 разряда |  |  |  | чел.-ч | 34.11 | 0.8 | 0.81864 |  |  | 449.15 |  | 367.69 | [22 empty] | Рабочий 2 разряда
| 2-100-03 | Рабочий 3 разряда |  |  |  | чел.-ч | 35.55 | 0.8 | 0.8532 |  |  | 490.35 |  | 418.37 | [22 empty] | Рабочий 3 разряда
| 2-100-04 | Рабочий 4 разряда |  |  |  | чел.-ч | 21.13 | 0.8 | 0.50712 |  |  | 552.16 |  | 280.01 | [22 empty] | Рабочий 4 разряда
| 2 | ЭМ |  |  |  | 12: 1954.02 | [21 empty] | ЭМ
|  | ОТм(ЗТм) |  |  |  | 4: чел.-ч; 7: 1.0553; 12: 727.49 | [21 empty] | ОТм(ЗТм)
| 91.05.05-015 | Краны на автомобильном ходу, грузоподъемность 16 т |  |  |  | маш.-ч | 31.83 | 0.8 | 0.76392 |  |  | 2176.38 |  | 1662.58 | [22 empty] | Краны на автомобильном ходу, грузоподъемность 16 т
| 4-100-060 | ОТм(Зтм) Средний разряд машинистов 6 |  |  |  | чел.-ч | 31.83 | 0.8 | 0.76392 |  |  | 741.71 |  | 566.61 | [23 empty] | ОТм(Зтм) Средний разряд машинистов 6
| 91.14.02-003 | Автомобили бортовые, грузоподъемность до 10 т |  |  |  | маш.-ч | 12.14 | 0.8 | 0.29136 | 662.44 | 1.51 | 1000.28 |  | 291.44 | [22 empty] | Автомобили бортовые, грузоподъемность до 10 т
| 4-100-040 | ОТм(Зтм) Средний разряд машинистов 4 |  |  |  | чел.-ч | 12.14 | 0.8 | 0.29136 |  |  | 552.16 |  | 160.88 | [23 empty] | ОТм(Зтм) Средний разряд машинистов 4
| 4 | М |  |  |  | 12: 0 | [21 empty] | М
| 04.3.01.09-0012 | Раствор готовый кладочный, цементный, М50 |  |  |  | м3 | 0.58 | 0 | 0 | 3486.8 | 2.64 | 9205.15 |  | 0 | [22 empty] | Раствор готовый кладочный, цементный, М50
Н | 05.1.01.12 | Конструкции сборные железобетонные |  |  |  | 4: шт; 5: 100; 6: 0; 7: 0 | [24 empty] | Конструкции сборные железобетонные
|  | Итого прямые затраты |  |  |  | 12: 3747.58 | [25 empty] | Итого прямые затраты
|  | ФОТ |  |  |  | 12: 1793.56 | [26 empty] | ФОТ
| Пр/812-007.0-2 | НР Бетонные и железобетонные сборные конструкции и работы в строительстве |  |  |  | 4: %; 5: 111; 7: 111; 12: 1990.85 | [26 empty] | НР Бетонные и железобетонные сборные конструкции и работы в строительстве
| Пр/774-007.0 | СП Бетонные и железобетонные сборные конструкции и работы в строительстве |  |  |  | 4: %; 5: 73; 7: 73; 12: 1309.3 | [26 empty] | СП Бетонные и железобетонные сборные конструкции и работы в строительстве
|  | Всего по позиции |  |  |  | 10: 234924.33; 12: 7047.73 | [27 empty] | Всего по позиции
2 | ГЭСНр66-01-008-01 | Демонтаж чугунных люков |  |  |  | 4: шт; 5: 13; 6: 1; 7: 13 | [18 empty] | Демонтаж чугунных люков
| 1 | ОТ(ЗТ) |  |  |  | 4: чел.-ч; 7: 29.51; 12: 13376 | [21 empty] | ОТ(ЗТ)
| 1-100-21 | Средний разряд работы 2,1 |  |  |  | 4: чел.-ч; 5: 2.27; 7: 29.51; 10: 453.27; 12: 13376 | [22 empty] | Средний разряд работы 2,1
|  | Итого прямые затраты |  |  |  | 12: 13376 | [25 empty] | Итого прямые затраты
|  | ФОТ |  |  |  | 12: 13376 | [26 empty] | ФОТ
| Пр/812-100.1-2 | НР Наружные инженерные сети: демонтаж, разборка, очистка (ремонтно-строительные) |  |  |  | 4: %; 5: 90; 7: 90; 12: 12038.4 | [26 empty] | НР Наружные инженерные сети: демонтаж, разборка, очистка (ремонтно-строительные)
| Пр/774-0100.1 | СП Наружные инженерные сети: демонтаж, разборка, очистка (ремонтно-строительные) |  |  |  | 4: %; 5: 44; 7: 44; 12: 5885.44 | [26 empty] | СП Наружные инженерные сети: демонтаж, разборка, очистка (ремонтно-строительные)
|  | Всего по позиции |  |  |  | 10: 2407.68; 12: 31299.84 | [27 empty] | Всего по позиции
3 | ГЭСН33-04-040-01 | Демонтаж: 3-х проводов ВЛ 0,38 кВ с одной опоры |  |  |  | 4: шт; 5: 18; 6: 1; 7: 18 | [18 empty] | Демонтаж: 3-х проводов ВЛ 0,38 кВ с одной опоры
| 1 | ОТ(ЗТ) |  |  |  | 4: чел.-ч; 7: 22.86; 12: 11021.03 | [21 empty] | ОТ(ЗТ)
| 1-100-28 | Средний разряд работы 2,8 |  |  |  | 4: чел.-ч; 5: 1.27; 7: 22.86; 10: 482.11; 12: 11021.03 | [22 empty] | Средний разряд работы 2,8
| 2 | ЭМ |  |  |  | 12: 4558.38 | [21 empty] | ЭМ
|  | ОТм(ЗТм) |  |  |  | 4: чел.-ч; 7: 7.38; 12: 4074.94 | [21 empty] | ОТм(ЗТм)
| 91.06.06-011 | Автогидроподъемники, высота подъема 12 м |  |  |  | маш.-ч | 0.35 |  | 6.3 | 346.73 | 1.73 | 599.84 |  | 3778.99 | [22 empty] | Автогидроподъемники, высота подъема 12 м
| 4-100-040 | ОТм(Зтм) Средний разряд машинистов 4 |  |  |  | 4: чел.-ч; 5: 0.35; 7: 6.3; 10: 552.16; 12: 3478.61 | [23 empty] | ОТм(Зтм) Средний разряд машинистов 4
| 91.14.02-001 | Автомобили бортовые, грузоподъемность до 5 т |  |  |  | маш.-ч | 0.06 |  | 1.08 | 477.92 | 1.51 | 721.66 |  | 779.39 | [22 empty] | Автомобили бортовые, грузоподъемность до 5 т
| 4-100-040 | ОТм(Зтм) Средний разряд машинистов 4 |  |  |  | 4: чел.-ч; 5: 0.06; 7: 1.08; 10: 552.16; 12: 596.33 | [23 empty] | ОТм(Зтм) Средний разряд машинистов 4
|  | Итого прямые затраты |  |  |  | 12: 19654.35 | [25 empty] | Итого прямые затраты
|  | ФОТ |  |  |  | 12: 15095.97 | [26 empty] | ФОТ
| Пр/812-027.0-2 | НР Линии электропередачи |  |  |  | 4: %; 5: 104; 7: 104; 12: 15699.81 | [26 empty] | НР Линии электропередачи
| Пр/774-027.0 | СП Линии электропередачи |  |  |  | 4: %; 5: 60; 7: 60; 12: 9057.58 | [26 empty] | СП Линии электропередачи
|  | Всего по позиции |  |  |  | 10: 2467.32; 12: 44411.74 | [27 empty] | Всего по позиции
4 | ГЭСН33-04-042-01 | Демонтаж опор ВЛ 0,38-10 кВ: без приставок одностоечных |  |  |  | 4: шт; 5: 18; 6: 1; 7: 18 | [18 empty] | Демонтаж опор ВЛ 0,38-10 кВ: без приставок одностоечных
| 1 | ОТ(ЗТ) |  |  |  | 4: чел.-ч; 7: 14.58; 12: 7599.97 | [21 empty] | ОТ(ЗТ)
| 1-100-35 | Средний разряд работы 3,5 |  |  |  | 4: чел.-ч; 5: 0.81; 7: 14.58; 10: 521.26; 12: 7599.97 | [22 empty] | Средний разряд работы 3,5
| 2 | ЭМ |  |  |  | 12: 25830.49 | [21 empty] | ЭМ
|  | ОТм(ЗТм) |  |  |  | 4: чел.-ч; 7: 8.64; 12: 5423.35 | [21 empty] | ОТм(ЗТм)
| 91.04.01-031 | Машины бурильно-крановые на автомобильном ходу, диаметр бурения до 800 мм, глубина бурения до 5 м |  |  |  | маш.-ч | 0.44 |  | 7.92 | 2088.77 | 1.53 | 3195.82 |  | 25310.89 | [22 empty] | Машины бурильно-крановые на автомобильном ходу, диаметр бурения до 800 мм, глубина бурения до 5 м
| 4-100-050 | ОТм(Зтм) Средний разряд машинистов 5 |  |  |  | 4: чел.-ч; 5: 0.44; 7: 7.92; 10: 634.57; 12: 5025.79 | [23 empty] | ОТм(Зтм) Средний разряд машинистов 5
| 91.14.02-001 | Автомобили бортовые, грузоподъемность до 5 т |  |  |  | маш.-ч | 0.04 |  | 0.72 | 477.92 | 1.51 | 721.66 |  | 519.6 | [22 empty] | Автомобили бортовые, грузоподъемность до 5 т
| 4-100-040 | ОТм(Зтм) Средний разряд машинистов 4 |  |  |  | 4: чел.-ч; 5: 0.04; 7: 0.72; 10: 552.16; 12: 397.56 | [23 empty] | ОТм(Зтм) Средний разряд машинистов 4
|  | Итого прямые затраты |  |  |  | 12: 38853.81 | [25 empty] | Итого прямые затраты
|  | ФОТ |  |  |  | 12: 13023.32 | [26 empty] | ФОТ
| Пр/812-027.0-2 | НР Линии электропередачи |  |  |  | 4: %; 5: 104; 7: 104; 12: 13544.25 | [26 empty] | НР Линии электропередачи
| Пр/774-027.0 | СП Линии электропередачи |  |  |  | 4: %; 5: 60; 7: 60; 12: 7813.99 | [26 empty] | СП Линии электропередачи
|  | Всего по позиции |  |  |  | 10: 3345.11; 12: 60212.05 | [27 empty] | Всего по позиции
5 | ГЭСН33-04-014-02 | Установка светильников: с лампами люминесцентными // Демонтаж светильников и кронштейнов |  |  |  | 4: шт; 5: 18; 6: 1; 7: 18 | [18 empty] | Установка светильников: с лампами люминесцентными // Демонтаж светильников и кронштейнов
| Приказ от 14.07.2022 № 571/пр п.84 табл.3 | Демонтаж оборудования, пригодного для дальнейшего использования, со снятием с места установки, необходимой (частичной) разборкой и консервированием с целью длительного или кратковременного хранения ОЗП=0,7; ЭМ=0,7 к расх.; ЗПМ=0,7; МАТ=0 к расх.; ТЗ=0,7; ТЗМ=0,7 | [32 empty] | Демонтаж оборудования, пригодного для дальнейшего использования, со снятием с места установки, необходимой (частичной) разборкой и консервированием с целью длительного или кратковременного хранения ОЗП=0,7; ЭМ=0,7 к расх.; ЗПМ=0,7; МАТ=0 к расх.; ТЗ=0,7; ТЗМ=0,7
| 1 | ОТ(ЗТ) |  |  |  | 4: чел.-ч; 7: 25.326; 12: 12888.15 | [21 empty] | ОТ(ЗТ)
| 1-100-33 | Средний разряд работы 3,3 |  |  |  | чел.-ч | 2.01 | 0.7 | 25.326 |  |  | 508.89 |  | 12888.15 | [22 empty] | Средний разряд работы 3,3
| 2 | ЭМ |  |  |  | 12: 12542.42 | [21 empty] | ЭМ
|  | ОТм(ЗТм) |  |  |  | 4: чел.-ч; 7: 10.206; 12: 6362.2 | [21 empty] | ОТм(ЗТм)
| 91.06.06-013 | Автогидроподъемники, высота подъема 22 м |  |  |  | маш.-ч | 0.7 | 0.7 | 8.82 | 756.44 | 1.73 | 1308.64 |  | 11542.2 | [22 empty] | Автогидроподъемники, высота подъема 22 м
| 4-100-050 | ОТм(Зтм) Средний разряд машинистов 5 |  |  |  | чел.-ч | 0.7 | 0.7 | 8.82 |  |  | 634.57 |  | 5596.91 | [23 empty] | ОТм(Зтм) Средний разряд машинистов 5
| 91.14.02-001 | Автомобили бортовые, грузоподъемность до 5 т |  |  |  | маш.-ч | 0.11 | 0.7 | 1.386 | 477.92 | 1.51 | 721.66 |  | 1000.22 | [22 empty] | Автомобили бортовые, грузоподъемность до 5 т
| 4-100-040 | ОТм(Зтм) Средний разряд машинистов 4 |  |  |  | чел.-ч | 0.11 | 0.7 | 1.386 |  |  | 552.16 |  | 765.29 | [23 empty] | ОТм(Зтм) Средний разряд машинистов 4
| 4 | М |  |  |  | 12: 0 | [21 empty] | М
| 01.3.01.01-0010 | Бензин-растворитель |  |  |  | кг | 0.06 | 0 | 0 | 160.27 | 1.28 | 205.15 |  | 0 | [22 empty] | Бензин-растворитель
| 01.3.01.06-0038 | Смазка защитная электросетевая |  |  |  | кг | 0.01 | 0 | 0 | 238.29 | 1.59 | 378.88 |  | 0 | [22 empty] | Смазка защитная электросетевая
П,Н | 01.7.15.03-0042 | Болты с гайками и шайбами строительные |  |  |  | 4: кг; 5: 0; 6: 0; 7: 0 | [24 empty] | Болты с гайками и шайбами строительные
П,Н | 07.2.07.13 | Хомуты стальные |  |  |  | 4: кг; 5: 0; 6: 0; 7: 0 | [24 empty] | Хомуты стальные
П,Н | 20.2.06.05 | Кронштейны |  |  |  | 4: кг; 5: 0; 6: 0; 7: 0 | [24 empty] | Кронштейны
П,Н | 20.3.03.04 | Светильники с люминесцентными или ртутными лампами |  |  |  | 4: шт; 5: 0; 6: 0; 7: 0 | [24 empty] | Светильники с люминесцентными или ртутными лампами
П,Н | 21.2.03.09 | Провода с резиновой изоляцией |  |  |  | 4: т; 5: 0; 6: 0; 7: 0 | [24 empty] | Провода с резиновой изоляцией
|  | Итого прямые затраты |  |  |  | 12: 31792.77 | [25 empty] | Итого прямые затраты
|  | ФОТ |  |  |  | 12: 19250.35 | [26 empty] | ФОТ
| Пр/812-027.0-2 | НР Линии электропередачи |  |  |  | 4: %; 5: 104; 7: 104; 12: 20020.36 | [26 empty] | НР Линии электропередачи
| Пр/774-027.0 | СП Линии электропередачи |  |  |  | 4: %; 5: 60; 7: 60; 12: 11550.21 | [26 empty] | СП Линии электропередачи
|  | Всего по позиции |  |  |  | 10: 3520.19; 12: 63363.34 | [27 empty] | Всего по позиции
6 | ГЭСН27-12-010-03 применительно | Разборка дорог из сборных железобетонных плит площадью: до 3 м2 // Демонтаж тротуарных плит |  |  |  | 4: 100 м3; 5: 0.98344; 6: 1; 7: 0.98344 | [18 empty] | Разборка дорог из сборных железобетонных плит площадью: до 3 м2 // Демонтаж тротуарных плит
|  | Объем=(614,65*0,16) / 100 | [31 empty] | Объем=(614,65*0,16) / 100
| 1 | ОТ(ЗТ) |  |  |  | 4: чел.-ч; 7: 50.3816; 12: 23874.34 | [21 empty] | ОТ(ЗТ)
| 1-100-26 | Средний разряд работы 2,6 |  |  |  | 4: чел.-ч; 5: 51.23; 7: 50.3816; 10: 473.87; 12: 23874.34 | [22 empty] | Средний разряд работы 2,6
| 2 | ЭМ |  |  |  | 12: 61181.87 | [21 empty] | ЭМ
|  | ОТм(ЗТм) |  |  |  | 4: чел.-ч; 7: 41.334; 12: 26838.28 | [21 empty] | ОТм(ЗТм)
| 91.01.02-004 | Автогрейдеры среднего типа, мощность 99 кВт (135 л.с.) |  |  |  | маш.-ч | 0.25 |  | 0.24586 | 1933 | 1.67 | 3228.11 |  | 793.66 | [22 empty] | Автогрейдеры среднего типа, мощность 99 кВт (135 л.с.)
| 4-100-060 | ОТм(Зтм) Средний разряд машинистов 6 |  |  |  | 4: чел.-ч; 5: 0.25; 7: 0.24586; 10: 741.71; 12: 182.36 | [23 empty] | ОТм(Зтм) Средний разряд машинистов 6
| 91.05.05-015 | Краны на автомобильном ходу, грузоподъемность 16 т |  |  |  | 4: маш.-ч; 5: 21.29; 7: 20.9374; 10: 2176.38; 12: 45567.82 | [22 empty] | Краны на автомобильном ходу, грузоподъемность 16 т
| 4-100-060 | ОТм(Зтм) Средний разряд машинистов 6 |  |  |  | 4: чел.-ч; 5: 21.29; 7: 20.9374; 10: 741.71; 12: 15529.51 | [23 empty] | ОТм(Зтм) Средний разряд машинистов 6
| 91.13.01-038 | Машины поливомоечные, вместимость цистерны 6 м3 |  |  |  | маш.-ч | 0.32 |  | 0.3147 | 1043.14 | 1.54 | 1606.44 |  | 505.55 | [22 empty] | Машины поливомоечные, вместимость цистерны 6 м3
| 4-100-040 | ОТм(Зтм) Средний разряд машинистов 4 |  |  |  | 4: чел.-ч; 5: 0.32; 7: 0.3147; 10: 552.16; 12: 173.77 | [23 empty] | ОТм(Зтм) Средний разряд машинистов 4
| 91.14.02-001 | Автомобили бортовые, грузоподъемность до 5 т |  |  |  | маш.-ч | 20.17 |  | 19.836 | 477.92 | 1.51 | 721.66 |  | 14314.84 | [22 empty] | Автомобили бортовые, грузоподъемность до 5 т
| 4-100-040 | ОТм(Зтм) Средний разряд машинистов 4 |  |  |  | 4: чел.-ч; 5: 20.17; 7: 19.836; 10: 552.16; 12: 10952.64 | [23 empty] | ОТм(Зтм) Средний разряд машинистов 4
|  | Итого прямые затраты |  |  |  | 12: 111894.49 | [25 empty] | Итого прямые затраты
|  | ФОТ |  |  |  | 12: 50712.62 | [26 empty] | ФОТ
| Пр/812-021.0-2 | НР Автомобильные дороги |  |  |  | 4: %; 5: 148; 7: 148; 12: 75054.68 | [26 empty] | НР Автомобильные дороги
| Пр/774-021.0 | СП Автомобильные дороги |  |  |  | 4: %; 5: 134; 7: 134; 12: 67954.91 | [26 empty] | СП Автомобильные дороги
|  | Всего по позиции |  |  |  | 10: 259196.37; 12: 254904.08 | [27 empty] | Всего по позиции
7 | ГЭСН27-12-010-04 | Разборка дорог из сборных железобетонных плит площадью: свыше 3 м2 |  |  |  | 4: 100 м3; 5: 4.2; 6: 1; 7: 4.2 | [18 empty] | Разборка дорог из сборных железобетонных плит площадью: свыше 3 м2
|  | Объем=(6*2*0,14*250) / 100 | [31 empty] | Объем=(6*2*0,14*250) / 100
| 1 | ОТ(ЗТ) |  |  |  | 4: чел.-ч; 7: 160.692; 12: 76147.12 | [21 empty] | ОТ(ЗТ)
| 1-100-26 | Средний разряд работы 2,6 |  |  |  | 4: чел.-ч; 5: 38.26; 7: 160.692; 10: 473.87; 12: 76147.12 | [22 empty] | Средний разряд работы 2,6
| 2 | ЭМ |  |  |  | 12: 186908.72 | [21 empty] | ЭМ
|  | ОТм(ЗТм) |  |  |  | 4: чел.-ч; 7: 124.236; 12: 80898.06 | [21 empty] | ОТм(ЗТм)
| 91.01.02-004 | Автогрейдеры среднего типа, мощность 99 кВт (135 л.с.) |  |  |  | маш.-ч | 0.31 |  | 1.302 | 1933 | 1.67 | 3228.11 |  | 4203 | [22 empty] | Автогрейдеры среднего типа, мощность 99 кВт (135 л.с.)
| 4-100-060 | ОТм(Зтм) Средний разряд машинистов 6 |  |  |  | 4: чел.-ч; 5: 0.31; 7: 1.302; 10: 741.71; 12: 965.71 | [23 empty] | ОТм(Зтм) Средний разряд машинистов 6
| 91.05.05-015 | Краны на автомобильном ходу, грузоподъемность 16 т |  |  |  | 4: маш.-ч; 5: 15.14; 7: 63.588; 10: 2176.38; 12: 138391.65 | [22 empty] | Краны на автомобильном ходу, грузоподъемность 16 т
| 4-100-060 | ОТм(Зтм) Средний разряд машинистов 6 |  |  |  | 4: чел.-ч; 5: 15.14; 7: 63.588; 10: 741.71; 12: 47163.86 | [23 empty] | ОТм(Зтм) Средний разряд машинистов 6
| 91.13.01-038 | Машины поливомоечные, вместимость цистерны 6 м3 |  |  |  | маш.-ч | 0.4 |  | 1.68 | 1043.14 | 1.54 | 1606.44 |  | 2698.82 | [22 empty] | Машины поливомоечные, вместимость цистерны 6 м3
| 4-100-040 | ОТм(Зтм) Средний разряд машинистов 4 |  |  |  | 4: чел.-ч; 5: 0.4; 7: 1.68; 10: 552.16; 12: 927.63 | [23 empty] | ОТм(Зтм) Средний разряд машинистов 4
| 91.14.02-001 | Автомобили бортовые, грузоподъемность до 5 т |  |  |  | маш.-ч | 13.73 |  | 57.666 | 477.92 | 1.51 | 721.66 |  | 41615.25 | [22 empty] | Автомобили бортовые, грузоподъемность до 5 т
| 4-100-040 | ОТм(Зтм) Средний разряд машинистов 4 |  |  |  | 4: чел.-ч; 5: 13.73; 7: 57.666; 10: 552.16; 12: 31840.86 | [23 empty] | ОТм(Зтм) Средний разряд машинистов 4
|  | Итого прямые затраты |  |  |  | 12: 343953.9 | [25 empty] | Итого прямые затраты
|  | ФОТ |  |  |  | 12: 157045.18 | [26 empty] | ФОТ
| Пр/812-021.0-2 | НР Автомобильные дороги |  |  |  | 4: %; 5: 148; 7: 148; 12: 232426.87 | [26 empty] | НР Автомобильные дороги
| Пр/774-021.0 | СП Автомобильные дороги |  |  |  | 4: %; 5: 134; 7: 134; 12: 210440.54 | [26 empty] | СП Автомобильные дороги
|  | Всего по позиции |  |  |  | 10: 187338.41; 12: 786821.31 | [27 empty] | Всего по позиции
8 | ГЭСН01-01-012-31 применительно | Разработка грунта экскаваторами с погрузкой на автомобили-самосвалы, вместимость ковша 0,5 (0,5-0,63) м3, группа грунтов: 1 // Демонтаж цветочных клумб |  |  |  | 4: 1000 м3; 5: 0.006356; 6: 1; 7: 0.006356 | [18 empty] | Разработка грунта экскаваторами с погрузкой на автомобили-самосвалы, вместимость ковша 0,5 (0,5-0,63) м3, группа грунтов: 1 // Демонтаж цветочных клумб
|  | Объем=(31,78*0,2) / 1000 | [31 empty] | Объем=(31,78*0,2) / 1000
| 1 | ОТ(ЗТ) |  |  |  | 4: чел.-ч; 7: 0.053835; 12: 24.18 | [21 empty] | ОТ(ЗТ)
| 1-100-20 | Средний разряд работы 2,0 |  |  |  | 4: чел.-ч; 5: 8.47; 7: 0.053835; 10: 449.15; 12: 24.18 | [22 empty] | Средний разряд работы 2,0
| 2 | ЭМ |  |  |  | 12: 278.7 | [21 empty] | ЭМ
|  | ОТм(ЗТм) |  |  |  | 4: чел.-ч; 7: 0.17276; 12: 128.13 | [21 empty] | ОТм(ЗТм)
| 91.01.01-035 | Бульдозеры, мощность 79 кВт (108 л.с.) |  |  |  | маш.-ч | 5.97 |  | 0.037945 | 887.54 | 1.82 | 1615.32 |  | 61.29 | [22 empty] | Бульдозеры, мощность 79 кВт (108 л.с.)
| 4-100-060 | ОТм(Зтм) Средний разряд машинистов 6 |  |  |  | 4: чел.-ч; 5: 5.97; 7: 0.037945; 10: 741.71; 12: 28.14 | [23 empty] | ОТм(Зтм) Средний разряд машинистов 6
| 91.01.05-085 | Экскаваторы одноковшовые дизельные на гусеничном ходу, объем ковша 0,5 м3 |  |  |  | маш.-ч | 21.21 |  | 0.13481 | 1054.03 | 1.53 | 1612.67 |  | 217.41 | [22 empty] | Экскаваторы одноковшовые дизельные на гусеничном ходу, объем ковша 0,5 м3
| 4-100-060 | ОТм(Зтм) Средний разряд машинистов 6 |  |  |  | 4: чел.-ч; 5: 21.21; 7: 0.13481; 10: 741.71; 12: 99.99 | [23 empty] | ОТм(Зтм) Средний разряд машинистов 6
| 4 | М |  |  |  | 12: 2.71 | [21 empty] | М
| 02.2.05.04-2090 | Щебень из плотных горных пород для строительных работ М 800, фракция 20-40 мм |  |  |  | м3 | 0.1 |  | 0.0006356 | 2184.44 | 1.95 | 4259.66 |  | 2.71 | [22 empty] | Щебень из плотных горных пород для строительных работ М 800, фракция 20-40 мм
|  | Итого прямые затраты |  |  |  | 12: 433.72 | [25 empty] | Итого прямые затраты
|  | ФОТ |  |  |  | 12: 152.31 | [26 empty] | ФОТ
| Пр/812-001.1-2 | НР Земляные работы, выполняемые механизированным способом |  |  |  | 4: %; 5: 93; 7: 93; 12: 141.65 | [26 empty] | НР Земляные работы, выполняемые механизированным способом
| Пр/774-001.1 | СП Земляные работы, выполняемые механизированным способом |  |  |  | 4: %; 5: 46; 7: 46; 12: 70.06 | [26 empty] | СП Земляные работы, выполняемые механизированным способом
|  | Всего по позиции |  |  |  | 10: 101546.57; 12: 645.43 | [27 empty] | Всего по позиции
9 | ГЭСН09-08-001-01 | Установка металлических столбов высотой до 4 м: с погружением в бетонное основание // Демонтаж стоек ограждения |  |  |  | 4: 100 шт; 5: 2.25; 6: 1; 7: 2.25 | [18 empty] | Установка металлических столбов высотой до 4 м: с погружением в бетонное основание // Демонтаж стоек ограждения
|  | Объем=225 / 100 | [31 empty] | Объем=225 / 100
| 571/пр_2022_п.83_т.2_стр.4_стб.3 | Демонтаж (разборка) металлических, металлокомпозитных, композитных конструкций ОЗП=0,7; ЭМ=0,7 к расх.; ЗПМ=0,7; МАТ=0 к расх.; ТЗ=0,7; ТЗМ=0,7 | [32 empty] | Демонтаж (разборка) металлических, металлокомпозитных, композитных конструкций ОЗП=0,7; ЭМ=0,7 к расх.; ЗПМ=0,7; МАТ=0 к расх.; ТЗ=0,7; ТЗМ=0,7
| 1 | ОТ(ЗТ) |  |  |  | 4: чел.-ч; 7: 56.133; 12: 27524.82 | [21 empty] | ОТ(ЗТ)
| 1-100-30 | Средний разряд работы 3,0 |  |  |  | чел.-ч | 35.64 | 0.7 | 56.133 |  |  | 490.35 |  | 27524.82 | [22 empty] | Средний разряд работы 3,0
| 2 | ЭМ |  |  |  | 12: 77411.31 | [21 empty] | ЭМ
|  | ОТм(ЗТм) |  |  |  | 4: чел.-ч; 7: 35.406; 12: 22362.45 | [21 empty] | ОТм(ЗТм)
| 91.04.01-031 | Машины бурильно-крановые на автомобильном ходу, диаметр бурения до 800 мм, глубина бурения до 5 м |  |  |  | маш.-ч | 10.93 | 0.7 | 17.2147 | 2088.77 | 1.53 | 3195.82 |  | 55015.24 | [22 empty] | Машины бурильно-крановые на автомобильном ходу, диаметр бурения до 800 мм, глубина бурения до 5 м
| 4-100-050 | ОТм(Зтм) Средний разряд машинистов 5 |  |  |  | чел.-ч | 10.93 | 0.7 | 17.2147 |  |  | 634.57 |  | 10923.96 | [23 empty] | ОТм(Зтм) Средний разряд машинистов 5
| 91.14.01-003 | Автобетоносмесители, объем барабана 6 м3 |  |  |  | маш.-ч | 10.74 | 0.7 | 16.9155 | 788.55 | 1.61 | 1269.57 |  | 21475.41 | [22 empty] | Автобетоносмесители, объем барабана 6 м3
| 4-100-050 | ОТм(Зтм) Средний разряд машинистов 5 |  |  |  | чел.-ч | 10.74 | 0.7 | 16.9155 |  |  | 634.57 |  | 10734.07 | [23 empty] | ОТм(Зтм) Средний разряд машинистов 5
| 91.14.02-001 | Автомобили бортовые, грузоподъемность до 5 т |  |  |  | маш.-ч | 0.81 | 0.7 | 1.2757 | 477.92 | 1.51 | 721.66 |  | 920.66 | [22 empty] | Автомобили бортовые, грузоподъемность до 5 т
| 4-100-040 | ОТм(Зтм) Средний разряд машинистов 4 |  |  |  | чел.-ч | 0.81 | 0.7 | 1.2757 |  |  | 552.16 |  | 704.42 | [23 empty] | ОТм(Зтм) Средний разряд машинистов 4
| 4 | М |  |  |  | 12: 0 | [21 empty] | М
| 11.1.03.01-0001 | Бруски строганные хвойных пород (сосна, ель), размеры 50х50 мм, сорт АВ |  |  |  | м3 | 0.13975 | 0 | 0 | 20734.49 | 1.17 | 24259.35 |  | 0 | [22 empty] | Бруски строганные хвойных пород (сосна, ель), размеры 50х50 мм, сорт АВ
Н | 04.1.02.05 | Смеси бетонные тяжелого бетона |  |  |  | 4: м3; 5: 6.34; 6: 0; 7: 0 | [24 empty] | Смеси бетонные тяжелого бетона
Н | 07.2.07.11 | Стойки металлические опорные |  |  |  | 4: шт; 5: 100; 6: 0; 7: 0 | [24 empty] | Стойки металлические опорные
|  | Итого прямые затраты |  |  |  | 12: 127298.58 | [25 empty] | Итого прямые затраты
|  | ФОТ |  |  |  | 12: 49887.27 | [26 empty] | ФОТ
| Пр/812-009.0-2 | НР Строительные металлические конструкции |  |  |  | 4: %; 5: 94; 7: 94; 12: 46894.03 | [26 empty] | НР Строительные металлические конструкции
| Пр/774-009.0 | СП Строительные металлические конструкции |  |  |  | 4: %; 5: 62; 7: 62; 12: 30930.11 | [26 empty] | СП Строительные металлические конструкции
|  | Всего по позиции |  |  |  | 10: 91165.65; 12: 205122.72 | [27 empty] | Всего по позиции
10 | ГЭСН09-08-002-05 | Устройство заграждений из готовых металлических решетчатых панелей: высотой до 2 м // Демонтаж панелей ограждения |  |  |  | 4: 10 шт; 5: 22.4; 6: 1; 7: 22.4 | [18 empty] | Устройство заграждений из готовых металлических решетчатых панелей: высотой до 2 м // Демонтаж панелей ограждения
|  | Объем=224 / 10 | [31 empty] | Объем=224 / 10
| 571/пр_2022_п.83_т.2_стр.4_стб.3 | Демонтаж (разборка) металлических, металлокомпозитных, композитных конструкций ОЗП=0,7; ЭМ=0,7 к расх.; ЗПМ=0,7; МАТ=0 к расх.; ТЗ=0,7; ТЗМ=0,7 | [32 empty] | Демонтаж (разборка) металлических, металлокомпозитных, композитных конструкций ОЗП=0,7; ЭМ=0,7 к расх.; ЗПМ=0,7; МАТ=0 к расх.; ТЗ=0,7; ТЗМ=0,7
| 1 | ОТ(ЗТ) |  |  |  | 4: чел.-ч; 7: 111.4848; 12: 54666.57 | [21 empty] | ОТ(ЗТ)
| 1-100-30 | Средний разряд работы 3,0 |  |  |  | чел.-ч | 7.11 | 0.7 | 111.4848 |  |  | 490.35 |  | 54666.57 | [22 empty] | Средний разряд работы 3,0
| 2 | ЭМ |  |  |  | 12: 2001.02 | [21 empty] | ЭМ
|  | ОТм(ЗТм) |  |  |  | 4: чел.-ч; 7: 10.6624; 12: 5887.36 | [21 empty] | ОТм(ЗТм)
| 91.14.02-001 | Автомобили бортовые, грузоподъемность до 5 т |  |  |  | маш.-ч | 0.11 | 0.7 | 1.7248 | 477.92 | 1.51 | 721.66 |  | 1244.72 | [22 empty] | Автомобили бортовые, грузоподъемность до 5 т
| 4-100-040 | ОТм(Зтм) Средний разряд машинистов 4 |  |  |  | чел.-ч | 0.11 | 0.7 | 1.7248 |  |  | 552.16 |  | 952.37 | [23 empty] | ОТм(Зтм) Средний разряд машинистов 4
| 91.16.01-001 | Электростанции передвижные, мощность 2 кВт |  |  |  | маш.-ч | 0.57 | 0.7 | 8.9376 |  |  | 84.62 |  | 756.3 | [22 empty] | Электростанции передвижные, мощность 2 кВт
| 4-100-040 | ОТм(Зтм) Средний разряд машинистов 4 |  |  |  | чел.-ч | 0.57 | 0.7 | 8.9376 |  |  | 552.16 |  | 4934.99 | [23 empty] | ОТм(Зтм) Средний разряд машинистов 4
Н | 01.5.02.01 | Детали крепления барьерных ограждений |  |  |  | 4: компл; 5: 120; 6: 0; 7: 0 | [24 empty] | Детали крепления барьерных ограждений
Н | 01.5.02.02 | Панель металлическая решетчатая для барьерных ограждений |  |  |  | 4: шт; 5: 10; 6: 0; 7: 0 | [24 empty] | Панель металлическая решетчатая для барьерных ограждений
|  | Итого прямые затраты |  |  |  | 12: 62554.95 | [25 empty] | Итого прямые затраты
|  | ФОТ |  |  |  | 12: 60553.93 | [26 empty] | ФОТ
| Пр/812-009.0-2 | НР Строительные металлические конструкции |  |  |  | 4: %; 5: 94; 7: 94; 12: 56920.69 | [26 empty] | НР Строительные металлические конструкции
| Пр/774-009.0 | СП Строительные металлические конструкции |  |  |  | 4: %; 5: 62; 7: 62; 12: 37543.44 | [26 empty] | СП Строительные металлические конструкции
|  | Всего по позиции |  |  |  | 10: 7009.78; 12: 157019.08 | [27 empty] | Всего по позиции
11 | 15-1 | Погрузка в автотранспортное средство: металлические конструкции весом до 1 т // Демонтаж скамеек |  |  |  | т | 0.16 | 1 | 0.16 |  |  | 908.1 |  | 145.3 | [18 empty] | Погрузка в автотранспортное средство: металлические конструкции весом до 1 т // Демонтаж скамеек
|  | (Погрузо-разгрузочные работы при дополнительной перевозке) | [40 empty] | (Погрузо-разгрузочные работы при дополнительной перевозке)
|  | Объем=40*4/1000 | [31 empty] | Объем=40*4/1000
|  | Всего по позиции |  |  |  | 12: 145.3 | [27 empty] | Всего по позиции
12 | ГЭСН09-08-002-08 | Навеска ворот распашных из готовых металлических решетчатых панелей // Демонтаж ворот 3,0х2,0 м |  |  |  | 4: 10 шт; 5: 0.2; 6: 1; 7: 0.2 | [18 empty] | Навеска ворот распашных из готовых металлических решетчатых панелей // Демонтаж ворот 3,0х2,0 м
|  | Объем=2 / 10 | [31 empty] | Объем=2 / 10
| 571/пр_2022_п.83_т.2_стр.4_стб.3 | Демонтаж (разборка) металлических, металлокомпозитных, композитных конструкций ОЗП=0,7; ЭМ=0,7 к расх.; ЗПМ=0,7; МАТ=0 к расх.; ТЗ=0,7; ТЗМ=0,7 | [32 empty] | Демонтаж (разборка) металлических, металлокомпозитных, композитных конструкций ОЗП=0,7; ЭМ=0,7 к расх.; ЗПМ=0,7; МАТ=0 к расх.; ТЗ=0,7; ТЗМ=0,7
| 1 | ОТ(ЗТ) |  |  |  | 4: чел.-ч; 7: 1.7514; 12: 837.15 | [21 empty] | ОТ(ЗТ)
| 1-100-27 | Средний разряд работы 2,7 |  |  |  | чел.-ч | 12.51 | 0.7 | 1.7514 |  |  | 477.99 |  | 837.15 | [22 empty] | Средний разряд работы 2,7
| 2 | ЭМ |  |  |  | 12: 1010.74 | [21 empty] | ЭМ
|  | ОТм(ЗТм) |  |  |  | 4: чел.-ч; 7: 0.7476; 12: 425.53 | [21 empty] | ОТм(ЗТм)
| 91.05.05-015 | Краны на автомобильном ходу, грузоподъемность 16 т |  |  |  | маш.-ч | 0.48 | 0.7 | 0.0672 |  |  | 2176.38 |  | 146.25 | [22 empty] | Краны на автомобильном ходу, грузоподъемность 16 т
| 4-100-060 | ОТм(Зтм) Средний разряд машинистов 6 |  |  |  | чел.-ч | 0.48 | 0.7 | 0.0672 |  |  | 741.71 |  | 49.84 | [23 empty] | ОТм(Зтм) Средний разряд машинистов 6
| 91.05.13-001 | Автомобили бортовые, грузоподъемность до 6 т, с краном-манипулятором, грузоподъемность 4 т |  |  |  | маш.-ч | 4.86 | 0.7 | 0.6804 | 789.17 | 1.61 | 1270.56 |  | 864.49 | [22 empty] | Автомобили бортовые, грузоподъемность до 6 т, с краном-манипулятором, грузоподъемность 4 т
| 4-100-040 | ОТм(Зтм) Средний разряд машинистов 4 |  |  |  | чел.-ч | 4.86 | 0.7 | 0.6804 |  |  | 552.16 |  | 375.69 | [23 empty] | ОТм(Зтм) Средний разряд машинистов 4
| 4 | М |  |  |  | 12: 0 | [21 empty] | М
| 01.3.01.06-0053 | Смазка ЦИАТИМ-201 |  |  |  | кг | 0.124 | 0 | 0 | 127.3 | 1.59 | 202.41 |  | 0 | [22 empty] | Смазка ЦИАТИМ-201
Н | 08.1.06.01 | Ворота распашные двустворчатые из металлических решетчатых панелей |  |  |  | 4: компл; 5: 10; 6: 0; 7: 0 | [24 empty] | Ворота распашные двустворчатые из металлических решетчатых панелей
|  | Итого прямые затраты |  |  |  | 12: 2273.42 | [25 empty] | Итого прямые затраты
|  | ФОТ |  |  |  | 12: 1262.68 | [26 empty] | ФОТ
| Пр/812-009.0-2 | НР Строительные металлические конструкции |  |  |  | 4: %; 5: 94; 7: 94; 12: 1186.92 | [26 empty] | НР Строительные металлические конструкции
| Пр/774-009.0 | СП Строительные металлические конструкции |  |  |  | 4: %; 5: 62; 7: 62; 12: 782.86 | [26 empty] | СП Строительные металлические конструкции
|  | Всего по позиции |  |  |  | 10: 21216; 12: 4243.2 | [27 empty] | Всего по позиции
13 | ГЭСН01-02-114-03 | Корчевка кустарника и мелколесья в грунтах естественного залегания корчевателями-собирателями на тракторе мощностью: 79 кВт (108 л.с.), кустарник и мелколесье редкие |  |  |  | 4: га; 5: 0.00255; 6: 1; 7: 0.00255 | [18 empty] | Корчевка кустарника и мелколесья в грунтах естественного залегания корчевателями-собирателями на тракторе мощностью: 79 кВт (108 л.с.), кустарник и мелколесье редкие
| 2 | ЭМ |  |  |  | 12: 19.98 | [21 empty] | ЭМ
|  | ОТм(ЗТм) |  |  |  | 4: чел.-ч; 7: 0.013846; 12: 8.79 | [21 empty] | ОТм(ЗТм)
| 91.12.02-002 | Корчеватели-собиратели с трактором, мощность 79 кВт (108 л.с.) |  |  |  | маш.-ч | 5.43 |  | 0.013846 | 962.02 | 1.5 | 1443.03 |  | 19.98 | [22 empty] | Корчеватели-собиратели с трактором, мощность 79 кВт (108 л.с.)
| 4-100-050 | ОТм(Зтм) Средний разряд машинистов 5 |  |  |  | 4: чел.-ч; 5: 5.43; 7: 0.013846; 10: 634.57; 12: 8.79 | [23 empty] | ОТм(Зтм) Средний разряд машинистов 5
|  | Итого прямые затраты |  |  |  | 12: 28.77 | [25 empty] | Итого прямые затраты
|  | ФОТ |  |  |  | 12: 8.79 | [26 empty] | ФОТ
| Пр/812-001.4-2 | НР Земляные работы, выполняемые по другим видам работ (подготовительным, сопутствующим, укрепительным) |  |  |  | 4: %; 5: 90; 7: 90; 12: 7.91 | [26 empty] | НР Земляные работы, выполняемые по другим видам работ (подготовительным, сопутствующим, укрепительным)
| Пр/774-001.4 | СП Земляные работы, выполняемые по другим видам работ (подготовительным, сопутствующим, укрепительным) |  |  |  | 4: %; 5: 41; 7: 41; 12: 3.6 | [26 empty] | СП Земляные работы, выполняемые по другим видам работ (подготовительным, сопутствующим, укрепительным)
|  | Всего по позиции |  |  |  | 10: 15796.08; 12: 40.28 | [27 empty] | Всего по позиции
14 | ГЭСН01-02-099-08 | Валка деревьев твердых пород и лиственницы с корня, диаметр стволов: свыше 16 до 20 см |  |  |  | 4: 100 шт; 5: 0.14; 6: 1; 7: 0.14 | [18 empty] | Валка деревьев твердых пород и лиственницы с корня, диаметр стволов: свыше 16 до 20 см
|  | Объем=14 / 100 | [31 empty] | Объем=14 / 100
| 1 | ОТ(ЗТ) |  |  |  | 4: чел.-ч; 7: 1.1088; 12: 598.53 | [21 empty] | ОТ(ЗТ)
| 1-100-38 | Средний разряд работы 3,8 |  |  |  | 4: чел.-ч; 5: 7.92; 7: 1.1088; 10: 539.8; 12: 598.53 | [22 empty] | Средний разряд работы 3,8
| 4 | М |  |  |  | 12: 10.01 | [21 empty] | М
| 01.3.01.01-0002 | Бензин автомобильный АИ-98, АИ-95 |  |  |  | 4: т; 5: 0.00118; 7: 0.0001652; 10: 60584.55; 12: 10.01 | [22 empty] | Бензин автомобильный АИ-98, АИ-95
|  | Итого прямые затраты |  |  |  | 12: 608.54 | [25 empty] | Итого прямые затраты
|  | ФОТ |  |  |  | 12: 598.53 | [26 empty] | ФОТ
| Пр/812-001.4-2 | НР Земляные работы, выполняемые по другим видам работ (подготовительным, сопутствующим, укрепительным) |  |  |  | 4: %; 5: 90; 7: 90; 12: 538.68 | [26 empty] | НР Земляные работы, выполняемые по другим видам работ (подготовительным, сопутствующим, укрепительным)
| Пр/774-001.4 | СП Земляные работы, выполняемые по другим видам работ (подготовительным, сопутствующим, укрепительным) |  |  |  | 4: %; 5: 41; 7: 41; 12: 245.4 | [26 empty] | СП Земляные работы, выполняемые по другим видам работ (подготовительным, сопутствующим, укрепительным)
|  | Всего по позиции |  |  |  | 10: 9947.29; 12: 1392.62 | [27 empty] | Всего по позиции
15 | ГЭСН01-02-105-01 | Корчевка пней в грунтах естественного залегания корчевателями-собирателями на тракторе мощностью 79 кВт (108 л.с.) с перемещением пней до 5 м, диаметр пней: до 24 см |  |  |  | 4: 100 шт; 5: 0.14; 6: 1; 7: 0.14 | [18 empty] | Корчевка пней в грунтах естественного залегания корчевателями-собирателями на тракторе мощностью 79 кВт (108 л.с.) с перемещением пней до 5 м, диаметр пней: до 24 см
|  | Объем=14 / 100 | [31 empty] | Объем=14 / 100
| 2 | ЭМ |  |  |  | 12: 448.49 | [21 empty] | ЭМ
|  | ОТм(ЗТм) |  |  |  | 4: чел.-ч; 7: 0.3108; 12: 197.22 | [21 empty] | ОТм(ЗТм)
| 91.12.02-002 | Корчеватели-собиратели с трактором, мощность 79 кВт (108 л.с.) |  |  |  | маш.-ч | 2.22 |  | 0.3108 | 962.02 | 1.5 | 1443.03 |  | 448.49 | [22 empty] | Корчеватели-собиратели с трактором, мощность 79 кВт (108 л.с.)
| 4-100-050 | ОТм(Зтм) Средний разряд машинистов 5 |  |  |  | 4: чел.-ч; 5: 2.22; 7: 0.3108; 10: 634.57; 12: 197.22 | [23 empty] | ОТм(Зтм) Средний разряд машинистов 5
|  | Итого прямые затраты |  |  |  | 12: 645.71 | [25 empty] | Итого прямые затраты
|  | ФОТ |  |  |  | 12: 197.22 | [26 empty] | ФОТ
| Пр/812-001.4-2 | НР Земляные работы, выполняемые по другим видам работ (подготовительным, сопутствующим, укрепительным) |  |  |  | 4: %; 5: 90; 7: 90; 12: 177.5 | [26 empty] | НР Земляные работы, выполняемые по другим видам работ (подготовительным, сопутствующим, укрепительным)
| Пр/774-001.4 | СП Земляные работы, выполняемые по другим видам работ (подготовительным, сопутствующим, укрепительным) |  |  |  | 4: %; 5: 41; 7: 41; 12: 80.86 | [26 empty] | СП Земляные работы, выполняемые по другим видам работ (подготовительным, сопутствующим, укрепительным)
|  | Всего по позиции |  |  |  | 10: 6457.64; 12: 904.07 | [27 empty] | Всего по позиции
16 | ГЭСН09-08-001-04 | Установка металлических столбов высотой более 4 м: с погружением в бетонное основание // Демонтаж флагштоков |  |  |  | 4: 100 шт; 5: 0.03; 6: 1; 7: 0.03 | [18 empty] | Установка металлических столбов высотой более 4 м: с погружением в бетонное основание // Демонтаж флагштоков
|  | Объем=3 / 100 | [31 empty] | Объем=3 / 100
| 571/пр_2022_п.83_т.2_стр.4_стб.3 | Демонтаж (разборка) металлических, металлокомпозитных, композитных конструкций ОЗП=0,7; ЭМ=0,7 к расх.; ЗПМ=0,7; МАТ=0 к расх.; ТЗ=0,7; ТЗМ=0,7 | [32 empty] | Демонтаж (разборка) металлических, металлокомпозитных, композитных конструкций ОЗП=0,7; ЭМ=0,7 к расх.; ЗПМ=0,7; МАТ=0 к расх.; ТЗ=0,7; ТЗМ=0,7
| 1 | ОТ(ЗТ) |  |  |  | 4: чел.-ч; 7: 0.81417; 12: 399.23 | [21 empty] | ОТ(ЗТ)
| 1-100-30 | Средний разряд работы 3,0 |  |  |  | чел.-ч | 38.77 | 0.7 | 0.81417 |  |  | 490.35 |  | 399.23 | [22 empty] | Средний разряд работы 3,0
| 2 | ЭМ |  |  |  | 12: 1178.1 | [21 empty] | ЭМ
|  | ОТм(ЗТм) |  |  |  | 4: чел.-ч; 7: 0.52563; 12: 331.89 | [21 empty] | ОТм(ЗТм)
| 91.04.01-031 | Машины бурильно-крановые на автомобильном ходу, диаметр бурения до 800 мм, глубина бурения до 5 м |  |  |  | маш.-ч | 12.9 | 0.7 | 0.2709 | 2088.77 | 1.53 | 3195.82 |  | 865.75 | [22 empty] | Машины бурильно-крановые на автомобильном ходу, диаметр бурения до 800 мм, глубина бурения до 5 м
| 4-100-050 | ОТм(Зтм) Средний разряд машинистов 5 |  |  |  | чел.-ч | 12.9 | 0.7 | 0.2709 |  |  | 634.57 |  | 171.91 | [23 empty] | ОТм(Зтм) Средний разряд машинистов 5
| 91.14.01-003 | Автобетоносмесители, объем барабана 6 м3 |  |  |  | маш.-ч | 11.17 | 0.7 | 0.23457 | 788.55 | 1.61 | 1269.57 |  | 297.8 | [22 empty] | Автобетоносмесители, объем барабана 6 м3
| 4-100-050 | ОТм(Зтм) Средний разряд машинистов 5 |  |  |  | чел.-ч | 11.17 | 0.7 | 0.23457 |  |  | 634.57 |  | 148.85 | [23 empty] | ОТм(Зтм) Средний разряд машинистов 5
| 91.14.02-001 | Автомобили бортовые, грузоподъемность до 5 т |  |  |  | маш.-ч | 0.96 | 0.7 | 0.02016 | 477.92 | 1.51 | 721.66 |  | 14.55 | [22 empty] | Автомобили бортовые, грузоподъемность до 5 т
| 4-100-040 | ОТм(Зтм) Средний разряд машинистов 4 |  |  |  | чел.-ч | 0.96 | 0.7 | 0.02016 |  |  | 552.16 |  | 11.13 | [23 empty] | ОТм(Зтм) Средний разряд машинистов 4
| 4 | М |  |  |  | 12: 0 | [21 empty] | М
| 11.1.03.01-0001 | Бруски строганные хвойных пород (сосна, ель), размеры 50х50 мм, сорт АВ |  |  |  | м3 | 0.13975 | 0 | 0 | 20734.49 | 1.17 | 24259.35 |  | 0 | [22 empty] | Бруски строганные хвойных пород (сосна, ель), размеры 50х50 мм, сорт АВ
Н | 04.1.02.05 | Смеси бетонные тяжелого бетона |  |  |  | 4: м3; 5: 8.3; 6: 0; 7: 0 | [24 empty] | Смеси бетонные тяжелого бетона
Н | 07.2.07.11 | Стойки металлические опорные |  |  |  | 4: шт; 5: 100; 6: 0; 7: 0 | [24 empty] | Стойки металлические опорные
|  | Итого прямые затраты |  |  |  | 12: 1909.22 | [25 empty] | Итого прямые затраты
|  | ФОТ |  |  |  | 12: 731.12 | [26 empty] | ФОТ
| Пр/812-009.0-2 | НР Строительные металлические конструкции |  |  |  | 4: %; 5: 94; 7: 94; 12: 687.25 | [26 empty] | НР Строительные металлические конструкции
| Пр/774-009.0 | СП Строительные металлические конструкции |  |  |  | 4: %; 5: 62; 7: 62; 12: 453.29 | [26 empty] | СП Строительные металлические конструкции
|  | Всего по позиции |  |  |  | 10: 101658.67; 12: 3049.76 | [27 empty] | Всего по позиции
17 | ГЭСНр68-02-012-01 | Разборка тротуаров и дорожек из плит с их отноской и укладкой в штабель |  |  |  | 4: 100 м2; 5: 5.7561; 6: 1; 7: 5.7561 | [18 empty] | Разборка тротуаров и дорожек из плит с их отноской и укладкой в штабель
|  | Объем=575,61 / 100 | [31 empty] | Объем=575,61 / 100
| 1 | ОТ(ЗТ) |  |  |  | 4: чел.-ч; 7: 107.5239; 12: 47097.64 | [21 empty] | ОТ(ЗТ)
| 1-100-17 | Средний разряд работы 1,7 |  |  |  | 4: чел.-ч; 5: 18.68; 7: 107.5239; 10: 438.02; 12: 47097.64 | [22 empty] | Средний разряд работы 1,7
|  | Итого прямые затраты |  |  |  | 12: 47097.64 | [25 empty] | Итого прямые затраты
|  | ФОТ |  |  |  | 12: 47097.64 | [26 empty] | ФОТ
| Пр/812-102.0-2 | НР Благоустройство (ремонтно-строительные) |  |  |  | 4: %; 5: 103; 7: 103; 12: 48510.57 | [26 empty] | НР Благоустройство (ремонтно-строительные)
| Пр/774-102.0 | СП Благоустройство (ремонтно-строительные) |  |  |  | 4: %; 5: 54; 7: 54; 12: 25432.73 | [26 empty] | СП Благоустройство (ремонтно-строительные)
|  | Всего по позиции |  |  |  | 10: 21028.29; 12: 121040.94 | [27 empty] | Всего по позиции
18 | ГЭСН06-03-008-01 | Канатная алмазная резка монолитных железобетонных конструкций // Подрезка верха канализационных колодцев |  |  |  | 4: м2 поверхности резки; 5: 2.64; 6: 1; 7: 2.64 | [18 empty] | Канатная алмазная резка монолитных железобетонных конструкций // Подрезка верха канализационных колодцев
|  | Объем=0,44*6 | [31 empty] | Объем=0,44*6
| 1 | ОТ(ЗТ) |  |  |  | 4: чел.-ч; 7: 17.0808; 12: 9431.33 | [21 empty] | ОТ(ЗТ)
| 1-100-40 | Средний разряд работы 4,0 |  |  |  | 4: чел.-ч; 5: 6.47; 7: 17.0808; 10: 552.16; 12: 9431.33 | [22 empty] | Средний разряд работы 4,0
| 2 | ЭМ |  |  |  | 12: 3718.74 | [21 empty] | ЭМ
|  | ОТм(ЗТм) |  |  |  | 4: чел.-ч; 7: 0.00264; 12: 1.46 | [21 empty] | ОТм(ЗТм)
| 91.14.02-001 | Автомобили бортовые, грузоподъемность до 5 т |  |  |  | маш.-ч | 0.001 |  | 0.00264 | 477.92 | 1.51 | 721.66 |  | 1.91 | [22 empty] | Автомобили бортовые, грузоподъемность до 5 т
| 4-100-040 | ОТм(Зтм) Средний разряд машинистов 4 |  |  |  | 4: чел.-ч; 5: 0.001; 7: 0.00264; 10: 552.16; 12: 1.46 | [23 empty] | ОТм(Зтм) Средний разряд машинистов 4
| 91.19.03-001 | Маслостанции передвижные, мощность электромотора 15 кВт |  |  |  | маш.-ч | 2.18 |  | 5.7552 | 116.79 | 1.58 | 184.53 |  | 1062.01 | [22 empty] | Маслостанции передвижные, мощность электромотора 15 кВт
| 91.21.22-011 | Автоматы канатной резки, длина приема каната до 21 м |  |  |  | маш.-ч | 2.18 |  | 5.7552 | 269.76 | 1.71 | 461.29 |  | 2654.82 | [22 empty] | Автоматы канатной резки, длина приема каната до 21 м
| 4 | М |  |  |  | 12: 124.77 | [21 empty] | М
| 01.7.03.01-0001 | Вода |  |  |  | м3 | 0.72 |  | 1.9008 | 35.71 | 1.6 | 57.14 |  | 108.61 | [22 empty] | Вода
| 08.4.03.02-0002 | Сталь арматурная горячекатаная гладкая, класс A-I, диаметр 6-22 мм |  |  |  | т | 0.0001 |  | 0.000264 | 63745 | 0.96 | 61195.2 |  | 16.16 | [22 empty] | Сталь арматурная горячекатаная гладкая, класс A-I, диаметр 6-22 мм
Н | 01.7.15.02 | Болты анкерные |  |  |  | 4: т; 5: 0.001; 7: 0.00264 | [24 empty] | Болты анкерные
Н | 01.7.17.04 | Канаты алмазные |  |  |  | 4: м; 5: 1; 7: 2.64 | [24 empty] | Канаты алмазные
|  | Итого прямые затраты |  |  |  | 12: 13276.3 | [25 empty] | Итого прямые затраты
|  | ФОТ |  |  |  | 12: 9432.79 | [26 empty] | ФОТ
| Пр/812-006.0-2 | НР Бетонные и железобетонные монолитные конструкции и работы в строительстве |  |  |  | 4: %; 5: 103; 7: 103; 12: 9715.77 | [26 empty] | НР Бетонные и железобетонные монолитные конструкции и работы в строительстве
| Пр/774-006.0 | СП Бетонные и железобетонные монолитные конструкции и работы в строительстве |  |  |  | 4: %; 5: 58; 7: 58; 12: 5471.02 | [26 empty] | СП Бетонные и железобетонные монолитные конструкции и работы в строительстве
|  | Всего по позиции |  |  |  | 10: 10781.47; 12: 28463.09 | [27 empty] | Всего по позиции
18.1 | ФСБЦ-01.7.15.02-0051 | Болты анкерные |  |  |  | т | 0.00264 | 1 | 0.00264 | 89330.06 | 1.21 | 108089.37 |  | 285.36 | [18 empty] | Болты анкерные
|  | (Материалы для строительных работ) | [40 empty] | (Материалы для строительных работ)
|  | Всего по позиции |  |  |  | 12: 285.36 | [27 empty] | Всего по позиции
18.2 | ФСБЦ-01.7.17.04-0004 | Канат стальной алмазный для канатной машины, диаметр 10,5 мм |  |  |  | м | 2.64 | 1 | 2.64 | 5015.13 | 1.02 | 5115.43 |  | 13504.74 | [18 empty] | Канат стальной алмазный для канатной машины, диаметр 10,5 мм
|  | (Материалы для строительных работ) | [40 empty] | (Материалы для строительных работ)
|  | Всего по позиции |  |  |  | 12: 13504.74 | [27 empty] | Всего по позиции
|  | Итоги по разделу 1 Демонтажные работы : | [41 empty] | Итоги по разделу 1 Демонтажные работы :
|  | Всего прямые затраты (справочно) |  |  |  | 12: 833335.15 | [30 empty] | Всего прямые затраты (справочно)
|  | в том числе: | [42 empty] | в том числе:
|  | Оплата труда рабочих |  |  |  | 12: 286552.13 | [30 empty] | Оплата труда рабочих
|  | Эксплуатация машин |  |  |  | 12: 379042.98 | [30 empty] | Эксплуатация машин
|  | Оплата труда машинистов (Отм) |  |  |  | 12: 153667.15 | [30 empty] | Оплата труда машинистов (Отм)
|  | Материалы |  |  |  | 12: 14072.89 | [30 empty] | Материалы
|  | Строительные работы |  |  |  | 12: 1783916.68 | [30 empty] | Строительные работы
|  | в том числе: | [42 empty] | в том числе:
|  | оплата труда |  |  |  | 12: 286552.13 | [30 empty] | оплата труда
|  | эксплуатация машин и механизмов |  |  |  | 12: 379042.98 | [30 empty] | эксплуатация машин и механизмов
|  | оплата труда машинистов (Отм) |  |  |  | 12: 153667.15 | [30 empty] | оплата труда машинистов (Отм)
|  | материалы |  |  |  | 12: 14072.89 | [30 empty] | материалы
|  | накладные расходы |  |  |  | 12: 535556.19 | [30 empty] | накладные расходы
|  | сметная прибыль |  |  |  | 12: 415025.34 | [30 empty] | сметная прибыль
|  | Всего ФОТ (справочно) |  |  |  | 12: 440219.28 | [30 empty] | Всего ФОТ (справочно)
|  | Всего накладные расходы (справочно) |  |  |  | 12: 535556.19 | [30 empty] | Всего накладные расходы (справочно)
|  | Всего сметная прибыль (справочно) |  |  |  | 12: 415025.34 | [30 empty] | Всего сметная прибыль (справочно)
|  | Всего по разделу 1 Демонтажные работы |  |  |  | 12: 1783916.68 | [31 empty] | Всего по разделу 1 Демонтажные работы
|  | справочно: | [42 empty] | справочно:
|  | Затраты труда рабочих |  |  |  | 7: 601,4793445 | [32 empty] | Затраты труда рабочих
|  | Затраты труда машинистов |  |  |  | 7: 240,6929358 | [32 empty] | Затраты труда машинистов
Раздел 2. Перевозка строительного мусора на полигон ТБО | [31 empty] | Раздел 2. Перевозка строительного мусора на полигон ТБО
19 | 03-1 | Погрузка в автотранспортное средство: изделия из сборного железобетона, бетона, керамзитобетона массой до 3 т |  |  |  | т | 2.212 | 1 | 2.212 |  |  | 438.24 |  | 969.39 | [18 empty] | Погрузка в автотранспортное средство: изделия из сборного железобетона, бетона, керамзитобетона массой до 3 т
|  | (Погрузо-разгрузочные работы при дополнительной перевозке) | [40 empty] | (Погрузо-разгрузочные работы при дополнительной перевозке)
|  | Объем=(1,4*1,4*0,14*2+1,6*1,5*0,14)*2,5 | [31 empty] | Объем=(1,4*1,4*0,14*2+1,6*1,5*0,14)*2,5
|  | Всего по позиции |  |  |  | 12: 969.39 | [27 empty] | Всего по позиции
20 | 07-1 | Погрузка в автотранспортное средство: лес круглый |  |  |  | т | 18.9 | 1 | 18.9 |  |  | 524.89 |  | 9920.42 | [18 empty] | Погрузка в автотранспортное средство: лес круглый
|  | (Погрузо-разгрузочные работы при дополнительной перевозке) | [40 empty] | (Погрузо-разгрузочные работы при дополнительной перевозке)
|  | Объем=14*1,5*0,9 | [31 empty] | Объем=14*1,5*0,9
|  | Всего по позиции |  |  |  | 12: 9920.42 | [27 empty] | Всего по позиции
21 | 47-1 | Погрузка в автотранспортное средство: мусор строительный с погрузкой вручную |  |  |  | т | 1.44 | 1 | 1.44 |  |  | 1271.17 |  | 1830.48 | [18 empty] | Погрузка в автотранспортное средство: мусор строительный с погрузкой вручную
|  | Объем=(0,17+0,069+0,051+0,31)*2,4 | [31 empty] | Объем=(0,17+0,069+0,051+0,31)*2,4
|  | Всего по позиции |  |  |  | 12: 1830.48 | [27 empty] | Всего по позиции
22 | 02-15-1-01-0010 | Перевозка грузов I класса автомобилями-самосвалами грузоподъемностью до 15 т по дорогам с усовершенствованным (асфальтобетонным, цементобетонным, железобетонным, обработанным органическим вяжущим) дорожным покрытием на расстояние 10 км |  |  |  | т | 31.4504 | 1 | 31.4504 |  |  | 239.67 |  | 7537.72 | [18 empty] | Перевозка грузов I класса автомобилями-самосвалами грузоподъемностью до 15 т по дорогам с усовершенствованным (асфальтобетонным, цементобетонным, железобетонным, обработанным органическим вяжущим) дорожным покрытием на расстояние 10 км
|  | Объем=(1,4*1,4*0,14*2+1,6*1,5*0,14)*2,5+31,78*0,2*1,4+14*1,5*0,9+(0,17+0,069+0,051+0,31)*2,4 | [31 empty] | Объем=(1,4*1,4*0,14*2+1,6*1,5*0,14)*2,5+31,78*0,2*1,4+14*1,5*0,9+(0,17+0,069+0,051+0,31)*2,4
|  | Всего по позиции |  |  |  | 12: 7537.72 | [27 empty] | Всего по позиции
23 | Калькуляция | Затраты на утилизацию строительного мусора по этапу №1 |  |  |  | м3 | 1.4848 | 1 | 1.4848 |  |  | 558.33 |  | 829.01 | [18 empty] | Затраты на утилизацию строительного мусора по этапу №1
|  | Всего по позиции |  |  |  | 12: 829.01 | [27 empty] | Всего по позиции
|  | Итоги по разделу 2 Перевозка строительного мусора на полигон ТБО : | [41 empty] | Итоги по разделу 2 Перевозка строительного мусора на полигон ТБО :
|  | Всего прямые затраты (справочно) |  |  |  | 12: 21087.02 | [30 empty] | Всего прямые затраты (справочно)
|  | в том числе: | [42 empty] | в том числе:
|  | Эксплуатация машин |  |  |  | 12: 829.01 | [30 empty] | Эксплуатация машин
|  | Материалы |  |  |  | 12: 10889.81 | [30 empty] | Материалы
|  | Перевозка |  |  |  | 12: 9368.2 | [30 empty] | Перевозка
|  | Строительные работы |  |  |  | 12: 21087.02 | [30 empty] | Строительные работы
|  | Строительные работы |  |  |  | 12: 11718.82 | [30 empty] | Строительные работы
|  | в том числе: | [42 empty] | в том числе:
|  | эксплуатация машин и механизмов |  |  |  | 12: 829.01 | [30 empty] | эксплуатация машин и механизмов
|  | материалы |  |  |  | 12: 10889.81 | [30 empty] | материалы
|  | Перевозка |  |  |  | 12: 9368.2 | [30 empty] | Перевозка
|  | Всего по разделу 2 Перевозка строительного мусора на полигон ТБО |  |  |  | 12: 21087.02 | [31 empty] | Всего по разделу 2 Перевозка строительного мусора на полигон ТБО
Раздел 3. Перевозка материалов для хранения на базу | [31 empty] | Раздел 3. Перевозка материалов для хранения на базу
24 | 13-1 | Погрузка в автотранспортное средство: блоки кирпичные, шлакобетонные на поддонах и др. |  |  |  | т | 39.1415 | 1 | 39.1415 |  |  | 639.99 |  | 25050.16 | [18 empty] | Погрузка в автотранспортное средство: блоки кирпичные, шлакобетонные на поддонах и др.
|  | (Погрузо-разгрузочные работы при дополнительной перевозке) | [40 empty] | (Погрузо-разгрузочные работы при дополнительной перевозке)
|  | Объем=575,61*68/1000 | [31 empty] | Объем=575,61*68/1000
|  | Всего по позиции |  |  |  | 12: 25050.16 | [27 empty] | Всего по позиции
25 | 15-1 | Погрузка в автотранспортное средство: металлические конструкции весом до 1 т |  |  |  | т | 15.12 | 1 | 15.12 |  |  | 908.1 |  | 13730.47 | [18 empty] | Погрузка в автотранспортное средство: металлические конструкции весом до 1 т
|  | (Погрузо-разгрузочные работы при дополнительной перевозке) | [40 empty] | (Погрузо-разгрузочные работы при дополнительной перевозке)
|  | Объем=13*120/1000+18*30/1000+(225*16+40*224)/1000+2*80/1000+3*100/1000 | [31 empty] | Объем=13*120/1000+18*30/1000+(225*16+40*224)/1000+2*80/1000+3*100/1000
|  | Всего по позиции |  |  |  | 12: 13730.47 | [27 empty] | Всего по позиции
26 | 51-1 | Погрузка в автотранспортное средство: прочие материалы, детали (с использованием погрузчика) |  |  |  | т | 0.16754 | 1 | 0.16754 |  |  | 692.36 |  | 116 | [18 empty] | Погрузка в автотранспортное средство: прочие материалы, детали (с использованием погрузчика)
|  | (Погрузо-разгрузочные работы при дополнительной перевозке) | [40 empty] | (Погрузо-разгрузочные работы при дополнительной перевозке)
|  | Объем=622,84*0,269/1000 | [31 empty] | Объем=622,84*0,269/1000
|  | Всего по позиции |  |  |  | 12: 116 | [27 empty] | Всего по позиции
27 | 03-1 | Погрузка в автотранспортное средство: изделия из сборного железобетона, бетона, керамзитобетона массой до 3 т |  |  |  | т | 13.5 | 1 | 13.5 |  |  | 438.24 |  | 5916.24 | [18 empty] | Погрузка в автотранспортное средство: изделия из сборного железобетона, бетона, керамзитобетона массой до 3 т
|  | (Погрузо-разгрузочные работы при дополнительной перевозке) | [40 empty] | (Погрузо-разгрузочные работы при дополнительной перевозке)
|  | Объем=18*750/1000 | [31 empty] | Объем=18*750/1000
|  | Всего по позиции |  |  |  | 12: 5916.24 | [27 empty] | Всего по позиции
28 | 01-20-1-01-0005 | Перевозка грузов I класса автомобилями бортовыми грузоподъемностью до 20 т по дорогам с усовершенствованным (асфальтобетонным, цементобетонным, железобетонным, обработанным органическим вяжущим) дорожным покрытием на расстояние 5 км |  |  |  | т | 1363.909 | 1 | 1363.909 |  |  | 375.58 |  | 512256.94 | [18 empty] | Перевозка грузов I класса автомобилями бортовыми грузоподъемностью до 20 т по дорогам с усовершенствованным (асфальтобетонным, цементобетонным, железобетонным, обработанным органическим вяжущим) дорожным покрытием на расстояние 5 км
|  | (Дополнительная перевозка грузов автотранспортом (Автомобили бортовые)) | [40 empty] | (Дополнительная перевозка грузов автотранспортом (Автомобили бортовые))
|  | Всего по позиции |  |  |  | 12: 512256.94 | [27 empty] | Всего по позиции
29 | 13-2 | Разгрузка с автотранспортного средства: блоки кирпичные, шлакобетонные на поддонах и др. |  |  |  | т | 39.1415 | 1 | 39.1415 |  |  | 639.99 |  | 25050.16 | [18 empty] | Разгрузка с автотранспортного средства: блоки кирпичные, шлакобетонные на поддонах и др.
|  | (Погрузо-разгрузочные работы при дополнительной перевозке) | [40 empty] | (Погрузо-разгрузочные работы при дополнительной перевозке)
|  | Объем=575,61*68/1000 | [31 empty] | Объем=575,61*68/1000
|  | Всего по позиции |  |  |  | 12: 25050.16 | [27 empty] | Всего по позиции
30 | 15-2 | Разгрузка с автотранспортного средства: металлические конструкции весом до 1 т |  |  |  | т | 15.28 | 1 | 15.28 |  |  | 908.1 |  | 13875.77 | [18 empty] | Разгрузка с автотранспортного средства: металлические конструкции весом до 1 т
|  | (Погрузо-разгрузочные работы при дополнительной перевозке) | [40 empty] | (Погрузо-разгрузочные работы при дополнительной перевозке)
|  | Объем=13*120/1000+18*30/1000+(225*16+40*224)/1000+40*4/1000+2*80/1000+3*100/1000 | [31 empty] | Объем=13*120/1000+18*30/1000+(225*16+40*224)/1000+40*4/1000+2*80/1000+3*100/1000
|  | Всего по позиции |  |  |  | 12: 13875.77 | [27 empty] | Всего по позиции
31 | 51-2 | Разгрузка с автотранспортного средства: прочие материалы, детали (с использованием погрузчика) |  |  |  | т | 0.16754 | 1 | 0.16754 |  |  | 510 |  | 85.45 | [18 empty] | Разгрузка с автотранспортного средства: прочие материалы, детали (с использованием погрузчика)
|  | (Погрузо-разгрузочные работы при дополнительной перевозке) | [40 empty] | (Погрузо-разгрузочные работы при дополнительной перевозке)
|  | Объем=622,84*0,269/1000 | [31 empty] | Объем=622,84*0,269/1000
|  | Всего по позиции |  |  |  | 12: 85.45 | [27 empty] | Всего по позиции
32 | 03-2 | Разгрузка с автотранспортного средства: изделия из сборного железобетона, бетона, керамзитобетона массой до 3 т |  |  |  | т | 13.5 | 1 | 13.5 |  |  | 438.24 |  | 5916.24 | [18 empty] | Разгрузка с автотранспортного средства: изделия из сборного железобетона, бетона, керамзитобетона массой до 3 т
|  | (Погрузо-разгрузочные работы при дополнительной перевозке) | [40 empty] | (Погрузо-разгрузочные работы при дополнительной перевозке)
|  | Объем=18*750/1000 | [31 empty] | Объем=18*750/1000
|  | Всего по позиции |  |  |  | 12: 5916.24 | [27 empty] | Всего по позиции
33 | 04-2 | Разгрузка с автотранспортного средства: изделия из сборного железобетона, бетона, керамзитобетона массой от 3 до 6 т |  |  |  | т | 1295.86 | 1 | 1295.86 |  |  | 361.41 |  | 468336.76 | [18 empty] | Разгрузка с автотранспортного средства: изделия из сборного железобетона, бетона, керамзитобетона массой от 3 до 6 т
|  | (Погрузо-разгрузочные работы при дополнительной перевозке) | [40 empty] | (Погрузо-разгрузочные работы при дополнительной перевозке)
|  | Объем=614,65*0,16*2,5+250*4,2 | [31 empty] | Объем=614,65*0,16*2,5+250*4,2
|  | Всего по позиции |  |  |  | 12: 468336.76 | [27 empty] | Всего по позиции
|  | Итоги по разделу 3 Перевозка материалов для хранения на базу : | [41 empty] | Итоги по разделу 3 Перевозка материалов для хранения на базу :
|  | Всего прямые затраты (справочно) |  |  |  | 12: 1070334.19 | [30 empty] | Всего прямые затраты (справочно)
|  | в том числе: | [42 empty] | в том числе:
|  | Материалы |  |  |  | 12: 1070334.19 | [30 empty] | Материалы
|  | Строительные работы |  |  |  | 12: 1070334.19 | [30 empty] | Строительные работы
|  | в том числе: | [42 empty] | в том числе:
|  | материалы |  |  |  | 12: 1070334.19 | [30 empty] | материалы
|  | Всего по разделу 3 Перевозка материалов для хранения на базу |  |  |  | 12: 1070334.19 | [31 empty] | Всего по разделу 3 Перевозка материалов для хранения на базу
Раздел 4. Демонтажные работы | [31 empty] | Раздел 4. Демонтажные работы
34 | ГЭСН33-04-040-01 | Демонтаж: 3-х проводов ВЛ 0,38 кВ с одной опоры |  |  |  | 4: шт; 5: 11; 6: 1; 7: 11 | [18 empty] | Демонтаж: 3-х проводов ВЛ 0,38 кВ с одной опоры
| 1 | ОТ(ЗТ) |  |  |  | 4: чел.-ч; 7: 13.97; 12: 6735.08 | [21 empty] | ОТ(ЗТ)
| 1-100-28 | Средний разряд работы 2,8 |  |  |  | 4: чел.-ч; 5: 1.27; 7: 13.97; 10: 482.11; 12: 6735.08 | [22 empty] | Средний разряд работы 2,8
| 2 | ЭМ |  |  |  | 12: 2785.68 | [21 empty] | ЭМ
|  | ОТм(ЗТм) |  |  |  | 4: чел.-ч; 7: 4.51; 12: 2490.25 | [21 empty] | ОТм(ЗТм)
| 91.06.06-011 | Автогидроподъемники, высота подъема 12 м |  |  |  | маш.-ч | 0.35 |  | 3.85 | 346.73 | 1.73 | 599.84 |  | 2309.38 | [22 empty] | Автогидроподъемники, высота подъема 12 м
| 4-100-040 | ОТм(Зтм) Средний разряд машинистов 4 |  |  |  | 4: чел.-ч; 5: 0.35; 7: 3.85; 10: 552.16; 12: 2125.82 | [23 empty] | ОТм(Зтм) Средний разряд машинистов 4
| 91.14.02-001 | Автомобили бортовые, грузоподъемность до 5 т |  |  |  | маш.-ч | 0.06 |  | 0.66 | 477.92 | 1.51 | 721.66 |  | 476.3 | [22 empty] | Автомобили бортовые, грузоподъемность до 5 т
| 4-100-040 | ОТм(Зтм) Средний разряд машинистов 4 |  |  |  | 4: чел.-ч; 5: 0.06; 7: 0.66; 10: 552.16; 12: 364.43 | [23 empty] | ОТм(Зтм) Средний разряд машинистов 4
|  | Итого прямые затраты |  |  |  | 12: 12011.01 | [25 empty] | Итого прямые затраты
|  | ФОТ |  |  |  | 12: 9225.33 | [26 empty] | ФОТ
| Пр/812-027.0-2 | НР Линии электропередачи |  |  |  | 4: %; 5: 104; 7: 104; 12: 9594.34 | [26 empty] | НР Линии электропередачи
| Пр/774-027.0 | СП Линии электропередачи |  |  |  | 4: %; 5: 60; 7: 60; 12: 5535.2 | [26 empty] | СП Линии электропередачи
|  | Всего по позиции |  |  |  | 10: 2467.32; 12: 27140.55 | [27 empty] | Всего по позиции
35 | ГЭСН33-04-042-01 | Демонтаж опор ВЛ 0,38-10 кВ: без приставок одностоечных |  |  |  | 4: шт; 5: 11; 6: 1; 7: 11 | [18 empty] | Демонтаж опор ВЛ 0,38-10 кВ: без приставок одностоечных
| 1 | ОТ(ЗТ) |  |  |  | 4: чел.-ч; 7: 8.91; 12: 4644.43 | [21 empty] | ОТ(ЗТ)
| 1-100-35 | Средний разряд работы 3,5 |  |  |  | 4: чел.-ч; 5: 0.81; 7: 8.91; 10: 521.26; 12: 4644.43 | [22 empty] | Средний разряд работы 3,5
| 2 | ЭМ |  |  |  | 12: 15785.3 | [21 empty] | ЭМ
|  | ОТм(ЗТм) |  |  |  | 4: чел.-ч; 7: 5.28; 12: 3314.27 | [21 empty] | ОТм(ЗТм)
| 91.04.01-031 | Машины бурильно-крановые на автомобильном ходу, диаметр бурения до 800 мм, глубина бурения до 5 м |  |  |  | маш.-ч | 0.44 |  | 4.84 | 2088.77 | 1.53 | 3195.82 |  | 15467.77 | [22 empty] | Машины бурильно-крановые на автомобильном ходу, диаметр бурения до 800 мм, глубина бурения до 5 м
| 4-100-050 | ОТм(Зтм) Средний разряд машинистов 5 |  |  |  | 4: чел.-ч; 5: 0.44; 7: 4.84; 10: 634.57; 12: 3071.32 | [23 empty] | ОТм(Зтм) Средний разряд машинистов 5
| 91.14.02-001 | Автомобили бортовые, грузоподъемность до 5 т |  |  |  | маш.-ч | 0.04 |  | 0.44 | 477.92 | 1.51 | 721.66 |  | 317.53 | [22 empty] | Автомобили бортовые, грузоподъемность до 5 т
| 4-100-040 | ОТм(Зтм) Средний разряд машинистов 4 |  |  |  | 4: чел.-ч; 5: 0.04; 7: 0.44; 10: 552.16; 12: 242.95 | [23 empty] | ОТм(Зтм) Средний разряд машинистов 4
|  | Итого прямые затраты |  |  |  | 12: 23744 | [25 empty] | Итого прямые затраты
|  | ФОТ |  |  |  | 12: 7958.7 | [26 empty] | ФОТ
| Пр/812-027.0-2 | НР Линии электропередачи |  |  |  | 4: %; 5: 104; 7: 104; 12: 8277.05 | [26 empty] | НР Линии электропередачи
| Пр/774-027.0 | СП Линии электропередачи |  |  |  | 4: %; 5: 60; 7: 60; 12: 4775.22 | [26 empty] | СП Линии электропередачи
|  | Всего по позиции |  |  |  | 10: 3345.12; 12: 36796.27 | [27 empty] | Всего по позиции
36 | ГЭСН33-04-014-02 | Установка светильников: с лампами люминесцентными // Демонтаж светильников и кронштейнов |  |  |  | 4: шт; 5: 11; 6: 1; 7: 11 | [18 empty] | Установка светильников: с лампами люминесцентными // Демонтаж светильников и кронштейнов
| Приказ от 14.07.2022 № 571/пр п.84 табл.3 | Демонтаж оборудования, пригодного для дальнейшего использования, со снятием с места установки, необходимой (частичной) разборкой и консервированием с целью длительного или кратковременного хранения ОЗП=0,7; ЭМ=0,7 к расх.; ЗПМ=0,7; МАТ=0 к расх.; ТЗ=0,7; ТЗМ=0,7 | [32 empty] | Демонтаж оборудования, пригодного для дальнейшего использования, со снятием с места установки, необходимой (частичной) разборкой и консервированием с целью длительного или кратковременного хранения ОЗП=0,7; ЭМ=0,7 к расх.; ЗПМ=0,7; МАТ=0 к расх.; ТЗ=0,7; ТЗМ=0,7
| 1 | ОТ(ЗТ) |  |  |  | 4: чел.-ч; 7: 15.477; 12: 7876.09 | [21 empty] | ОТ(ЗТ)
| 1-100-33 | Средний разряд работы 3,3 |  |  |  | чел.-ч | 2.01 | 0.7 | 15.477 |  |  | 508.89 |  | 7876.09 | [22 empty] | Средний разряд работы 3,3
| 2 | ЭМ |  |  |  | 12: 7664.82 | [21 empty] | ЭМ
|  | ОТм(ЗТм) |  |  |  | 4: чел.-ч; 7: 6.237; 12: 3888.01 | [21 empty] | ОТм(ЗТм)
| 91.06.06-013 | Автогидроподъемники, высота подъема 22 м |  |  |  | маш.-ч | 0.7 | 0.7 | 5.39 | 756.44 | 1.73 | 1308.64 |  | 7053.57 | [22 empty] | Автогидроподъемники, высота подъема 22 м
| 4-100-050 | ОТм(Зтм) Средний разряд машинистов 5 |  |  |  | чел.-ч | 0.7 | 0.7 | 5.39 |  |  | 634.57 |  | 3420.33 | [23 empty] | ОТм(Зтм) Средний разряд машинистов 5
| 91.14.02-001 | Автомобили бортовые, грузоподъемность до 5 т |  |  |  | маш.-ч | 0.11 | 0.7 | 0.847 | 477.92 | 1.51 | 721.66 |  | 611.25 | [22 empty] | Автомобили бортовые, грузоподъемность до 5 т
| 4-100-040 | ОТм(Зтм) Средний разряд машинистов 4 |  |  |  | чел.-ч | 0.11 | 0.7 | 0.847 |  |  | 552.16 |  | 467.68 | [23 empty] | ОТм(Зтм) Средний разряд машинистов 4
| 4 | М |  |  |  | 12: 0 | [21 empty] | М
| 01.3.01.01-0010 | Бензин-растворитель |  |  |  | кг | 0.06 | 0 | 0 | 160.27 | 1.28 | 205.15 |  | 0 | [22 empty] | Бензин-растворитель
| 01.3.01.06-0038 | Смазка защитная электросетевая |  |  |  | кг | 0.01 | 0 | 0 | 238.29 | 1.59 | 378.88 |  | 0 | [22 empty] | Смазка защитная электросетевая
П,Н | 01.7.15.03-0042 | Болты с гайками и шайбами строительные |  |  |  | 4: кг; 5: 0; 6: 0; 7: 0 | [24 empty] | Болты с гайками и шайбами строительные
П,Н | 07.2.07.13 | Хомуты стальные |  |  |  | 4: кг; 5: 0; 6: 0; 7: 0 | [24 empty] | Хомуты стальные
П,Н | 20.2.06.05 | Кронштейны |  |  |  | 4: кг; 5: 0; 6: 0; 7: 0 | [24 empty] | Кронштейны
П,Н | 20.3.03.04 | Светильники с люминесцентными или ртутными лампами |  |  |  | 4: шт; 5: 0; 6: 0; 7: 0 | [24 empty] | Светильники с люминесцентными или ртутными лампами
П,Н | 21.2.03.09 | Провода с резиновой изоляцией |  |  |  | 4: т; 5: 0; 6: 0; 7: 0 | [24 empty] | Провода с резиновой изоляцией
|  | Итого прямые затраты |  |  |  | 12: 19428.92 | [25 empty] | Итого прямые затраты
|  | ФОТ |  |  |  | 12: 11764.1 | [26 empty] | ФОТ
| Пр/812-027.0-2 | НР Линии электропередачи |  |  |  | 4: %; 5: 104; 7: 104; 12: 12234.66 | [26 empty] | НР Линии электропередачи
| Пр/774-027.0 | СП Линии электропередачи |  |  |  | 4: %; 5: 60; 7: 60; 12: 7058.46 | [26 empty] | СП Линии электропередачи
|  | Всего по позиции |  |  |  | 10: 3520.19; 12: 38722.04 | [27 empty] | Всего по позиции
37 | ГЭСН27-12-010-03 применительно | Разборка дорог из сборных железобетонных плит площадью: до 3 м2 // Демонтаж тротуарных плит |  |  |  | 4: 100 м3; 5: 0.37619; 6: 1; 7: 0.37619 | [18 empty] | Разборка дорог из сборных железобетонных плит площадью: до 3 м2 // Демонтаж тротуарных плит
|  | Объем=(235,12*0,16) / 100 | [31 empty] | Объем=(235,12*0,16) / 100
| 1 | ОТ(ЗТ) |  |  |  | 4: чел.-ч; 7: 19.2723; 12: 9132.57 | [21 empty] | ОТ(ЗТ)
| 1-100-26 | Средний разряд работы 2,6 |  |  |  | 4: чел.-ч; 5: 51.23; 7: 19.2723; 10: 473.87; 12: 9132.57 | [22 empty] | Средний разряд работы 2,6
| 2 | ЭМ |  |  |  | 12: 23403.71 | [21 empty] | ЭМ
|  | ОТм(ЗТм) |  |  |  | 4: чел.-ч; 7: 15.8113; 12: 10266.36 | [21 empty] | ОТм(ЗТм)
| 91.01.02-004 | Автогрейдеры среднего типа, мощность 99 кВт (135 л.с.) |  |  |  | маш.-ч | 0.25 |  | 0.094048 | 1933 | 1.67 | 3228.11 |  | 303.6 | [22 empty] | Автогрейдеры среднего типа, мощность 99 кВт (135 л.с.)
| 4-100-060 | ОТм(Зтм) Средний разряд машинистов 6 |  |  |  | 4: чел.-ч; 5: 0.25; 7: 0.094048; 10: 741.71; 12: 69.76 | [23 empty] | ОТм(Зтм) Средний разряд машинистов 6
| 91.05.05-015 | Краны на автомобильном ходу, грузоподъемность 16 т |  |  |  | 4: маш.-ч; 5: 21.29; 7: 8.0091; 10: 2176.38; 12: 17430.91 | [22 empty] | Краны на автомобильном ходу, грузоподъемность 16 т
| 4-100-060 | ОТм(Зтм) Средний разряд машинистов 6 |  |  |  | 4: чел.-ч; 5: 21.29; 7: 8.0091; 10: 741.71; 12: 5940.45 | [23 empty] | ОТм(Зтм) Средний разряд машинистов 6
| 91.13.01-038 | Машины поливомоечные, вместимость цистерны 6 м3 |  |  |  | маш.-ч | 0.32 |  | 0.12038 | 1043.14 | 1.54 | 1606.44 |  | 193.39 | [22 empty] | Машины поливомоечные, вместимость цистерны 6 м3
| 4-100-040 | ОТм(Зтм) Средний разряд машинистов 4 |  |  |  | 4: чел.-ч; 5: 0.32; 7: 0.12038; 10: 552.16; 12: 66.47 | [23 empty] | ОТм(Зтм) Средний разряд машинистов 4
| 91.14.02-001 | Автомобили бортовые, грузоподъемность до 5 т |  |  |  | маш.-ч | 20.17 |  | 7.5878 | 477.92 | 1.51 | 721.66 |  | 5475.81 | [22 empty] | Автомобили бортовые, грузоподъемность до 5 т
| 4-100-040 | ОТм(Зтм) Средний разряд машинистов 4 |  |  |  | 4: чел.-ч; 5: 20.17; 7: 7.5878; 10: 552.16; 12: 4189.68 | [23 empty] | ОТм(Зтм) Средний разряд машинистов 4
|  | Итого прямые затраты |  |  |  | 12: 42802.64 | [25 empty] | Итого прямые затраты
|  | ФОТ |  |  |  | 12: 19398.93 | [26 empty] | ФОТ
| Пр/812-021.0-2 | НР Автомобильные дороги |  |  |  | 4: %; 5: 148; 7: 148; 12: 28710.42 | [26 empty] | НР Автомобильные дороги
| Пр/774-021.0 | СП Автомобильные дороги |  |  |  | 4: %; 5: 134; 7: 134; 12: 25994.57 | [26 empty] | СП Автомобильные дороги
|  | Всего по позиции |  |  |  | 10: 259196.45; 12: 97507.63 | [27 empty] | Всего по позиции
38 | ГЭСН27-06-072-02 | Разломка асфальтобетонного покрытия с погрузкой в автосамосвал: экскаватором 0,25 м3, толщина покрытия до 10 см |  |  |  | 4: 100 м2; 5: 24.0501; 6: 1; 7: 24.0501 | [18 empty] | Разломка асфальтобетонного покрытия с погрузкой в автосамосвал: экскаватором 0,25 м3, толщина покрытия до 10 см
|  | Объем=2405,01 / 100 | [31 empty] | Объем=2405,01 / 100
| 2 | ЭМ |  |  |  | 12: 51615.99 | [21 empty] | ЭМ
|  | ОТм(ЗТм) |  |  |  | 4: чел.-ч; 7: 41.6067; 12: 26402.35 | [21 empty] | ОТм(ЗТм)
| 91.01.05-106 | Экскаваторы одноковшовые дизельные на пневмоколесном ходу, объем ковша 0,25 м3 |  |  |  | маш.-ч | 1.73 |  | 41.6067 | 800.37 | 1.55 | 1240.57 |  | 51615.99 | [22 empty] | Экскаваторы одноковшовые дизельные на пневмоколесном ходу, объем ковша 0,25 м3
| 4-100-050 | ОТм(Зтм) Средний разряд машинистов 5 |  |  |  | 4: чел.-ч; 5: 1.73; 7: 41.6067; 10: 634.57; 12: 26402.35 | [23 empty] | ОТм(Зтм) Средний разряд машинистов 5
|  | Итого прямые затраты |  |  |  | 12: 78018.34 | [25 empty] | Итого прямые затраты
|  | ФОТ |  |  |  | 12: 26402.35 | [26 empty] | ФОТ
| Пр/812-021.0-2 | НР Автомобильные дороги |  |  |  | 4: %; 5: 148; 7: 148; 12: 39075.48 | [26 empty] | НР Автомобильные дороги
| Пр/774-021.0 | СП Автомобильные дороги |  |  |  | 4: %; 5: 134; 7: 134; 12: 35379.15 | [26 empty] | СП Автомобильные дороги
|  | Всего по позиции |  |  |  | 10: 6339.81; 12: 152472.97 | [27 empty] | Всего по позиции
39 | ГЭСНр57-01-002-01 применительно | Разборка покрытий полов: из линолеума и релина // Демонтаж покрытия футбольного поля из искусственного газона |  |  |  | 4: 100 м2; 5: 18.0719; 6: 1; 7: 18.0719 | [18 empty] | Разборка покрытий полов: из линолеума и релина // Демонтаж покрытия футбольного поля из искусственного газона
|  | Объем=1807,19 / 100 | [31 empty] | Объем=1807,19 / 100
| 1 | ОТ(ЗТ) |  |  |  | 4: чел.-ч; 7: 205.8389; 12: 92452.56 | [21 empty] | ОТ(ЗТ)
| 1-100-20 | Средний разряд работы 2,0 |  |  |  | 4: чел.-ч; 5: 11.39; 7: 205.8389; 10: 449.15; 12: 92452.56 | [22 empty] | Средний разряд работы 2,0
| 2 | ЭМ |  |  |  | 12: 163.09 | [21 empty] | ЭМ
|  | ОТм(ЗТм) |  |  |  | 4: чел.-ч; 7: 2.3493; 12: 1152 | [21 empty] | ОТм(ЗТм)
| 91.06.06-048 | Подъемники одномачтовые, грузоподъемность до 500 кг, высота подъема 45 м |  |  |  | маш.-ч | 0.13 |  | 2.3493 | 37.32 | 1.86 | 69.42 |  | 163.09 | [22 empty] | Подъемники одномачтовые, грузоподъемность до 500 кг, высота подъема 45 м
| 4-100-030 | ОТм(Зтм) Средний разряд машинистов 3 |  |  |  | 4: чел.-ч; 5: 0.13; 7: 2.3493; 10: 490.35; 12: 1152 | [23 empty] | ОТм(Зтм) Средний разряд машинистов 3
Н | 999-9900 | Строительный мусор |  |  |  | 4: т; 5: 0.47; 7: 8.4938 | [24 empty] | Строительный мусор
|  | Итого прямые затраты |  |  |  | 12: 93767.65 | [25 empty] | Итого прямые затраты
|  | ФОТ |  |  |  | 12: 93604.56 | [26 empty] | ФОТ
| Пр/812-091.0-2 | НР Полы (ремонтно-строительные) |  |  |  | 4: %; 5: 90; 7: 90; 12: 84244.1 | [26 empty] | НР Полы (ремонтно-строительные)
| Пр/774-091.0 | СП Полы (ремонтно-строительные) |  |  |  | 4: %; 5: 49; 7: 49; 12: 45866.23 | [26 empty] | СП Полы (ремонтно-строительные)
|  | Всего по позиции |  |  |  | 10: 12388.18; 12: 223877.98 | [27 empty] | Всего по позиции
40 | ГЭСНр66-01-008-01 | Демонтаж чугунных люков |  |  |  | 4: шт; 5: 2; 6: 1; 7: 2 | [18 empty] | Демонтаж чугунных люков
| 1 | ОТ(ЗТ) |  |  |  | 4: чел.-ч; 7: 4.54; 12: 2057.85 | [21 empty] | ОТ(ЗТ)
| 1-100-21 | Средний разряд работы 2,1 |  |  |  | 4: чел.-ч; 5: 2.27; 7: 4.54; 10: 453.27; 12: 2057.85 | [22 empty] | Средний разряд работы 2,1
|  | Итого прямые затраты |  |  |  | 12: 2057.85 | [25 empty] | Итого прямые затраты
|  | ФОТ |  |  |  | 12: 2057.85 | [26 empty] | ФОТ
| Пр/812-100.1-2 | НР Наружные инженерные сети: демонтаж, разборка, очистка (ремонтно-строительные) |  |  |  | 4: %; 5: 90; 7: 90; 12: 1852.07 | [26 empty] | НР Наружные инженерные сети: демонтаж, разборка, очистка (ремонтно-строительные)
| Пр/774-0100.1 | СП Наружные инженерные сети: демонтаж, разборка, очистка (ремонтно-строительные) |  |  |  | 4: %; 5: 44; 7: 44; 12: 905.45 | [26 empty] | СП Наружные инженерные сети: демонтаж, разборка, очистка (ремонтно-строительные)
|  | Всего по позиции |  |  |  | 10: 2407.69; 12: 4815.37 | [27 empty] | Всего по позиции
41 | ГЭСН09-08-001-01 применительно | Установка металлических столбов высотой до 4 м: с погружением в бетонное основание // Демонтаж забора из сетки рабицы 384 м |  |  |  | 4: 100 шт; 5: 1.92; 6: 1; 7: 1.92 | [18 empty] | Установка металлических столбов высотой до 4 м: с погружением в бетонное основание // Демонтаж забора из сетки рабицы 384 м
|  | Объем=192 / 100 | [31 empty] | Объем=192 / 100
| Приказ от 14.07.2022 № 571/пр п.83 табл.2 | Демонтаж (разборка) металлических, металлокомпозитных, композитных конструкций ОЗП=0,7; ЭМ=0,7 к расх.; ЗПМ=0,7; МАТ=0 к расх.; ТЗ=0,7; ТЗМ=0,7 | [32 empty] | Демонтаж (разборка) металлических, металлокомпозитных, композитных конструкций ОЗП=0,7; ЭМ=0,7 к расх.; ЗПМ=0,7; МАТ=0 к расх.; ТЗ=0,7; ТЗМ=0,7
| 1 | ОТ(ЗТ) |  |  |  | 4: чел.-ч; 7: 47.9002; 12: 23487.84 | [21 empty] | ОТ(ЗТ)
| 1-100-30 | Средний разряд работы 3,0 |  |  |  | чел.-ч | 35.64 | 0.7 | 47.9002 |  |  | 490.35 |  | 23487.84 | [22 empty] | Средний разряд работы 3,0
| 2 | ЭМ |  |  |  | 12: 66057.65 | [21 empty] | ЭМ
|  | ОТм(ЗТм) |  |  |  | 4: чел.-ч; 7: 30.2131; 12: 19082.62 | [21 empty] | ОТм(ЗТм)
| 91.04.01-031 | Машины бурильно-крановые на автомобильном ходу, диаметр бурения до 800 мм, глубина бурения до 5 м |  |  |  | маш.-ч | 10.93 | 0.7 | 14.6899 | 2088.77 | 1.53 | 3195.82 |  | 46946.34 | [22 empty] | Машины бурильно-крановые на автомобильном ходу, диаметр бурения до 800 мм, глубина бурения до 5 м
| 4-100-050 | ОТм(Зтм) Средний разряд машинистов 5 |  |  |  | чел.-ч | 10.93 | 0.7 | 14.6899 |  |  | 634.57 |  | 9321.78 | [23 empty] | ОТм(Зтм) Средний разряд машинистов 5
| 91.14.01-003 | Автобетоносмесители, объем барабана 6 м3 |  |  |  | маш.-ч | 10.74 | 0.7 | 14.4346 | 788.55 | 1.61 | 1269.57 |  | 18325.68 | [22 empty] | Автобетоносмесители, объем барабана 6 м3
| 4-100-050 | ОТм(Зтм) Средний разряд машинистов 5 |  |  |  | чел.-ч | 10.74 | 0.7 | 14.4346 |  |  | 634.57 |  | 9159.74 | [23 empty] | ОТм(Зтм) Средний разряд машинистов 5
| 91.14.02-001 | Автомобили бортовые, грузоподъемность до 5 т |  |  |  | маш.-ч | 0.81 | 0.7 | 1.0886 | 477.92 | 1.51 | 721.66 |  | 785.63 | [22 empty] | Автомобили бортовые, грузоподъемность до 5 т
| 4-100-040 | ОТм(Зтм) Средний разряд машинистов 4 |  |  |  | чел.-ч | 0.81 | 0.7 | 1.0886 |  |  | 552.16 |  | 601.1 | [23 empty] | ОТм(Зтм) Средний разряд машинистов 4
| 4 | М |  |  |  | 12: 0 | [21 empty] | М
| 11.1.03.01-0001 | Бруски строганные хвойных пород (сосна, ель), размеры 50х50 мм, сорт АВ |  |  |  | м3 | 0.13975 | 0 | 0 | 20734.49 | 1.17 | 24259.35 |  | 0 | [22 empty] | Бруски строганные хвойных пород (сосна, ель), размеры 50х50 мм, сорт АВ
Н | 04.1.02.05 | Смеси бетонные тяжелого бетона |  |  |  | 4: м3; 5: 6.34; 6: 0; 7: 0 | [24 empty] | Смеси бетонные тяжелого бетона
Н | 07.2.07.11 | Стойки металлические опорные |  |  |  | 4: шт; 5: 100; 6: 0; 7: 0 | [24 empty] | Стойки металлические опорные
|  | Итого прямые затраты |  |  |  | 12: 108628.11 | [25 empty] | Итого прямые затраты
|  | ФОТ |  |  |  | 12: 42570.46 | [26 empty] | ФОТ
| Пр/812-009.0-2 | НР Строительные металлические конструкции |  |  |  | 4: %; 5: 94; 7: 94; 12: 40016.23 | [26 empty] | НР Строительные металлические конструкции
| Пр/774-009.0 | СП Строительные металлические конструкции |  |  |  | 4: %; 5: 62; 7: 62; 12: 26393.69 | [26 empty] | СП Строительные металлические конструкции
|  | Всего по позиции |  |  |  | 10: 91165.64; 12: 175038.03 | [27 empty] | Всего по позиции
42 | ГЭСН09-08-001-01 применительно | Установка металлических столбов высотой до 4 м: с погружением в бетонное основание // Демонтаж футбольных ворот |  |  |  | 4: 100 шт; 5: 0.04; 6: 1; 7: 0.04 | [18 empty] | Установка металлических столбов высотой до 4 м: с погружением в бетонное основание // Демонтаж футбольных ворот
|  | Объем=4 / 100 | [31 empty] | Объем=4 / 100
| Приказ от 14.07.2022 № 571/пр п.83 табл.2 | Демонтаж (разборка) металлических, металлокомпозитных, композитных конструкций ОЗП=0,7; ЭМ=0,7 к расх.; ЗПМ=0,7; МАТ=0 к расх.; ТЗ=0,7; ТЗМ=0,7 | [32 empty] | Демонтаж (разборка) металлических, металлокомпозитных, композитных конструкций ОЗП=0,7; ЭМ=0,7 к расх.; ЗПМ=0,7; МАТ=0 к расх.; ТЗ=0,7; ТЗМ=0,7
| 1 | ОТ(ЗТ) |  |  |  | 4: чел.-ч; 7: 0.99792; 12: 489.33 | [21 empty] | ОТ(ЗТ)
| 1-100-30 | Средний разряд работы 3,0 |  |  |  | чел.-ч | 35.64 | 0.7 | 0.99792 |  |  | 490.35 |  | 489.33 | [22 empty] | Средний разряд работы 3,0
| 2 | ЭМ |  |  |  | 12: 1376.21 | [21 empty] | ЭМ
|  | ОТм(ЗТм) |  |  |  | 4: чел.-ч; 7: 0.62944; 12: 397.55 | [21 empty] | ОТм(ЗТм)
| 91.04.01-031 | Машины бурильно-крановые на автомобильном ходу, диаметр бурения до 800 мм, глубина бурения до 5 м |  |  |  | маш.-ч | 10.93 | 0.7 | 0.30604 | 2088.77 | 1.53 | 3195.82 |  | 978.05 | [22 empty] | Машины бурильно-крановые на автомобильном ходу, диаметр бурения до 800 мм, глубина бурения до 5 м
| 4-100-050 | ОТм(Зтм) Средний разряд машинистов 5 |  |  |  | чел.-ч | 10.93 | 0.7 | 0.30604 |  |  | 634.57 |  | 194.2 | [23 empty] | ОТм(Зтм) Средний разряд машинистов 5
| 91.14.01-003 | Автобетоносмесители, объем барабана 6 м3 |  |  |  | маш.-ч | 10.74 | 0.7 | 0.30072 | 788.55 | 1.61 | 1269.57 |  | 381.79 | [22 empty] | Автобетоносмесители, объем барабана 6 м3
| 4-100-050 | ОТм(Зтм) Средний разряд машинистов 5 |  |  |  | чел.-ч | 10.74 | 0.7 | 0.30072 |  |  | 634.57 |  | 190.83 | [23 empty] | ОТм(Зтм) Средний разряд машинистов 5
| 91.14.02-001 | Автомобили бортовые, грузоподъемность до 5 т |  |  |  | маш.-ч | 0.81 | 0.7 | 0.02268 | 477.92 | 1.51 | 721.66 |  | 16.37 | [22 empty] | Автомобили бортовые, грузоподъемность до 5 т
| 4-100-040 | ОТм(Зтм) Средний разряд машинистов 4 |  |  |  | чел.-ч | 0.81 | 0.7 | 0.02268 |  |  | 552.16 |  | 12.52 | [23 empty] | ОТм(Зтм) Средний разряд машинистов 4
| 4 | М |  |  |  | 12: 0 | [21 empty] | М
| 11.1.03.01-0001 | Бруски строганные хвойных пород (сосна, ель), размеры 50х50 мм, сорт АВ |  |  |  | м3 | 0.13975 | 0 | 0 | 20734.49 | 1.17 | 24259.35 |  | 0 | [22 empty] | Бруски строганные хвойных пород (сосна, ель), размеры 50х50 мм, сорт АВ
Н | 04.1.02.05 | Смеси бетонные тяжелого бетона |  |  |  | 4: м3; 5: 6.34; 6: 0; 7: 0 | [24 empty] | Смеси бетонные тяжелого бетона
Н | 07.2.07.11 | Стойки металлические опорные |  |  |  | 4: шт; 5: 100; 6: 0; 7: 0 | [24 empty] | Стойки металлические опорные
|  | Итого прямые затраты |  |  |  | 12: 2263.09 | [25 empty] | Итого прямые затраты
|  | ФОТ |  |  |  | 12: 886.88 | [26 empty] | ФОТ
| Пр/812-009.0-2 | НР Строительные металлические конструкции |  |  |  | 4: %; 5: 94; 7: 94; 12: 833.67 | [26 empty] | НР Строительные металлические конструкции
| Пр/774-009.0 | СП Строительные металлические конструкции |  |  |  | 4: %; 5: 62; 7: 62; 12: 549.87 | [26 empty] | СП Строительные металлические конструкции
|  | Всего по позиции |  |  |  | 10: 91165.75; 12: 3646.63 | [27 empty] | Всего по позиции
43 | ГЭСНм37-01-001-01 | Монтаж сосудов и аппаратов без механизмов на открытой площадке, масса сосудов и аппаратов: 0,03 т // Демонтаж спортивного оборудования и МАФ (с сохранением) |  |  |  | 4: шт; 5: 15; 6: 1; 7: 15 | [18 empty] | Монтаж сосудов и аппаратов без механизмов на открытой площадке, масса сосудов и аппаратов: 0,03 т // Демонтаж спортивного оборудования и МАФ (с сохранением)
| 571/пр_2022_п.84_т.3_стр.4_стб.3 | Демонтаж оборудования, не пригодного для дальнейшего использования (предназначено в лом), без разборки и резки ОЗП=0,3; ЭМ=0,3 к расх.; ЗПМ=0,3; МАТ=0 к расх.; ТЗ=0,3; ТЗМ=0,3 | [32 empty] | Демонтаж оборудования, не пригодного для дальнейшего использования (предназначено в лом), без разборки и резки ОЗП=0,3; ЭМ=0,3 к расх.; ЗПМ=0,3; МАТ=0 к расх.; ТЗ=0,3; ТЗМ=0,3
| 1 | ОТ(ЗТ) |  |  |  | 4: чел.-ч; 7: 78.75; 12: 41535.9 | [21 empty] | ОТ(ЗТ)
| 1-100-36 | Средний разряд работы 3,6 |  |  |  | чел.-ч | 17.5 | 0.3 | 78.75 |  |  | 527.44 |  | 41535.9 | [22 empty] | Средний разряд работы 3,6
| 2 | ЭМ |  |  |  | 12: 472.51 | [21 empty] | ЭМ
|  | ОТм(ЗТм) |  |  |  | 4: чел.-ч; 7: 0.135; 12: 74.54 | [21 empty] | ОТм(ЗТм)
| 91.14.02-001 | Автомобили бортовые, грузоподъемность до 5 т |  |  |  | маш.-ч | 0.03 | 0.3 | 0.135 | 477.92 | 1.51 | 721.66 |  | 97.42 | [22 empty] | Автомобили бортовые, грузоподъемность до 5 т
| 4-100-040 | ОТм(Зтм) Средний разряд машинистов 4 |  |  |  | чел.-ч | 0.03 | 0.3 | 0.135 |  |  | 552.16 |  | 74.54 | [23 empty] | ОТм(Зтм) Средний разряд машинистов 4
| 91.17.04-042 | Аппараты для газовой сварки и резки |  |  |  | маш.-ч | 0.15 | 0.3 | 0.675 | 4.35 | 1.61 | 7 |  | 4.73 | [22 empty] | Аппараты для газовой сварки и резки
| 91.17.04-233 | Аппараты сварочные для ручной дуговой сварки, сварочный ток до 350 А |  |  |  | маш.-ч | 2.52 | 0.3 | 11.34 |  |  | 32.66 |  | 370.36 | [22 empty] | Аппараты сварочные для ручной дуговой сварки, сварочный ток до 350 А
| 4 | М |  |  |  | 12: 0 | [21 empty] | М
| 01.3.02.08-0001 | Кислород газообразный технический |  |  |  | м3 | 1.4 | 0 | 0 | 114.64 | 1.15 | 131.84 |  | 0 | [22 empty] | Кислород газообразный технический
| 01.3.02.09-0022 | Пропан-бутан смесь техническая |  |  |  | кг | 0.24 | 0 | 0 | 41.38 | 1.62 | 67.04 |  | 0 | [22 empty] | Пропан-бутан смесь техническая
| 01.7.03.04-0001 | Электроэнергия |  |  |  | кВт-ч | 2.592 | 0 | 0 |  |  | 6.9 |  | 0 | [22 empty] | Электроэнергия
| 01.7.11.07-0230 | Электроды сварочные для сварки низколегированных и углеродистых сталей УОНИ 13/55, Э50А, диаметр 4-5 мм |  |  |  | кг | 3.5 | 0 | 0 | 148.86 | 1.04 | 154.81 |  | 0 | [22 empty] | Электроды сварочные для сварки низколегированных и углеродистых сталей УОНИ 13/55, Э50А, диаметр 4-5 мм
|  | Итого прямые затраты |  |  |  | 12: 42082.95 | [25 empty] | Итого прямые затраты
43.1 | 421/пр_2020_п.75_пп.а | Вспомогательные ненормируемые материальные ресурсы |  |  |  | 4: %; 5: 2; 7: 2; 11: 0.3; 12: 830.72 | [33 empty] | Вспомогательные ненормируемые материальные ресурсы
|  | ФОТ |  |  |  | 12: 41610.44 | [26 empty] | ФОТ
| Пр/812-079.0-2 | НР Оборудование общего назначения |  |  |  | 4: %; 5: 93; 7: 93; 12: 38697.71 | [26 empty] | НР Оборудование общего назначения
| Пр/774-079.0 | СП Оборудование общего назначения |  |  |  | 4: %; 5: 49; 7: 49; 12: 20389.12 | [26 empty] | СП Оборудование общего назначения
|  | Всего по позиции |  |  |  | 10: 6800.03; 12: 102000.5 | [27 empty] | Всего по позиции
44 | ГЭСН01-01-012-31 применительно | Разработка грунта экскаваторами с погрузкой на автомобили-самосвалы, вместимость ковша 0,5 (0,5-0,63) м3, группа грунтов: 1 // Демонтаж песка с площадок |  |  |  | 4: 1000 м3; 5: 0.049626; 6: 1; 7: 0.049626 | [18 empty] | Разработка грунта экскаваторами с погрузкой на автомобили-самосвалы, вместимость ковша 0,5 (0,5-0,63) м3, группа грунтов: 1 // Демонтаж песка с площадок
|  | Объем=(330,84*0,15) / 1000 | [31 empty] | Объем=(330,84*0,15) / 1000
| 1 | ОТ(ЗТ) |  |  |  | 4: чел.-ч; 7: 0.42033; 12: 188.79 | [21 empty] | ОТ(ЗТ)
| 1-100-20 | Средний разряд работы 2,0 |  |  |  | 4: чел.-ч; 5: 8.47; 7: 0.42033; 10: 449.15; 12: 188.79 | [22 empty] | Средний разряд работы 2,0
| 2 | ЭМ |  |  |  | 12: 2176.01 | [21 empty] | ЭМ
|  | ОТм(ЗТм) |  |  |  | 4: чел.-ч; 7: 1.3488; 12: 1000.44 | [21 empty] | ОТм(ЗТм)
| 91.01.01-035 | Бульдозеры, мощность 79 кВт (108 л.с.) |  |  |  | маш.-ч | 5.97 |  | 0.29627 | 887.54 | 1.82 | 1615.32 |  | 478.57 | [22 empty] | Бульдозеры, мощность 79 кВт (108 л.с.)
| 4-100-060 | ОТм(Зтм) Средний разряд машинистов 6 |  |  |  | 4: чел.-ч; 5: 5.97; 7: 0.29627; 10: 741.71; 12: 219.74 | [23 empty] | ОТм(Зтм) Средний разряд машинистов 6
| 91.01.05-085 | Экскаваторы одноковшовые дизельные на гусеничном ходу, объем ковша 0,5 м3 |  |  |  | маш.-ч | 21.21 |  | 1.0526 | 1054.03 | 1.53 | 1612.67 |  | 1697.44 | [22 empty] | Экскаваторы одноковшовые дизельные на гусеничном ходу, объем ковша 0,5 м3
| 4-100-060 | ОТм(Зтм) Средний разряд машинистов 6 |  |  |  | 4: чел.-ч; 5: 21.21; 7: 1.0526; 10: 741.71; 12: 780.7 | [23 empty] | ОТм(Зтм) Средний разряд машинистов 6
| 4 | М |  |  |  | 12: 21.14 | [21 empty] | М
| 02.2.05.04-2090 | Щебень из плотных горных пород для строительных работ М 800, фракция 20-40 мм |  |  |  | м3 | 0.1 |  | 0.0049626 | 2184.44 | 1.95 | 4259.66 |  | 21.14 | [22 empty] | Щебень из плотных горных пород для строительных работ М 800, фракция 20-40 мм
|  | Итого прямые затраты |  |  |  | 12: 3386.38 | [25 empty] | Итого прямые затраты
|  | ФОТ |  |  |  | 12: 1189.23 | [26 empty] | ФОТ
| Пр/812-001.1-2 | НР Земляные работы, выполняемые механизированным способом |  |  |  | 4: %; 5: 93; 7: 93; 12: 1105.98 | [26 empty] | НР Земляные работы, выполняемые механизированным способом
| Пр/774-001.1 | СП Земляные работы, выполняемые механизированным способом |  |  |  | 4: %; 5: 46; 7: 46; 12: 547.05 | [26 empty] | СП Земляные работы, выполняемые механизированным способом
|  | Всего по позиции |  |  |  | 10: 101547.78; 12: 5039.41 | [27 empty] | Всего по позиции
45 | ГЭСН01-02-099-08 | Валка деревьев твердых пород и лиственницы с корня, диаметр стволов: свыше 16 до 20 см |  |  |  | 4: 100 шт; 5: 0.61; 6: 1; 7: 0.61 | [18 empty] | Валка деревьев твердых пород и лиственницы с корня, диаметр стволов: свыше 16 до 20 см
|  | Объем=61 / 100 | [31 empty] | Объем=61 / 100
| 1 | ОТ(ЗТ) |  |  |  | 4: чел.-ч; 7: 4.8312; 12: 2607.88 | [21 empty] | ОТ(ЗТ)
| 1-100-38 | Средний разряд работы 3,8 |  |  |  | 4: чел.-ч; 5: 7.92; 7: 4.8312; 10: 539.8; 12: 2607.88 | [22 empty] | Средний разряд работы 3,8
| 4 | М |  |  |  | 12: 43.61 | [21 empty] | М
| 01.3.01.01-0002 | Бензин автомобильный АИ-98, АИ-95 |  |  |  | 4: т; 5: 0.00118; 7: 0.0007198; 10: 60584.55; 12: 43.61 | [22 empty] | Бензин автомобильный АИ-98, АИ-95
|  | Итого прямые затраты |  |  |  | 12: 2651.49 | [25 empty] | Итого прямые затраты
|  | ФОТ |  |  |  | 12: 2607.88 | [26 empty] | ФОТ
| Пр/812-001.4-2 | НР Земляные работы, выполняемые по другим видам работ (подготовительным, сопутствующим, укрепительным) |  |  |  | 4: %; 5: 90; 7: 90; 12: 2347.09 | [26 empty] | НР Земляные работы, выполняемые по другим видам работ (подготовительным, сопутствующим, укрепительным)
| Пр/774-001.4 | СП Земляные работы, выполняемые по другим видам работ (подготовительным, сопутствующим, укрепительным) |  |  |  | 4: %; 5: 41; 7: 41; 12: 1069.23 | [26 empty] | СП Земляные работы, выполняемые по другим видам работ (подготовительным, сопутствующим, укрепительным)
|  | Всего по позиции |  |  |  | 10: 9947.23; 12: 6067.81 | [27 empty] | Всего по позиции
46 | ГЭСН01-02-105-01 | Корчевка пней в грунтах естественного залегания корчевателями-собирателями на тракторе мощностью 79 кВт (108 л.с.) с перемещением пней до 5 м, диаметр пней: до 24 см |  |  |  | 4: 100 шт; 5: 0.61; 6: 1; 7: 0.61 | [18 empty] | Корчевка пней в грунтах естественного залегания корчевателями-собирателями на тракторе мощностью 79 кВт (108 л.с.) с перемещением пней до 5 м, диаметр пней: до 24 см
|  | Объем=61 / 100 | [31 empty] | Объем=61 / 100
| 2 | ЭМ |  |  |  | 12: 1954.15 | [21 empty] | ЭМ
|  | ОТм(ЗТм) |  |  |  | 4: чел.-ч; 7: 1.3542; 12: 859.33 | [21 empty] | ОТм(ЗТм)
| 91.12.02-002 | Корчеватели-собиратели с трактором, мощность 79 кВт (108 л.с.) |  |  |  | маш.-ч | 2.22 |  | 1.3542 | 962.02 | 1.5 | 1443.03 |  | 1954.15 | [22 empty] | Корчеватели-собиратели с трактором, мощность 79 кВт (108 л.с.)
| 4-100-050 | ОТм(Зтм) Средний разряд машинистов 5 |  |  |  | 4: чел.-ч; 5: 2.22; 7: 1.3542; 10: 634.57; 12: 859.33 | [23 empty] | ОТм(Зтм) Средний разряд машинистов 5
|  | Итого прямые затраты |  |  |  | 12: 2813.48 | [25 empty] | Итого прямые затраты
|  | ФОТ |  |  |  | 12: 859.33 | [26 empty] | ФОТ
| Пр/812-001.4-2 | НР Земляные работы, выполняемые по другим видам работ (подготовительным, сопутствующим, укрепительным) |  |  |  | 4: %; 5: 90; 7: 90; 12: 773.4 | [26 empty] | НР Земляные работы, выполняемые по другим видам работ (подготовительным, сопутствующим, укрепительным)
| Пр/774-001.4 | СП Земляные работы, выполняемые по другим видам работ (подготовительным, сопутствующим, укрепительным) |  |  |  | 4: %; 5: 41; 7: 41; 12: 352.33 | [26 empty] | СП Земляные работы, выполняемые по другим видам работ (подготовительным, сопутствующим, укрепительным)
|  | Всего по позиции |  |  |  | 10: 6457.72; 12: 3939.21 | [27 empty] | Всего по позиции
47 | ГЭСН07-06-002-08 | Устройство плит перекрытий каналов площадью: свыше 5 м2 // Демонтаж железобетонных плит люков канализации |  |  |  | 4: 100 шт; 5: 0.01; 6: 1; 7: 0.01 | [18 empty] | Устройство плит перекрытий каналов площадью: свыше 5 м2 // Демонтаж железобетонных плит люков канализации
|  | Объем=1 / 100 | [31 empty] | Объем=1 / 100
| 571/пр_2022_п.83_т.2_стр.1_стб.3 | Демонтаж (разборка) сборных бетонных и железобетонных строительных конструкций ОЗП=0,8; ЭМ=0,8 к расх.; ЗПМ=0,8; МАТ=0 к расх.; ТЗ=0,8; ТЗМ=0,8 | [32 empty] | Демонтаж (разборка) сборных бетонных и железобетонных строительных конструкций ОЗП=0,8; ЭМ=0,8 к расх.; ЗПМ=0,8; МАТ=0 к расх.; ТЗ=0,8; ТЗМ=0,8
| 1 | ОТ(ЗТ) |  |  |  | 4: чел.-ч; 7: 1.1966; 12: 576.18 | [21 empty] | ОТ(ЗТ)
| 2-100-01 | Рабочий 1 разряда |  |  |  | чел.-ч | 6.38 | 0.8 | 0.05104 |  |  | 412.06 |  | 21.03 | [22 empty] | Рабочий 1 разряда
| 2-100-02 | Рабочий 2 разряда |  |  |  | чел.-ч | 62.54 | 0.8 | 0.50032 |  |  | 449.15 |  | 224.72 | [22 empty] | Рабочий 2 разряда
| 2-100-03 | Рабочий 3 разряда |  |  |  | чел.-ч | 52.3 | 0.8 | 0.4184 |  |  | 490.35 |  | 205.16 | [22 empty] | Рабочий 3 разряда
| 2-100-04 | Рабочий 4 разряда |  |  |  | чел.-ч | 28.36 | 0.8 | 0.22688 |  |  | 552.16 |  | 125.27 | [22 empty] | Рабочий 4 разряда
| 2 | ЭМ |  |  |  | 12: 1148.56 | [21 empty] | ЭМ
|  | ОТм(ЗТм) |  |  |  | 4: чел.-ч; 7: 0.6516; 12: 439.86 | [21 empty] | ОТм(ЗТм)
| 91.05.05-015 | Краны на автомобильном ходу, грузоподъемность 16 т |  |  |  | маш.-ч | 52.8 | 0.8 | 0.4224 |  |  | 2176.38 |  | 919.3 | [22 empty] | Краны на автомобильном ходу, грузоподъемность 16 т
| 4-100-060 | ОТм(Зтм) Средний разряд машинистов 6 |  |  |  | чел.-ч | 52.8 | 0.8 | 0.4224 |  |  | 741.71 |  | 313.3 | [23 empty] | ОТм(Зтм) Средний разряд машинистов 6
| 91.14.02-003 | Автомобили бортовые, грузоподъемность до 10 т |  |  |  | маш.-ч | 28.65 | 0.8 | 0.2292 | 662.44 | 1.51 | 1000.28 |  | 229.26 | [22 empty] | Автомобили бортовые, грузоподъемность до 10 т
| 4-100-040 | ОТм(Зтм) Средний разряд машинистов 4 |  |  |  | чел.-ч | 28.65 | 0.8 | 0.2292 |  |  | 552.16 |  | 126.56 | [23 empty] | ОТм(Зтм) Средний разряд машинистов 4
| 4 | М |  |  |  | 12: 0 | [21 empty] | М
| 04.3.01.09-0012 | Раствор готовый кладочный, цементный, М50 |  |  |  | м3 | 1.11 | 0 | 0 | 3486.8 | 2.64 | 9205.15 |  | 0 | [22 empty] | Раствор готовый кладочный, цементный, М50
Н | 05.1.01.12 | Конструкции сборные железобетонные |  |  |  | 4: шт; 5: 100; 6: 0; 7: 0 | [24 empty] | Конструкции сборные железобетонные
|  | Итого прямые затраты |  |  |  | 12: 2164.6 | [25 empty] | Итого прямые затраты
|  | ФОТ |  |  |  | 12: 1016.04 | [26 empty] | ФОТ
| Пр/812-007.0-2 | НР Бетонные и железобетонные сборные конструкции и работы в строительстве |  |  |  | 4: %; 5: 111; 7: 111; 12: 1127.8 | [26 empty] | НР Бетонные и железобетонные сборные конструкции и работы в строительстве
| Пр/774-007.0 | СП Бетонные и железобетонные сборные конструкции и работы в строительстве |  |  |  | 4: %; 5: 73; 7: 73; 12: 741.71 | [26 empty] | СП Бетонные и железобетонные сборные конструкции и работы в строительстве
|  | Всего по позиции |  |  |  | 10: 403411; 12: 4034.11 | [27 empty] | Всего по позиции
|  | Итоги по разделу 4 Демонтажные работы : | [41 empty] | Итоги по разделу 4 Демонтажные работы :
|  | Всего прямые затраты (справочно) |  |  |  | 12: 436651.23 | [30 empty] | Всего прямые затраты (справочно)
|  | в том числе: | [42 empty] | в том числе:
|  | Оплата труда рабочих |  |  |  | 12: 191784.5 | [30 empty] | Оплата труда рабочих
|  | Эксплуатация машин |  |  |  | 12: 174603.68 | [30 empty] | Эксплуатация машин
|  | Оплата труда машинистов (Отм) |  |  |  | 12: 69367.58 | [30 empty] | Оплата труда машинистов (Отм)
|  | Материалы |  |  |  | 12: 895.47 | [30 empty] | Материалы
|  | Строительные работы |  |  |  | 12: 779098.01 | [30 empty] | Строительные работы
|  | в том числе: | [42 empty] | в том числе:
|  | оплата труда |  |  |  | 12: 150248.6 | [30 empty] | оплата труда
|  | эксплуатация машин и механизмов |  |  |  | 12: 174131.17 | [30 empty] | эксплуатация машин и механизмов
|  | оплата труда машинистов (Отм) |  |  |  | 12: 69293.04 | [30 empty] | оплата труда машинистов (Отм)
|  | материалы |  |  |  | 12: 64.75 | [30 empty] | материалы
|  | накладные расходы |  |  |  | 12: 230192.29 | [30 empty] | накладные расходы
|  | сметная прибыль |  |  |  | 12: 155168.16 | [30 empty] | сметная прибыль
|  | Монтажные работы |  |  |  | 12: 102000.5 | [30 empty] | Монтажные работы
|  | в том числе: | [42 empty] | в том числе:
|  | оплата труда |  |  |  | 12: 41535.9 | [30 empty] | оплата труда
|  | эксплуатация машин и механизмов |  |  |  | 12: 472.51 | [30 empty] | эксплуатация машин и механизмов
|  | оплата труда машинистов (Отм) |  |  |  | 12: 74.54 | [30 empty] | оплата труда машинистов (Отм)
|  | материалы |  |  |  | 12: 830.72 | [30 empty] | материалы
|  | накладные расходы |  |  |  | 12: 38697.71 | [30 empty] | накладные расходы
|  | сметная прибыль |  |  |  | 12: 20389.12 | [30 empty] | сметная прибыль
|  | Всего ФОТ (справочно) |  |  |  | 12: 261152.08 | [30 empty] | Всего ФОТ (справочно)
|  | Всего накладные расходы (справочно) |  |  |  | 12: 268890 | [30 empty] | Всего накладные расходы (справочно)
|  | Всего сметная прибыль (справочно) |  |  |  | 12: 175557.28 | [30 empty] | Всего сметная прибыль (справочно)
|  | Всего по разделу 4 Демонтажные работы |  |  |  | 12: 881098.51 | [31 empty] | Всего по разделу 4 Демонтажные работы
|  | справочно: | [42 empty] | справочно:
|  | Затраты труда рабочих |  |  |  | 7: 402,1045094 | [32 empty] | Затраты труда рабочих
|  | Затраты труда машинистов |  |  |  | 7: 110,1265644 | [32 empty] | Затраты труда машинистов
Раздел 5. Перевозка строительного мусора на полигон ТБО | [31 empty] | Раздел 5. Перевозка строительного мусора на полигон ТБО
48 | 03-1 | Погрузка в автотранспортное средство: изделия из сборного железобетона, бетона, керамзитобетона массой до 3 т |  |  |  | т | 2.576 | 1 | 2.576 |  |  | 438.24 |  | 1128.91 | [18 empty] | Погрузка в автотранспортное средство: изделия из сборного железобетона, бетона, керамзитобетона массой до 3 т
|  | (Погрузо-разгрузочные работы при дополнительной перевозке) | [40 empty] | (Погрузо-разгрузочные работы при дополнительной перевозке)
|  | Объем=(3,2*2,3*0,14)*2,5 | [31 empty] | Объем=(3,2*2,3*0,14)*2,5
|  | Всего по позиции |  |  |  | 12: 1128.91 | [27 empty] | Всего по позиции
49 | 07-1 | Погрузка в автотранспортное средство: лес круглый |  |  |  | т | 82.35 | 1 | 82.35 |  |  | 524.89 |  | 43224.69 | [18 empty] | Погрузка в автотранспортное средство: лес круглый
|  | (Погрузо-разгрузочные работы при дополнительной перевозке) | [40 empty] | (Погрузо-разгрузочные работы при дополнительной перевозке)
|  | Объем=61*1,5*0,9 | [31 empty] | Объем=61*1,5*0,9
|  | Всего по позиции |  |  |  | 12: 43224.69 | [27 empty] | Всего по позиции
50 | 18-1 | Погрузка в автотранспортное средство: материалы рулонно-кровельные (линолеум, пергамин, рубероид, толь и т.п.) весом одного места до 80 кг |  |  |  | т | 7.2288 | 1 | 7.2288 |  |  | 894.33 |  | 6464.9 | [18 empty] | Погрузка в автотранспортное средство: материалы рулонно-кровельные (линолеум, пергамин, рубероид, толь и т.п.) весом одного места до 80 кг
|  | (Погрузо-разгрузочные работы при дополнительной перевозке) | [40 empty] | (Погрузо-разгрузочные работы при дополнительной перевозке)
|  | Объем=1807,19*4/1000 | [31 empty] | Объем=1807,19*4/1000
|  | Всего по позиции |  |  |  | 12: 6464.9 | [27 empty] | Всего по позиции
51 | 02-15-1-01-0010 | Перевозка грузов I класса автомобилями-самосвалами грузоподъемностью до 15 т по дорогам с усовершенствованным (асфальтобетонным, цементобетонным, железобетонным, обработанным органическим вяжущим) дорожным покрытием на расстояние 10 км |  |  |  | т | 452.9063 | 1 | 452.9063 |  |  | 239.67 |  | 108548.04 | [18 empty] | Перевозка грузов I класса автомобилями-самосвалами грузоподъемностью до 15 т по дорогам с усовершенствованным (асфальтобетонным, цементобетонным, железобетонным, обработанным органическим вяжущим) дорожным покрытием на расстояние 10 км
|  | Объем=2405,01*0,1*1,5+1807,19*4/1000+61*1,5*0,9+(3,2*2,3*0,14)*2,5 | [31 empty] | Объем=2405,01*0,1*1,5+1807,19*4/1000+61*1,5*0,9+(3,2*2,3*0,14)*2,5
|  | Всего по позиции |  |  |  | 12: 108548.04 | [27 empty] | Всего по позиции
52 | Калькуляция | Затраты на утилизацию строительного мусора по этапу №2 |  |  |  | м3 | 252.373 | 1 | 252.373 |  |  | 558.33 |  | 140907.42 | [18 empty] | Затраты на утилизацию строительного мусора по этапу №2
|  | Всего по позиции |  |  |  | 12: 140907.42 | [27 empty] | Всего по позиции
|  | Итоги по разделу 5 Перевозка строительного мусора на полигон ТБО : | [41 empty] | Итоги по разделу 5 Перевозка строительного мусора на полигон ТБО :
|  | Всего прямые затраты (справочно) |  |  |  | 12: 300273.96 | [30 empty] | Всего прямые затраты (справочно)
|  | в том числе: | [42 empty] | в том числе:
|  | Эксплуатация машин |  |  |  | 12: 140907.42 | [30 empty] | Эксплуатация машин
|  | Материалы |  |  |  | 12: 50818.5 | [30 empty] | Материалы
|  | Перевозка |  |  |  | 12: 108548.04 | [30 empty] | Перевозка
|  | Строительные работы |  |  |  | 12: 300273.96 | [30 empty] | Строительные работы
|  | Строительные работы |  |  |  | 12: 191725.92 | [30 empty] | Строительные работы
|  | в том числе: | [42 empty] | в том числе:
|  | эксплуатация машин и механизмов |  |  |  | 12: 140907.42 | [30 empty] | эксплуатация машин и механизмов
|  | материалы |  |  |  | 12: 50818.5 | [30 empty] | материалы
|  | Перевозка |  |  |  | 12: 108548.04 | [30 empty] | Перевозка
|  | Всего по разделу 5 Перевозка строительного мусора на полигон ТБО |  |  |  | 12: 300273.96 | [31 empty] | Всего по разделу 5 Перевозка строительного мусора на полигон ТБО
Раздел 6. Перевозка материалов для хранения на базу | [31 empty] | Раздел 6. Перевозка материалов для хранения на базу
53 | 03-1 | Погрузка в автотранспортное средство: изделия из сборного железобетона, бетона, керамзитобетона массой до 3 т |  |  |  | т | 8.25 | 1 | 8.25 |  |  | 438.24 |  | 3615.48 | [18 empty] | Погрузка в автотранспортное средство: изделия из сборного железобетона, бетона, керамзитобетона массой до 3 т
|  | (Погрузо-разгрузочные работы при дополнительной перевозке) | [40 empty] | (Погрузо-разгрузочные работы при дополнительной перевозке)
|  | Объем=11*750/1000 | [31 empty] | Объем=11*750/1000
|  | Всего по позиции |  |  |  | 12: 3615.48 | [27 empty] | Всего по позиции
54 | 15-1 | Погрузка в автотранспортное средство: металлические конструкции весом до 1 т |  |  |  | т | 25.2336 | 1 | 25.2336 |  |  | 908.1 |  | 22914.63 | [18 empty] | Погрузка в автотранспортное средство: металлические конструкции весом до 1 т
|  | (Погрузо-разгрузочные работы при дополнительной перевозке) | [40 empty] | (Погрузо-разгрузочные работы при дополнительной перевозке)
|  | Объем=11*30/1000+2*120/1000+(192*5*19+1152*3,55)/1000+65*2/1000+2,204 | [31 empty] | Объем=11*30/1000+2*120/1000+(192*5*19+1152*3,55)/1000+65*2/1000+2,204
|  | Всего по позиции |  |  |  | 12: 22914.63 | [27 empty] | Всего по позиции
55 | 51-1 | Погрузка в автотранспортное средство: прочие материалы, детали (с использованием погрузчика) |  |  |  | т | 0.083705 | 1 | 0.083705 |  |  | 692.36 |  | 57.95 | [18 empty] | Погрузка в автотранспортное средство: прочие материалы, детали (с использованием погрузчика)
|  | (Погрузо-разгрузочные работы при дополнительной перевозке) | [40 empty] | (Погрузо-разгрузочные работы при дополнительной перевозке)
|  | Объем=311,17*0,269/1000 | [31 empty] | Объем=311,17*0,269/1000
|  | Всего по позиции |  |  |  | 12: 57.95 | [27 empty] | Всего по позиции
56 | 01-20-1-01-0005 | Перевозка грузов I класса автомобилями бортовыми грузоподъемностью до 20 т по дорогам с усовершенствованным (асфальтобетонным, цементобетонным, железобетонным, обработанным органическим вяжущим) дорожным покрытием на расстояние 5 км |  |  |  | т | 127.6153 | 1 | 127.6153 |  |  | 375.58 |  | 47929.76 | [18 empty] | Перевозка грузов I класса автомобилями бортовыми грузоподъемностью до 20 т по дорогам с усовершенствованным (асфальтобетонным, цементобетонным, железобетонным, обработанным органическим вяжущим) дорожным покрытием на расстояние 5 км
|  | (Дополнительная перевозка грузов автотранспортом (Автомобили бортовые)) | [40 empty] | (Дополнительная перевозка грузов автотранспортом (Автомобили бортовые))
|  | Объем=311,17*0,269/1000+11*750/1000+11*30/1000+235,12*0,16*2,5+2*120/1000+(192*5*19+1152*3,55)/1000+65*2/1000+2,204 | [31 empty] | Объем=311,17*0,269/1000+11*750/1000+11*30/1000+235,12*0,16*2,5+2*120/1000+(192*5*19+1152*3,55)/1000+65*2/1000+2,204
|  | Всего по позиции |  |  |  | 12: 47929.76 | [27 empty] | Всего по позиции
57 | 03-2 | Разгрузка с автотранспортного средства: изделия из сборного железобетона, бетона, керамзитобетона массой до 3 т |  |  |  | т | 8.25 | 1 | 8.25 |  |  | 438.24 |  | 3615.48 | [18 empty] | Разгрузка с автотранспортного средства: изделия из сборного железобетона, бетона, керамзитобетона массой до 3 т
|  | (Погрузо-разгрузочные работы при дополнительной перевозке) | [40 empty] | (Погрузо-разгрузочные работы при дополнительной перевозке)
|  | Объем=11*750/1000 | [31 empty] | Объем=11*750/1000
|  | Всего по позиции |  |  |  | 12: 3615.48 | [27 empty] | Всего по позиции
58 | 04-2 | Разгрузка с автотранспортного средства: изделия из сборного железобетона, бетона, керамзитобетона массой от 3 до 6 т |  |  |  | т | 94.048 | 1 | 94.048 |  |  | 361.41 |  | 33989.89 | [18 empty] | Разгрузка с автотранспортного средства: изделия из сборного железобетона, бетона, керамзитобетона массой от 3 до 6 т
|  | (Погрузо-разгрузочные работы при дополнительной перевозке) | [40 empty] | (Погрузо-разгрузочные работы при дополнительной перевозке)
|  | Объем=235,12*0,16*2,5 | [31 empty] | Объем=235,12*0,16*2,5
|  | Всего по позиции |  |  |  | 12: 33989.89 | [27 empty] | Всего по позиции
59 | 15-2 | Разгрузка с автотранспортного средства: металлические конструкции весом до 1 т |  |  |  | т | 25.2336 | 1 | 25.2336 |  |  | 908.1 |  | 22914.63 | [18 empty] | Разгрузка с автотранспортного средства: металлические конструкции весом до 1 т
|  | (Погрузо-разгрузочные работы при дополнительной перевозке) | [40 empty] | (Погрузо-разгрузочные работы при дополнительной перевозке)
|  | Объем=11*30/1000+2*120/1000+(192*5*19+1152*3,55)/1000+65*2/1000+2,204 | [31 empty] | Объем=11*30/1000+2*120/1000+(192*5*19+1152*3,55)/1000+65*2/1000+2,204
|  | Всего по позиции |  |  |  | 12: 22914.63 | [27 empty] | Всего по позиции
60 | 51-2 | Разгрузка с автотранспортного средства: прочие материалы, детали (с использованием погрузчика) |  |  |  | т | 0.083705 | 1 | 0.083705 |  |  | 510 |  | 42.69 | [18 empty] | Разгрузка с автотранспортного средства: прочие материалы, детали (с использованием погрузчика)
|  | (Погрузо-разгрузочные работы при дополнительной перевозке) | [40 empty] | (Погрузо-разгрузочные работы при дополнительной перевозке)
|  | Объем=311,17*0,269/1000 | [31 empty] | Объем=311,17*0,269/1000
|  | Всего по позиции |  |  |  | 12: 42.69 | [27 empty] | Всего по позиции
|  | Итоги по разделу 6 Перевозка материалов для хранения на базу : | [41 empty] | Итоги по разделу 6 Перевозка материалов для хранения на базу :
|  | Всего прямые затраты (справочно) |  |  |  | 12: 135080.51 | [30 empty] | Всего прямые затраты (справочно)
|  | в том числе: | [42 empty] | в том числе:
|  | Материалы |  |  |  | 12: 135080.51 | [30 empty] | Материалы
|  | Строительные работы |  |  |  | 12: 135080.51 | [30 empty] | Строительные работы
|  | в том числе: | [42 empty] | в том числе:
|  | материалы |  |  |  | 12: 135080.51 | [30 empty] | материалы
|  | Всего по разделу 6 Перевозка материалов для хранения на базу |  |  |  | 12: 135080.51 | [31 empty] | Всего по разделу 6 Перевозка материалов для хранения на базу
Раздел 7. Земляные работы | [31 empty] | Раздел 7. Земляные работы
61 | ГЭСН01-01-012-19 | Разработка грунта экскаваторами с погрузкой на автомобили-самосвалы, вместимость ковша 1 (1-1,2) м3, группа грунтов: 1 |  |  |  | 4: 1000 м3; 5: 1.9776; 6: 1; 7: 1.9776 | [18 empty] | Разработка грунта экскаваторами с погрузкой на автомобили-самосвалы, вместимость ковша 1 (1-1,2) м3, группа грунтов: 1
|  | Объем=1977,56 / 1000 | [31 empty] | Объем=1977,56 / 1000
| 1 | ОТ(ЗТ) |  |  |  | 4: чел.-ч; 7: 10.9161; 12: 4902.98 | [21 empty] | ОТ(ЗТ)
| 1-100-20 | Средний разряд работы 2,0 |  |  |  | 4: чел.-ч; 5: 5.52; 7: 10.9161; 10: 449.15; 12: 4902.98 | [22 empty] | Средний разряд работы 2,0
| 2 | ЭМ |  |  |  | 12: 61895.18 | [21 empty] | ЭМ
|  | ОТм(ЗТм) |  |  |  | 4: чел.-ч; 7: 31.641; 12: 23468.41 | [21 empty] | ОТм(ЗТм)
| 91.01.01-035 | Бульдозеры, мощность 79 кВт (108 л.с.) |  |  |  | маш.-ч | 4 |  | 7.9102 | 887.54 | 1.82 | 1615.32 |  | 12777.57 | [22 empty] | Бульдозеры, мощность 79 кВт (108 л.с.)
| 4-100-060 | ОТм(Зтм) Средний разряд машинистов 6 |  |  |  | 4: чел.-ч; 5: 4; 7: 7.9102; 10: 741.71; 12: 5867.1 | [23 empty] | ОТм(Зтм) Средний разряд машинистов 6
| 91.01.05-087 | Экскаваторы одноковшовые дизельные на гусеничном ходу, объем ковша 1,0 м3 |  |  |  | 4: маш.-ч; 5: 12; 7: 23.7307; 10: 2069.79; 12: 49117.61 | [22 empty] | Экскаваторы одноковшовые дизельные на гусеничном ходу, объем ковша 1,0 м3
| 4-100-060 | ОТм(Зтм) Средний разряд машинистов 6 |  |  |  | 4: чел.-ч; 5: 12; 7: 23.7307; 10: 741.71; 12: 17601.31 | [23 empty] | ОТм(Зтм) Средний разряд машинистов 6
| 4 | М |  |  |  | 12: 252.71 | [21 empty] | М
| 02.2.05.04-2090 | Щебень из плотных горных пород для строительных работ М 800, фракция 20-40 мм |  |  |  | м3 | 0.03 |  | 0.059327 | 2184.44 | 1.95 | 4259.66 |  | 252.71 | [22 empty] | Щебень из плотных горных пород для строительных работ М 800, фракция 20-40 мм
|  | Итого прямые затраты |  |  |  | 12: 90519.28 | [25 empty] | Итого прямые затраты
|  | ФОТ |  |  |  | 12: 28371.39 | [26 empty] | ФОТ
| Пр/812-001.1-2 | НР Земляные работы, выполняемые механизированным способом |  |  |  | 4: %; 5: 93; 7: 93; 12: 26385.39 | [26 empty] | НР Земляные работы, выполняемые механизированным способом
| Пр/774-001.1 | СП Земляные работы, выполняемые механизированным способом |  |  |  | 4: %; 5: 46; 7: 46; 12: 13050.84 | [26 empty] | СП Земляные работы, выполняемые механизированным способом
|  | Всего по позиции |  |  |  | 10: 65715.08; 12: 129955.51 | [27 empty] | Всего по позиции
62 | 02-15-1-01-0009 | Перевозка грузов I класса автомобилями-самосвалами грузоподъемностью до 15 т по дорогам с усовершенствованным (асфальтобетонным, цементобетонным, железобетонным, обработанным органическим вяжущим) дорожным покрытием на расстояние 9 км |  |  |  | т | 2768.584 | 1 | 2768.584 |  |  | 221.07 |  | 612050.86 | [18 empty] | Перевозка грузов I класса автомобилями-самосвалами грузоподъемностью до 15 т по дорогам с усовершенствованным (асфальтобетонным, цементобетонным, железобетонным, обработанным органическим вяжущим) дорожным покрытием на расстояние 9 км
|  | Объем=1977,56*1,4 | [31 empty] | Объем=1977,56*1,4
|  | Всего по позиции |  |  |  | 12: 612050.86 | [27 empty] | Всего по позиции
63 | ГЭСН01-01-036-02 | Планировка площадей бульдозерами мощностью: 79 кВт (108 л.с.) |  |  |  | 4: 1000 м2; 5: 11.5942; 6: 1; 7: 11.5942 | [18 empty] | Планировка площадей бульдозерами мощностью: 79 кВт (108 л.с.)
|  | Объем=11594,2 / 1000 | [31 empty] | Объем=11594,2 / 1000
| 2 | ЭМ |  |  |  | 12: 4307.52 | [21 empty] | ЭМ
|  | ОТм(ЗТм) |  |  |  | 4: чел.-ч; 7: 2.6667; 12: 1977.89 | [21 empty] | ОТм(ЗТм)
| 91.01.01-035 | Бульдозеры, мощность 79 кВт (108 л.с.) |  |  |  | маш.-ч | 0.23 |  | 2.6667 | 887.54 | 1.82 | 1615.32 |  | 4307.52 | [22 empty] | Бульдозеры, мощность 79 кВт (108 л.с.)
| 4-100-060 | ОТм(Зтм) Средний разряд машинистов 6 |  |  |  | 4: чел.-ч; 5: 0.23; 7: 2.6667; 10: 741.71; 12: 1977.89 | [23 empty] | ОТм(Зтм) Средний разряд машинистов 6
|  | Итого прямые затраты |  |  |  | 12: 6285.41 | [25 empty] | Итого прямые затраты
|  | ФОТ |  |  |  | 12: 1977.89 | [26 empty] | ФОТ
| Пр/812-001.1-2 | НР Земляные работы, выполняемые механизированным способом |  |  |  | 4: %; 5: 93; 7: 93; 12: 1839.44 | [26 empty] | НР Земляные работы, выполняемые механизированным способом
| Пр/774-001.1 | СП Земляные работы, выполняемые механизированным способом |  |  |  | 4: %; 5: 46; 7: 46; 12: 909.83 | [26 empty] | СП Земляные работы, выполняемые механизированным способом
|  | Всего по позиции |  |  |  | 10: 779.24; 12: 9034.68 | [27 empty] | Всего по позиции
63.1 | ФСБЦ-02.3.01.02-1116 | Песок природный для строительных работ II класс, мелкий |  |  |  | м3 | 84.425 | 1 | 84.425 |  |  | 984.2 |  | 83091.09 | [18 empty] | Песок природный для строительных работ II класс, мелкий
|  | (Земляные работы, выполняемые механизированным способом) | [40 empty] | (Земляные работы, выполняемые механизированным способом)
|  | Объем=76,75*1,1 | [31 empty] | Объем=76,75*1,1
|  | Всего по позиции |  |  |  | 12: 83091.09 | [27 empty] | Всего по позиции
64 | ГЭСН01-02-003-01 | Уплотнение грунта вибрационными катками 2,2 т на первый проход по одному следу при толщине слоя: 25 см |  |  |  | 4: 1000 м3; 5: 0.07675; 6: 1; 7: 0.07675 | [18 empty] | Уплотнение грунта вибрационными катками 2,2 т на первый проход по одному следу при толщине слоя: 25 см
|  | Объем=76,75 / 1000 | [31 empty] | Объем=76,75 / 1000
| 2 | ЭМ |  |  |  | 12: 1527.03 | [21 empty] | ЭМ
|  | ОТм(ЗТм) |  |  |  | 4: чел.-ч; 7: 1.0361; 12: 739.41 | [21 empty] | ОТм(ЗТм)
| 91.01.01-035 | Бульдозеры, мощность 79 кВт (108 л.с.) |  |  |  | маш.-ч | 11.5 |  | 0.88262 | 887.54 | 1.82 | 1615.32 |  | 1425.72 | [22 empty] | Бульдозеры, мощность 79 кВт (108 л.с.)
| 4-100-060 | ОТм(Зтм) Средний разряд машинистов 6 |  |  |  | 4: чел.-ч; 5: 11.5; 7: 0.88262; 10: 741.71; 12: 654.65 | [23 empty] | ОТм(Зтм) Средний разряд машинистов 6
| 91.08.03-009 | Катки самоходные гладкие вибрационные, масса 2,2 т |  |  |  | 4: маш.-ч; 5: 2; 7: 0.1535; 10: 659.98; 12: 101.31 | [22 empty] | Катки самоходные гладкие вибрационные, масса 2,2 т
| 4-100-040 | ОТм(Зтм) Средний разряд машинистов 4 |  |  |  | 4: чел.-ч; 5: 2; 7: 0.1535; 10: 552.16; 12: 84.76 | [23 empty] | ОТм(Зтм) Средний разряд машинистов 4
|  | Итого прямые затраты |  |  |  | 12: 2266.44 | [25 empty] | Итого прямые затраты
|  | ФОТ |  |  |  | 12: 739.41 | [26 empty] | ФОТ
| Пр/812-001.1-2 | НР Земляные работы, выполняемые механизированным способом |  |  |  | 4: %; 5: 93; 7: 93; 12: 687.65 | [26 empty] | НР Земляные работы, выполняемые механизированным способом
| Пр/774-001.1 | СП Земляные работы, выполняемые механизированным способом |  |  |  | 4: %; 5: 46; 7: 46; 12: 340.13 | [26 empty] | СП Земляные работы, выполняемые механизированным способом
|  | Всего по позиции |  |  |  | 10: 42921.43; 12: 3294.22 | [27 empty] | Всего по позиции
64.1 | ГЭСН01-02-003-07 | На каждый последующий проход по одному следу добавлять: к норме 01-02-003-01 |  |  |  | 4: 1000 м3; 5: 0.07675; 6: 1; 7: 0.07675 | [18 empty] | На каждый последующий проход по одному следу добавлять: к норме 01-02-003-01
|  | Объем=76,75 / 1000 | [31 empty] | Объем=76,75 / 1000
|  | +4 прохода ПЗ=4 (ОЗП=4; ЭМ=4 к расх.; ЗПМ=4; МАТ=4 к расх.; ТЗ=4; ТЗМ=4) | [32 empty] | +4 прохода ПЗ=4 (ОЗП=4; ЭМ=4 к расх.; ЗПМ=4; МАТ=4 к расх.; ТЗ=4; ТЗМ=4)
| 2 | ЭМ |  |  |  | 12: 405.23 | [21 empty] | ЭМ
|  | ОТм(ЗТм) |  |  |  | 4: чел.-ч; 7: 0.614; 12: 339.03 | [21 empty] | ОТм(ЗТм)
| 91.08.03-009 | Катки самоходные гладкие вибрационные, масса 2,2 т |  |  |  | маш.-ч | 2 | 4 | 0.614 |  |  | 659.98 |  | 405.23 | [22 empty] | Катки самоходные гладкие вибрационные, масса 2,2 т
| 4-100-040 | ОТм(Зтм) Средний разряд машинистов 4 |  |  |  | чел.-ч | 2 | 4 | 0.614 |  |  | 552.16 |  | 339.03 | [23 empty] | ОТм(Зтм) Средний разряд машинистов 4
|  | Итого прямые затраты |  |  |  | 12: 744.26 | [25 empty] | Итого прямые затраты
|  | ФОТ |  |  |  | 12: 339.03 | [26 empty] | ФОТ
| Пр/812-001.1-2 | НР Земляные работы, выполняемые механизированным способом |  |  |  | 4: %; 5: 93; 7: 93; 12: 315.3 | [26 empty] | НР Земляные работы, выполняемые механизированным способом
| Пр/774-001.1 | СП Земляные работы, выполняемые механизированным способом |  |  |  | 4: %; 5: 46; 7: 46; 12: 155.95 | [26 empty] | СП Земляные работы, выполняемые механизированным способом
|  | Всего по позиции |  |  |  | 10: 15837.26; 12: 1215.51 | [27 empty] | Всего по позиции
|  | Итоги по разделу 7 Земляные работы : | [41 empty] | Итоги по разделу 7 Земляные работы :
|  | Всего прямые затраты (справочно) |  |  |  | 12: 794957.34 | [30 empty] | Всего прямые затраты (справочно)
|  | в том числе: | [42 empty] | в том числе:
|  | Оплата труда рабочих |  |  |  | 12: 4902.98 | [30 empty] | Оплата труда рабочих
|  | Эксплуатация машин |  |  |  | 12: 68134.96 | [30 empty] | Эксплуатация машин
|  | Оплата труда машинистов (Отм) |  |  |  | 12: 26524.74 | [30 empty] | Оплата труда машинистов (Отм)
|  | Материалы |  |  |  | 12: 83343.8 | [30 empty] | Материалы
|  | Перевозка |  |  |  | 12: 612050.86 | [30 empty] | Перевозка
|  | Строительные работы |  |  |  | 12: 838641.87 | [30 empty] | Строительные работы
|  | Строительные работы |  |  |  | 12: 226591.01 | [30 empty] | Строительные работы
|  | в том числе: | [42 empty] | в том числе:
|  | оплата труда |  |  |  | 12: 4902.98 | [30 empty] | оплата труда
|  | эксплуатация машин и механизмов |  |  |  | 12: 68134.96 | [30 empty] | эксплуатация машин и механизмов
|  | оплата труда машинистов (Отм) |  |  |  | 12: 26524.74 | [30 empty] | оплата труда машинистов (Отм)
|  | материалы |  |  |  | 12: 83343.8 | [30 empty] | материалы
|  | накладные расходы |  |  |  | 12: 29227.78 | [30 empty] | накладные расходы
|  | сметная прибыль |  |  |  | 12: 14456.75 | [30 empty] | сметная прибыль
|  | Перевозка |  |  |  | 12: 612050.86 | [30 empty] | Перевозка
|  | Всего ФОТ (справочно) |  |  |  | 12: 31427.72 | [30 empty] | Всего ФОТ (справочно)
|  | Всего накладные расходы (справочно) |  |  |  | 12: 29227.78 | [30 empty] | Всего накладные расходы (справочно)
|  | Всего сметная прибыль (справочно) |  |  |  | 12: 14456.75 | [30 empty] | Всего сметная прибыль (справочно)
|  | Всего по разделу 7 Земляные работы |  |  |  | 12: 838641.87 | [31 empty] | Всего по разделу 7 Земляные работы
|  | справочно: | [42 empty] | справочно:
|  | Затраты труда рабочих |  |  |  | 7: 10,9161312 | [32 empty] | Затраты труда рабочих
|  | Затраты труда машинистов |  |  |  | 7: 35,957751 | [32 empty] | Затраты труда машинистов
Раздел 8. Устройство покрытий из тротуарной плитки | [31 empty] | Раздел 8. Устройство покрытий из тротуарной плитки
Тротуар | [48 empty] | Тротуар
65 | ГЭСН27-04-001-04 | Устройство подстилающих и выравнивающих слоев оснований: из щебня |  |  |  | 4: 100 м3; 5: 0.7306; 6: 1; 7: 0.7306 | [18 empty] | Устройство подстилающих и выравнивающих слоев оснований: из щебня
|  | Объем=(487,07*0,15) / 100 | [31 empty] | Объем=(487,07*0,15) / 100
| 1 | ОТ(ЗТ) |  |  |  | 4: чел.-ч; 7: 15.7811; 12: 7283.12 | [21 empty] | ОТ(ЗТ)
| 1-100-23 | Средний разряд работы 2,3 |  |  |  | 4: чел.-ч; 5: 21.6; 7: 15.7811; 10: 461.51; 12: 7283.12 | [22 empty] | Средний разряд работы 2,3
| 2 | ЭМ |  |  |  | 12: 46932.31 | [21 empty] | ЭМ
|  | ОТм(ЗТм) |  |  |  | 4: чел.-ч; 7: 15.0505; 12: 10826.49 | [21 empty] | ОТм(ЗТм)
| 91.01.01-035 | Бульдозеры, мощность 79 кВт (108 л.с.) |  |  |  | маш.-ч | 2.59 |  | 1.8923 | 887.54 | 1.82 | 1615.32 |  | 3056.62 | [22 empty] | Бульдозеры, мощность 79 кВт (108 л.с.)
| 4-100-060 | ОТм(Зтм) Средний разряд машинистов 6 |  |  |  | 4: чел.-ч; 5: 2.59; 7: 1.8923; 10: 741.71; 12: 1403.51 | [23 empty] | ОТм(Зтм) Средний разряд машинистов 6
| 91.01.02-004 | Автогрейдеры среднего типа, мощность 99 кВт (135 л.с.) |  |  |  | маш.-ч | 2.3 |  | 1.6804 | 1933 | 1.67 | 3228.11 |  | 5424.49 | [22 empty] | Автогрейдеры среднего типа, мощность 99 кВт (135 л.с.)
| 4-100-060 | ОТм(Зтм) Средний разряд машинистов 6 |  |  |  | 4: чел.-ч; 5: 2.3; 7: 1.6804; 10: 741.71; 12: 1246.36 | [23 empty] | ОТм(Зтм) Средний разряд машинистов 6
| 91.06.05-011 | Погрузчики одноковшовые универсальные фронтальные пневмоколесные, номинальная вместимость основного ковша 2,6 м3, грузоподъемность 5 т |  |  |  | 4: маш.-ч; 5: 2.46; 7: 1.7973; 10: 1959.46; 12: 3521.71 | [22 empty] | Погрузчики одноковшовые универсальные фронтальные пневмоколесные, номинальная вместимость основного ковша 2,6 м3, грузоподъемность 5 т
| 4-100-050 | ОТм(Зтм) Средний разряд машинистов 5 |  |  |  | 4: чел.-ч; 5: 2.46; 7: 1.7973; 10: 634.57; 12: 1140.51 | [23 empty] | ОТм(Зтм) Средний разряд машинистов 5
| 91.08.03-030 | Катки самоходные пневмоколесные статические, масса 30 т |  |  |  | маш.-ч | 12.21 |  | 8.9207 | 2391.6 | 1.58 | 3778.73 |  | 33708.87 | [22 empty] | Катки самоходные пневмоколесные статические, масса 30 т
| 4-100-060 | ОТм(Зтм) Средний разряд машинистов 6 |  |  |  | 4: чел.-ч; 5: 12.21; 7: 8.9207; 10: 741.71; 12: 6616.56 | [23 empty] | ОТм(Зтм) Средний разряд машинистов 6
| 91.13.01-038 | Машины поливомоечные, вместимость цистерны 6 м3 |  |  |  | маш.-ч | 1.04 |  | 0.75983 | 1043.14 | 1.54 | 1606.44 |  | 1220.62 | [22 empty] | Машины поливомоечные, вместимость цистерны 6 м3
| 4-100-040 | ОТм(Зтм) Средний разряд машинистов 4 |  |  |  | 4: чел.-ч; 5: 1.04; 7: 0.75983; 10: 552.16; 12: 419.55 | [23 empty] | ОТм(Зтм) Средний разряд машинистов 4
| 4 | М |  |  |  | 12: 292.23 | [21 empty] | М
| 01.7.03.01-0001 | Вода |  |  |  | м3 | 7 |  | 5.1142 | 35.71 | 1.6 | 57.14 |  | 292.23 | [22 empty] | Вода
П,Н | 02.2.05.04 | Щебень из плотных горных пород |  |  |  | 4: м3; 5: 0; 7: 0 | [24 empty] | Щебень из плотных горных пород
|  | Итого прямые затраты |  |  |  | 12: 65334.15 | [25 empty] | Итого прямые затраты
|  | ФОТ |  |  |  | 12: 18109.61 | [26 empty] | ФОТ
| Пр/812-021.0-2 | НР Автомобильные дороги |  |  |  | 4: %; 5: 148; 7: 148; 12: 26802.22 | [26 empty] | НР Автомобильные дороги
| Пр/774-021.0 | СП Автомобильные дороги |  |  |  | 4: %; 5: 134; 7: 134; 12: 24266.88 | [26 empty] | СП Автомобильные дороги
|  | Всего по позиции |  |  |  | 10: 159324.46; 12: 116403.25 | [27 empty] | Всего по позиции
65.1 | ФСБЦ-02.2.05.04-2106 | Щебень из плотных горных пород для строительных работ М 800, фракция 40-80(70) мм |  |  |  | м3 | 92.7868 | 1 | 92.7868 | 2184.44 | 1.95 | 4259.66 |  | 395240.37 | [18 empty] | Щебень из плотных горных пород для строительных работ М 800, фракция 40-80(70) мм
|  | (Материалы для строительных работ) | [40 empty] | (Материалы для строительных работ)
|  | Объем=487,07*0,15*1,27 | [31 empty] | Объем=487,07*0,15*1,27
|  | Всего по позиции |  |  |  | 12: 395240.37 | [27 empty] | Всего по позиции
66 | ГЭСН27-07-003-03 | Устройство бетонных плитных тротуаров из сборных фигурных бетонных плит с заполнением швов песчано-цементной смесью |  |  |  | 4: 100 м2; 5: 4.8707; 6: 1; 7: 4.8707 | [18 empty] | Устройство бетонных плитных тротуаров из сборных фигурных бетонных плит с заполнением швов песчано-цементной смесью
|  | Объем=487,07 / 100 | [31 empty] | Объем=487,07 / 100
| 1 | ОТ(ЗТ) |  |  |  | 4: чел.-ч; 7: 409.7233; 12: 208504.08 | [21 empty] | ОТ(ЗТ)
| 1-100-33 | Средний разряд работы 3,3 |  |  |  | 4: чел.-ч; 5: 84.12; 7: 409.7233; 10: 508.89; 12: 208504.08 | [22 empty] | Средний разряд работы 3,3
| 2 | ЭМ |  |  |  | 12: 33226.39 | [21 empty] | ЭМ
|  | ОТм(ЗТм) |  |  |  | 4: чел.-ч; 7: 25.7173; 12: 15843.43 | [21 empty] | ОТм(ЗТм)
| 91.05.05-015 | Краны на автомобильном ходу, грузоподъемность 16 т |  |  |  | 4: маш.-ч; 5: 1.78; 7: 8.6698; 10: 2176.38; 12: 18868.88 | [22 empty] | Краны на автомобильном ходу, грузоподъемность 16 т
| 4-100-060 | ОТм(Зтм) Средний разряд машинистов 6 |  |  |  | 4: чел.-ч; 5: 1.78; 7: 8.6698; 10: 741.71; 12: 6430.51 | [23 empty] | ОТм(Зтм) Средний разряд машинистов 6
| 91.08.09-001 | Виброплиты с двигателем внутреннего сгорания |  |  |  | 4: маш.-ч; 5: 8; 7: 38.9656; 10: 52.74; 12: 2055.05 | [22 empty] | Виброплиты с двигателем внутреннего сгорания
| 91.14.02-001 | Автомобили бортовые, грузоподъемность до 5 т |  |  |  | маш.-ч | 3.5 |  | 17.0475 | 477.92 | 1.51 | 721.66 |  | 12302.46 | [22 empty] | Автомобили бортовые, грузоподъемность до 5 т
| 4-100-040 | ОТм(Зтм) Средний разряд машинистов 4 |  |  |  | 4: чел.-ч; 5: 3.5; 7: 17.0475; 10: 552.16; 12: 9412.92 | [23 empty] | ОТм(Зтм) Средний разряд машинистов 4
Н | 04.3.02.13 | Смеси цементно-песчаные |  |  |  | 4: т; 5: 5.415; 7: 26.3748 | [24 empty] | Смеси цементно-песчаные
П,Н | 05.2.04.04 | Плиты бетонные тротуарные фигурные |  |  |  | 4: м2; 5: 0; 7: 0 | [24 empty] | Плиты бетонные тротуарные фигурные
|  | Итого прямые затраты |  |  |  | 12: 257573.9 | [25 empty] | Итого прямые затраты
|  | ФОТ |  |  |  | 12: 224347.51 | [26 empty] | ФОТ
| Пр/812-021.1-2 | НР Устройство покрытий дорожек, тротуаров, мостовых и площадок и прочее |  |  |  | 4: %; 5: 114; 7: 114; 12: 255756.16 | [26 empty] | НР Устройство покрытий дорожек, тротуаров, мостовых и площадок и прочее
| Пр/774-021.1 | СП Устройство покрытий дорожек, тротуаров, мостовых и площадок и прочее |  |  |  | 4: %; 5: 77; 7: 77; 12: 172747.58 | [26 empty] | СП Устройство покрытий дорожек, тротуаров, мостовых и площадок и прочее
|  | Всего по позиции |  |  |  | 10: 140858.12; 12: 686077.64 | [27 empty] | Всего по позиции
66.1 | ФСБЦ-04.3.02.13-0213 | Смеси сухие цементно-песчаные кладочные, класс В5 (М75) |  |  |  | т | 26.3748 | 1 | 26.3748 | 4912.95 | 2.08 | 10218.94 |  | 269522.91 | [18 empty] | Смеси сухие цементно-песчаные кладочные, класс В5 (М75)
|  | (Материалы для строительных работ) | [40 empty] | (Материалы для строительных работ)
|  | Всего по позиции |  |  |  | 12: 269522.91 | [27 empty] | Всего по позиции
66.2 | ТЦ_05.2.04.04_72_7203267595_27.09.2024_01_11.1 КА п.11.1 | Тротуарная плита ТРИО Габбро; размеры: 600х300; 300х300; 450х300; толщина: 60 |  |  |  | м2 | 496.8114 | 1 | 496.8114 |  |  | 3156.05 |  | 1567961.62 | [18 empty] | Тротуарная плита ТРИО Габбро; размеры: 600х300; 300х300; 450х300; толщина: 60
|  | (Материалы для строительных работ) | [40 empty] | (Материалы для строительных работ)
|  | Объем=487,07*1,02 | [31 empty] | Объем=487,07*1,02
|  | Всего по позиции |  |  |  | 12: 1567961.62 | [27 empty] | Всего по позиции
Площадка перед школой | [48 empty] | Площадка перед школой
67 | ГЭСН27-04-001-04 | Устройство подстилающих и выравнивающих слоев оснований: из щебня |  |  |  | 4: 100 м3; 5: 1.6199; 6: 1; 7: 1.6199 | [18 empty] | Устройство подстилающих и выравнивающих слоев оснований: из щебня
|  | Объем=(1079,94*0,15) / 100 | [31 empty] | Объем=(1079,94*0,15) / 100
| 1 | ОТ(ЗТ) |  |  |  | 4: чел.-ч; 7: 34.9901; 12: 16148.26 | [21 empty] | ОТ(ЗТ)
| 1-100-23 | Средний разряд работы 2,3 |  |  |  | 4: чел.-ч; 5: 21.6; 7: 34.9901; 10: 461.51; 12: 16148.26 | [22 empty] | Средний разряд работы 2,3
| 2 | ЭМ |  |  |  | 12: 104059.12 | [21 empty] | ЭМ
|  | ОТм(ЗТм) |  |  |  | 4: чел.-ч; 7: 33.3701; 12: 24004.69 | [21 empty] | ОТм(ЗТм)
| 91.01.01-035 | Бульдозеры, мощность 79 кВт (108 л.с.) |  |  |  | маш.-ч | 2.59 |  | 4.1956 | 887.54 | 1.82 | 1615.32 |  | 6777.18 | [22 empty] | Бульдозеры, мощность 79 кВт (108 л.с.)
| 4-100-060 | ОТм(Зтм) Средний разряд машинистов 6 |  |  |  | 4: чел.-ч; 5: 2.59; 7: 4.1956; 10: 741.71; 12: 3111.89 | [23 empty] | ОТм(Зтм) Средний разряд машинистов 6
| 91.01.02-004 | Автогрейдеры среднего типа, мощность 99 кВт (135 л.с.) |  |  |  | маш.-ч | 2.3 |  | 3.7258 | 1933 | 1.67 | 3228.11 |  | 12027.27 | [22 empty] | Автогрейдеры среднего типа, мощность 99 кВт (135 л.с.)
| 4-100-060 | ОТм(Зтм) Средний разряд машинистов 6 |  |  |  | 4: чел.-ч; 5: 2.3; 7: 3.7258; 10: 741.71; 12: 2763.46 | [23 empty] | ОТм(Зтм) Средний разряд машинистов 6
| 91.06.05-011 | Погрузчики одноковшовые универсальные фронтальные пневмоколесные, номинальная вместимость основного ковша 2,6 м3, грузоподъемность 5 т |  |  |  | 4: маш.-ч; 5: 2.46; 7: 3.985; 10: 1959.46; 12: 7808.41 | [22 empty] | Погрузчики одноковшовые универсальные фронтальные пневмоколесные, номинальная вместимость основного ковша 2,6 м3, грузоподъемность 5 т
| 4-100-050 | ОТм(Зтм) Средний разряд машинистов 5 |  |  |  | 4: чел.-ч; 5: 2.46; 7: 3.985; 10: 634.57; 12: 2528.75 | [23 empty] | ОТм(Зтм) Средний разряд машинистов 5
| 91.08.03-030 | Катки самоходные пневмоколесные статические, масса 30 т |  |  |  | маш.-ч | 12.21 |  | 19.7791 | 2391.6 | 1.58 | 3778.73 |  | 74739.88 | [22 empty] | Катки самоходные пневмоколесные статические, масса 30 т
| 4-100-060 | ОТм(Зтм) Средний разряд машинистов 6 |  |  |  | 4: чел.-ч; 5: 12.21; 7: 19.7791; 10: 741.71; 12: 14670.36 | [23 empty] | ОТм(Зтм) Средний разряд машинистов 6
| 91.13.01-038 | Машины поливомоечные, вместимость цистерны 6 м3 |  |  |  | маш.-ч | 1.04 |  | 1.6847 | 1043.14 | 1.54 | 1606.44 |  | 2706.38 | [22 empty] | Машины поливомоечные, вместимость цистерны 6 м3
| 4-100-040 | ОТм(Зтм) Средний разряд машинистов 4 |  |  |  | 4: чел.-ч; 5: 1.04; 7: 1.6847; 10: 552.16; 12: 930.23 | [23 empty] | ОТм(Зтм) Средний разряд машинистов 4
| 4 | М |  |  |  | 12: 647.93 | [21 empty] | М
| 01.7.03.01-0001 | Вода |  |  |  | м3 | 7 |  | 11.3394 | 35.71 | 1.6 | 57.14 |  | 647.93 | [22 empty] | Вода
П,Н | 02.2.05.04 | Щебень из плотных горных пород |  |  |  | 4: м3; 5: 0; 7: 0 | [24 empty] | Щебень из плотных горных пород
|  | Итого прямые затраты |  |  |  | 12: 144860 | [25 empty] | Итого прямые затраты
|  | ФОТ |  |  |  | 12: 40152.95 | [26 empty] | ФОТ
| Пр/812-021.0-2 | НР Автомобильные дороги |  |  |  | 4: %; 5: 148; 7: 148; 12: 59426.37 | [26 empty] | НР Автомобильные дороги
| Пр/774-021.0 | СП Автомобильные дороги |  |  |  | 4: %; 5: 134; 7: 134; 12: 53804.95 | [26 empty] | СП Автомобильные дороги
|  | Всего по позиции |  |  |  | 10: 159324.48; 12: 258091.32 | [27 empty] | Всего по позиции
67.1 | ФСБЦ-02.2.05.04-2106 | Щебень из плотных горных пород для строительных работ М 800, фракция 40-80(70) мм |  |  |  | м3 | 205.7286 | 1 | 205.7286 | 2184.44 | 1.95 | 4259.66 |  | 876333.76 | [18 empty] | Щебень из плотных горных пород для строительных работ М 800, фракция 40-80(70) мм
|  | (Материалы для строительных работ) | [40 empty] | (Материалы для строительных работ)
|  | Объем=1079,94*0,15*1,27 | [31 empty] | Объем=1079,94*0,15*1,27
|  | Всего по позиции |  |  |  | 12: 876333.76 | [27 empty] | Всего по позиции
68 | ГЭСН27-07-003-03 | Устройство бетонных плитных тротуаров из сборных фигурных бетонных плит с заполнением швов песчано-цементной смесью |  |  |  | 4: 100 м2; 5: 10.7994; 6: 1; 7: 10.7994 | [18 empty] | Устройство бетонных плитных тротуаров из сборных фигурных бетонных плит с заполнением швов песчано-цементной смесью
|  | Объем=1079,94 / 100 | [31 empty] | Объем=1079,94 / 100
| 1 | ОТ(ЗТ) |  |  |  | 4: чел.-ч; 7: 908.4455; 12: 462298.84 | [21 empty] | ОТ(ЗТ)
| 1-100-33 | Средний разряд работы 3,3 |  |  |  | 4: чел.-ч; 5: 84.12; 7: 908.4455; 10: 508.89; 12: 462298.84 | [22 empty] | Средний разряд работы 3,3
| 2 | ЭМ |  |  |  | 12: 73670.11 | [21 empty] | ЭМ
|  | ОТм(ЗТм) |  |  |  | 4: чел.-ч; 7: 57.0208; 12: 35128.33 | [21 empty] | ОТм(ЗТм)
| 91.05.05-015 | Краны на автомобильном ходу, грузоподъемность 16 т |  |  |  | 4: маш.-ч; 5: 1.78; 7: 19.2229; 10: 2176.38; 12: 41836.4 | [22 empty] | Краны на автомобильном ходу, грузоподъемность 16 т
| 4-100-060 | ОТм(Зтм) Средний разряд машинистов 6 |  |  |  | 4: чел.-ч; 5: 1.78; 7: 19.2229; 10: 741.71; 12: 14257.84 | [23 empty] | ОТм(Зтм) Средний разряд машинистов 6
| 91.08.09-001 | Виброплиты с двигателем внутреннего сгорания |  |  |  | 4: маш.-ч; 5: 8; 7: 86.3952; 10: 52.74; 12: 4556.48 | [22 empty] | Виброплиты с двигателем внутреннего сгорания
| 91.14.02-001 | Автомобили бортовые, грузоподъемность до 5 т |  |  |  | маш.-ч | 3.5 |  | 37.7979 | 477.92 | 1.51 | 721.66 |  | 27277.23 | [22 empty] | Автомобили бортовые, грузоподъемность до 5 т
| 4-100-040 | ОТм(Зтм) Средний разряд машинистов 4 |  |  |  | 4: чел.-ч; 5: 3.5; 7: 37.7979; 10: 552.16; 12: 20870.49 | [23 empty] | ОТм(Зтм) Средний разряд машинистов 4
Н | 04.3.02.13 | Смеси цементно-песчаные |  |  |  | 4: т; 5: 5.415; 7: 58.4788 | [24 empty] | Смеси цементно-песчаные
П,Н | 05.2.04.04 | Плиты бетонные тротуарные фигурные |  |  |  | 4: м2; 5: 0; 7: 0 | [24 empty] | Плиты бетонные тротуарные фигурные
|  | Итого прямые затраты |  |  |  | 12: 571097.28 | [25 empty] | Итого прямые затраты
|  | ФОТ |  |  |  | 12: 497427.17 | [26 empty] | ФОТ
| Пр/812-021.1-2 | НР Устройство покрытий дорожек, тротуаров, мостовых и площадок и прочее |  |  |  | 4: %; 5: 114; 7: 114; 12: 567066.97 | [26 empty] | НР Устройство покрытий дорожек, тротуаров, мостовых и площадок и прочее
| Пр/774-021.1 | СП Устройство покрытий дорожек, тротуаров, мостовых и площадок и прочее |  |  |  | 4: %; 5: 77; 7: 77; 12: 383018.92 | [26 empty] | СП Устройство покрытий дорожек, тротуаров, мостовых и площадок и прочее
|  | Всего по позиции |  |  |  | 10: 140858.12; 12: 1521183.17 | [27 empty] | Всего по позиции
68.1 | ФСБЦ-04.3.02.13-0213 | Смеси сухие цементно-песчаные кладочные, класс В5 (М75) |  |  |  | т | 58.4788 | 1 | 58.4788 | 4912.95 | 2.08 | 10218.94 |  | 597590.85 | [18 empty] | Смеси сухие цементно-песчаные кладочные, класс В5 (М75)
|  | (Материалы для строительных работ) | [40 empty] | (Материалы для строительных работ)
|  | Всего по позиции |  |  |  | 12: 597590.85 | [27 empty] | Всего по позиции
68.2 | ТЦ_05.2.04.04_72_7203267595_27.09.2024_01_11.1 КА п.11.1 | Тротуарная плита ТРИО Габбро; размеры: 600х300; 300х300; 450х300; толщина: 60 |  |  |  | м2 | 1101.5388 | 1 | 1101.5388 |  |  | 3156.05 |  | 3476511.53 | [18 empty] | Тротуарная плита ТРИО Габбро; размеры: 600х300; 300х300; 450х300; толщина: 60
|  | (Материалы для строительных работ) | [40 empty] | (Материалы для строительных работ)
|  | Объем=1079,94*1,02 | [31 empty] | Объем=1079,94*1,02
|  | Всего по позиции |  |  |  | 12: 3476511.53 | [27 empty] | Всего по позиции
|  | Итоги по разделу 8 Устройство покрытий из тротуарной плитки : | [41 empty] | Итоги по разделу 8 Устройство покрытий из тротуарной плитки :
|  | Всего прямые затраты (справочно) |  |  |  | 12: 8222026.37 | [30 empty] | Всего прямые затраты (справочно)
|  | в том числе: | [42 empty] | в том числе:
|  | Оплата труда рабочих |  |  |  | 12: 694234.3 | [30 empty] | Оплата труда рабочих
|  | Эксплуатация машин |  |  |  | 12: 257887.93 | [30 empty] | Эксплуатация машин
|  | Оплата труда машинистов (Отм) |  |  |  | 12: 85802.94 | [30 empty] | Оплата труда машинистов (Отм)
|  | Материалы |  |  |  | 12: 7184101.2 | [30 empty] | Материалы
|  | Строительные работы |  |  |  | 12: 9764916.42 | [30 empty] | Строительные работы
|  | в том числе: | [42 empty] | в том числе:
|  | оплата труда |  |  |  | 12: 694234.3 | [30 empty] | оплата труда
|  | эксплуатация машин и механизмов |  |  |  | 12: 257887.93 | [30 empty] | эксплуатация машин и механизмов
|  | оплата труда машинистов (Отм) |  |  |  | 12: 85802.94 | [30 empty] | оплата труда машинистов (Отм)
|  | материалы |  |  |  | 12: 7184101.2 | [30 empty] | материалы
|  | накладные расходы |  |  |  | 12: 909051.72 | [30 empty] | накладные расходы
|  | сметная прибыль |  |  |  | 12: 633838.33 | [30 empty] | сметная прибыль
|  | Всего ФОТ (справочно) |  |  |  | 12: 780037.24 | [30 empty] | Всего ФОТ (справочно)
|  | Всего накладные расходы (справочно) |  |  |  | 12: 909051.72 | [30 empty] | Всего накладные расходы (справочно)
|  | Всего сметная прибыль (справочно) |  |  |  | 12: 633838.33 | [30 empty] | Всего сметная прибыль (справочно)
|  | Всего по разделу 8 Устройство покрытий из тротуарной плитки |  |  |  | 12: 9764916.42 | [31 empty] | Всего по разделу 8 Устройство покрытий из тротуарной плитки
|  | справочно: | [42 empty] | справочно:
|  | Материальные ресурсы, отсутствующие в ФРСН |  |  |  | 12: 5044473.15 | [30 empty] | Материальные ресурсы, отсутствующие в ФРСН
|  | Затраты труда рабочих |  |  |  | 7: 1368,939936 | [32 empty] | Затраты труда рабочих
|  | Затраты труда машинистов |  |  |  | 7: 131,1587371 | [32 empty] | Затраты труда машинистов
Раздел 9. Устройство асфальтобетонных покрытий | [31 empty] | Раздел 9. Устройство асфальтобетонных покрытий
Пожарный проезд | [48 empty] | Пожарный проезд
69 | ГЭСН27-04-006-01 | Устройство оснований толщиной 15 см из щебня при укатке каменных материалов с пределом прочности на сжатие свыше 68,6 до 98,1 МПа (свыше 700 до 1000 кгс/см2): однослойных |  |  |  | 4: 1000 м2; 5: 2.0114; 6: 1; 7: 2.0114 | [18 empty] | Устройство оснований толщиной 15 см из щебня при укатке каменных материалов с пределом прочности на сжатие свыше 68,6 до 98,1 МПа (свыше 700 до 1000 кгс/см2): однослойных
|  | Объем=2011,38 / 1000 | [31 empty] | Объем=2011,38 / 1000
| 1 | ОТ(ЗТ) |  |  |  | 4: чел.-ч; 7: 66.3755; 12: 31179.91 | [21 empty] | ОТ(ЗТ)
| 1-100-25 | Средний разряд работы 2,5 |  |  |  | 4: чел.-ч; 5: 33; 7: 66.3755; 10: 469.75; 12: 31179.91 | [22 empty] | Средний разряд работы 2,5
| 2 | ЭМ |  |  |  | 12: 148910.94 | [21 empty] | ЭМ
|  | ОТм(ЗТм) |  |  |  | 4: чел.-ч; 7: 75.1653; 12: 47344.25 | [21 empty] | ОТм(ЗТм)
| 91.01.01-034 | Бульдозеры, мощность 59 кВт (80 л.с.) |  |  |  | маш.-ч | 2.35 |  | 4.7267 | 828.16 | 1.82 | 1507.25 |  | 7124.38 | [22 empty] | Бульдозеры, мощность 59 кВт (80 л.с.)
| 4-100-050 | ОТм(Зтм) Средний разряд машинистов 5 |  |  |  | 4: чел.-ч; 5: 2.35; 7: 4.7267; 10: 634.57; 12: 2999.45 | [23 empty] | ОТм(Зтм) Средний разряд машинистов 5
| 91.01.02-004 | Автогрейдеры среднего типа, мощность 99 кВт (135 л.с.) |  |  |  | маш.-ч | 0.36 |  | 0.7241 | 1933 | 1.67 | 3228.11 |  | 2337.46 | [22 empty] | Автогрейдеры среднего типа, мощность 99 кВт (135 л.с.)
| 4-100-060 | ОТм(Зтм) Средний разряд машинистов 6 |  |  |  | 4: чел.-ч; 5: 0.36; 7: 0.7241; 10: 741.71; 12: 537.07 | [23 empty] | ОТм(Зтм) Средний разряд машинистов 6
| 91.06.05-011 | Погрузчики одноковшовые универсальные фронтальные пневмоколесные, номинальная вместимость основного ковша 2,6 м3, грузоподъемность 5 т |  |  |  | 4: маш.-ч; 5: 3.98; 7: 8.0053; 10: 1959.46; 12: 15686.05 | [22 empty] | Погрузчики одноковшовые универсальные фронтальные пневмоколесные, номинальная вместимость основного ковша 2,6 м3, грузоподъемность 5 т
| 4-100-050 | ОТм(Зтм) Средний разряд машинистов 5 |  |  |  | 4: чел.-ч; 5: 3.98; 7: 8.0053; 10: 634.57; 12: 5079.92 | [23 empty] | ОТм(Зтм) Средний разряд машинистов 5
| 91.08.03-013 | Катки самоходные гладкие вибрационные, масса 9 т |  |  |  | 4: маш.-ч; 5: 19; 7: 38.2162; 10: 1906.48; 12: 72858.46 | [22 empty] | Катки самоходные гладкие вибрационные, масса 9 т
| 4-100-050 | ОТм(Зтм) Средний разряд машинистов 5 |  |  |  | 4: чел.-ч; 5: 19; 7: 38.2162; 10: 634.57; 12: 24250.87 | [23 empty] | ОТм(Зтм) Средний разряд машинистов 5
| 91.08.03-016 | Катки самоходные гладкие вибрационные, масса 8 т |  |  |  | 4: маш.-ч; 5: 8.51; 7: 17.1168; 10: 2303.25; 12: 39424.37 | [22 empty] | Катки самоходные гладкие вибрационные, масса 8 т
| 4-100-050 | ОТм(Зтм) Средний разряд машинистов 5 |  |  |  | 4: чел.-ч; 5: 8.51; 7: 17.1168; 10: 634.57; 12: 10861.84 | [23 empty] | ОТм(Зтм) Средний разряд машинистов 5
| 91.08.07-015 | Распределители щебня и гравия навесные на базе самосвала, ширина распределения 3000 мм |  |  |  | маш.-ч | 0.57 |  | 1.1465 | 1790.51 | 1.5 | 2685.77 |  | 3079.2 | [22 empty] | Распределители щебня и гравия навесные на базе самосвала, ширина распределения 3000 мм
| 4-100-050 | ОТм(Зтм) Средний разряд машинистов 5 |  |  |  | 4: чел.-ч; 5: 0.57; 7: 1.1465; 10: 634.57; 12: 727.53 | [23 empty] | ОТм(Зтм) Средний разряд машинистов 5
| 91.13.01-038 | Машины поливомоечные, вместимость цистерны 6 м3 |  |  |  | маш.-ч | 2.6 |  | 5.2296 | 1043.14 | 1.54 | 1606.44 |  | 8401.02 | [22 empty] | Машины поливомоечные, вместимость цистерны 6 м3
| 4-100-040 | ОТм(Зтм) Средний разряд машинистов 4 |  |  |  | 4: чел.-ч; 5: 2.6; 7: 5.2296; 10: 552.16; 12: 2887.57 | [23 empty] | ОТм(Зтм) Средний разряд машинистов 4
| 4 | М |  |  |  | 12: 3447.91 | [21 empty] | М
| 01.7.03.01-0001 | Вода |  |  |  | м3 | 30 |  | 60.3414 | 35.71 | 1.6 | 57.14 |  | 3447.91 | [22 empty] | Вода
Н | 02.2.05.04 | Щебень для дорожного строительства М 800, основная фракция 31,5-63 мм |  |  |  | 4: м3; 5: 189; 7: 380.1508 | [24 empty] | Щебень для дорожного строительства М 800, основная фракция 31,5-63 мм
Н | 02.2.05.04 | Щебень для дорожного строительства М 800, расклинивающая фракция 8-16 мм |  |  |  | 4: м3; 5: 15; 7: 30.1707 | [24 empty] | Щебень для дорожного строительства М 800, расклинивающая фракция 8-16 мм
|  | Итого прямые затраты |  |  |  | 12: 230883.01 | [25 empty] | Итого прямые затраты
|  | ФОТ |  |  |  | 12: 78524.16 | [26 empty] | ФОТ
| Пр/812-021.0-2 | НР Автомобильные дороги |  |  |  | 4: %; 5: 148; 7: 148; 12: 116215.76 | [26 empty] | НР Автомобильные дороги
| Пр/774-021.0 | СП Автомобильные дороги |  |  |  | 4: %; 5: 134; 7: 134; 12: 105222.37 | [26 empty] | СП Автомобильные дороги
|  | Всего по позиции |  |  |  | 10: 224881; 12: 452321.14 | [27 empty] | Всего по позиции
69.1 | ГЭСН27-04-006-04 | На каждый 1 см изменения толщины слоя добавлять или исключать к нормам 27-04-006-01, 27-04-006-02, 27-04-006-03 |  |  |  | 4: 1000 м2; 5: 2.0114; 6: 1; 7: 2.0114 | [18 empty] | На каждый 1 см изменения толщины слоя добавлять или исключать к нормам 27-04-006-01, 27-04-006-02, 27-04-006-03
|  | Объем=2011,38 / 1000 | [31 empty] | Объем=2011,38 / 1000
|  | + 5 см ПЗ=5 (ОЗП=5; ЭМ=5 к расх.; ЗПМ=5; МАТ=5 к расх.; ТЗ=5; ТЗМ=5) | [32 empty] | + 5 см ПЗ=5 (ОЗП=5; ЭМ=5 к расх.; ЗПМ=5; МАТ=5 к расх.; ТЗ=5; ТЗМ=5)
| 2 | ЭМ |  |  |  | 12: 51998.81 | [21 empty] | ЭМ
|  | ОТм(ЗТм) |  |  |  | 4: чел.-ч; 7: 25.2428; 12: 16018.33 | [21 empty] | ОТм(ЗТм)
| 91.06.05-011 | Погрузчики одноковшовые универсальные фронтальные пневмоколесные, номинальная вместимость основного ковша 2,6 м3, грузоподъемность 5 т |  |  |  | маш.-ч | 0.83 | 5 | 8.3472 |  |  | 1959.46 |  | 16356.06 | [22 empty] | Погрузчики одноковшовые универсальные фронтальные пневмоколесные, номинальная вместимость основного ковша 2,6 м3, грузоподъемность 5 т
| 4-100-050 | ОТм(Зтм) Средний разряд машинистов 5 |  |  |  | чел.-ч | 0.83 | 5 | 8.3472 |  |  | 634.57 |  | 5296.9 | [23 empty] | ОТм(Зтм) Средний разряд машинистов 5
| 91.08.03-013 | Катки самоходные гладкие вибрационные, масса 9 т |  |  |  | маш.-ч | 0.82 | 5 | 8.2467 |  |  | 1906.48 |  | 15722.09 | [22 empty] | Катки самоходные гладкие вибрационные, масса 9 т
| 4-100-050 | ОТм(Зтм) Средний разряд машинистов 5 |  |  |  | чел.-ч | 0.82 | 5 | 8.2467 |  |  | 634.57 |  | 5233.08 | [23 empty] | ОТм(Зтм) Средний разряд машинистов 5
| 91.08.03-016 | Катки самоходные гладкие вибрационные, масса 8 т |  |  |  | маш.-ч | 0.86 | 5 | 8.6489 |  |  | 2303.25 |  | 19920.66 | [22 empty] | Катки самоходные гладкие вибрационные, масса 8 т
| 4-100-050 | ОТм(Зтм) Средний разряд машинистов 5 |  |  |  | чел.-ч | 0.86 | 5 | 8.6489 |  |  | 634.57 |  | 5488.35 | [23 empty] | ОТм(Зтм) Средний разряд машинистов 5
Н | 02.2.05.04 | Щебень для дорожного строительства М 800, основная фракция 31,5-63 мм |  |  |  | 4: м3; 5: 12.6; 6: 5; 7: 126.7169 | [24 empty] | Щебень для дорожного строительства М 800, основная фракция 31,5-63 мм
|  | Итого прямые затраты |  |  |  | 12: 68017.14 | [25 empty] | Итого прямые затраты
|  | ФОТ |  |  |  | 12: 16018.33 | [26 empty] | ФОТ
| Пр/812-021.0-2 | НР Автомобильные дороги |  |  |  | 4: %; 5: 148; 7: 148; 12: 23707.13 | [26 empty] | НР Автомобильные дороги
| Пр/774-021.0 | СП Автомобильные дороги |  |  |  | 4: %; 5: 134; 7: 134; 12: 21464.56 | [26 empty] | СП Автомобильные дороги
|  | Всего по позиции |  |  |  | 10: 56274.21; 12: 113188.83 | [27 empty] | Всего по позиции
69.2 | ФСБЦ-02.2.05.04-2090 | Щебень из плотных горных пород для строительных работ М 800, фракция 20-40 мм |  |  |  | м3 | 30.1707 | 1 | 30.1707 | 2184.44 | 1.95 | 4259.66 |  | 128516.92 | [18 empty] | Щебень из плотных горных пород для строительных работ М 800, фракция 20-40 мм
|  | (Автомобильные дороги) | [40 empty] | (Автомобильные дороги)
|  | Всего по позиции |  |  |  | 12: 128516.92 | [27 empty] | Всего по позиции
69.3 | ФСБЦ-02.2.05.04-2106 | Щебень из плотных горных пород для строительных работ М 800, фракция 40-80(70) мм |  |  |  | м3 | 506.8678 | 1 | 506.8678 | 2184.44 | 1.95 | 4259.66 |  | 2159084.32 | [18 empty] | Щебень из плотных горных пород для строительных работ М 800, фракция 40-80(70) мм
|  | (Автомобильные дороги) | [40 empty] | (Автомобильные дороги)
|  | Объем=380,15082+126,71694 | [31 empty] | Объем=380,15082+126,71694
|  | Всего по позиции |  |  |  | 12: 2159084.32 | [27 empty] | Всего по позиции
70 | ГЭСН27-06-026-01 | Розлив вяжущих материалов |  |  |  | 4: т; 5: 1.6896; 6: 1; 7: 1.6896 | [18 empty] | Розлив вяжущих материалов
|  | Объем=2011,38*0,84/1000 | [31 empty] | Объем=2011,38*0,84/1000
| 2 | ЭМ |  |  |  | 12: 664.77 | [21 empty] | ЭМ
|  | ОТм(ЗТм) |  |  |  | 4: чел.-ч; 7: 1.1151; 12: 661.67 | [21 empty] | ОТм(ЗТм)
| 91.08.02-001 | Автогудронаторы, емкость цистерны 3500 л |  |  |  | маш.-ч | 0.33 |  | 0.55755 | 779.28 | 1.53 | 1192.3 |  | 664.77 | [22 empty] | Автогудронаторы, емкость цистерны 3500 л
| 4-100-045 | ОТм(Зтм) Средний разряд машинистов 4,5 |  |  |  | 4: чел.-ч; 5: 0.66; 7: 1.1151; 10: 593.37; 12: 661.67 | [23 empty] | ОТм(Зтм) Средний разряд машинистов 4,5
Н | 01.2.01.01 | Битум |  |  |  | 4: т; 5: 1.03; 7: 1.7402 | [24 empty] | Битум
|  | Итого прямые затраты |  |  |  | 12: 1326.44 | [25 empty] | Итого прямые затраты
|  | ФОТ |  |  |  | 12: 661.67 | [26 empty] | ФОТ
| Пр/812-021.0-2 | НР Автомобильные дороги |  |  |  | 4: %; 5: 148; 7: 148; 12: 979.27 | [26 empty] | НР Автомобильные дороги
| Пр/774-021.0 | СП Автомобильные дороги |  |  |  | 4: %; 5: 134; 7: 134; 12: 886.64 | [26 empty] | СП Автомобильные дороги
|  | Всего по позиции |  |  |  | 10: 1889.46; 12: 3192.35 | [27 empty] | Всего по позиции
70.1 | ФСБЦ-01.2.01.01-1026 | Битум нефтяной дорожный БНД 90/130 |  |  |  | т | 1.7402 | 1 | 1.7402 | 23188.21 | 1.59 | 36869.25 |  | 64161.56 | [18 empty] | Битум нефтяной дорожный БНД 90/130
|  | (Автомобильные дороги) | [40 empty] | (Автомобильные дороги)
|  | Всего по позиции |  |  |  | 12: 64161.56 | [27 empty] | Всего по позиции
71 | ГЭСН27-06-029-01 | Устройство покрытия из горячих асфальтобетонных смесей асфальтоукладчиками второго типоразмера, толщина слоя 4 см |  |  |  | 4: 1000 м2; 5: 2.0114; 6: 1; 7: 2.0114 | [18 empty] | Устройство покрытия из горячих асфальтобетонных смесей асфальтоукладчиками второго типоразмера, толщина слоя 4 см
|  | Объем=2011,38 / 1000 | [31 empty] | Объем=2011,38 / 1000
| 1 | ОТ(ЗТ) |  |  |  | 4: чел.-ч; 7: 41.9574; 12: 21092.4 | [21 empty] | ОТ(ЗТ)
| 1-100-32 | Средний разряд работы 3,2 |  |  |  | 4: чел.-ч; 5: 20.86; 7: 41.9574; 10: 502.71; 12: 21092.4 | [22 empty] | Средний разряд работы 3,2
| 2 | ЭМ |  |  |  | 12: 171405.51 | [21 empty] | ЭМ
|  | ОТм(ЗТм) |  |  |  | 4: чел.-ч; 7: 37.9145; 12: 26617.05 | [21 empty] | ОТм(ЗТм)
| 91.06.03-049 | Лебедки ручные и рычажные тяговым усилием до 9,81 кН (1 т) |  |  |  | маш.-ч | 2.44 |  | 4.9078 | 1.21 | 1.67 | 2.02 |  | 9.91 | [22 empty] | Лебедки ручные и рычажные тяговым усилием до 9,81 кН (1 т)
| 91.06.05-011 | Погрузчики одноковшовые универсальные фронтальные пневмоколесные, номинальная вместимость основного ковша 2,6 м3, грузоподъемность 5 т |  |  |  | 4: маш.-ч; 5: 0.55; 7: 1.1063; 10: 1959.46; 12: 2167.67 | [22 empty] | Погрузчики одноковшовые универсальные фронтальные пневмоколесные, номинальная вместимость основного ковша 2,6 м3, грузоподъемность 5 т
| 4-100-050 | ОТм(Зтм) Средний разряд машинистов 5 |  |  |  | 4: чел.-ч; 5: 0.55; 7: 1.1063; 10: 634.57; 12: 702 | [23 empty] | ОТм(Зтм) Средний разряд машинистов 5
| 91.08.01-004 | Асфальтоукладчики гусеничные, максимальная ширина укладки 5 м, скорость укладки до 30 м/мин, производительность 350 т/ч |  |  |  | маш.-ч | 2.04 |  | 4.1032 | 2646.78 | 1.61 | 4261.32 |  | 17485.11 | [22 empty] | Асфальтоукладчики гусеничные, максимальная ширина укладки 5 м, скорость укладки до 30 м/мин, производительность 350 т/ч
| 4-100-070 | ОТм(Зтм) Средний разряд машинистов 7 |  |  |  | 4: чел.-ч; 5: 2.04; 7: 4.1032; 10: 791.16; 12: 3246.3 | [23 empty] | ОТм(Зтм) Средний разряд машинистов 7
| 91.08.03-017 | Катки самоходные гладкие вибрационные, масса 10 т |  |  |  | маш.-ч | 2.14 |  | 4.3044 | 1398.2 | 1.61 | 2251.1 |  | 9689.53 | [22 empty] | Катки самоходные гладкие вибрационные, масса 10 т
| 4-100-050 | ОТм(Зтм) Средний разряд машинистов 5 |  |  |  | 4: чел.-ч; 5: 2.14; 7: 4.3044; 10: 634.57; 12: 2731.41 | [23 empty] | ОТм(Зтм) Средний разряд машинистов 5
| 91.08.03-045 | Катки самоходные гладкие вибрационные, масса 7 т |  |  |  | 4: маш.-ч; 5: 1.51; 7: 3.0372; 10: 1859.91; 12: 5648.89 | [22 empty] | Катки самоходные гладкие вибрационные, масса 7 т
| 4-100-050 | ОТм(Зтм) Средний разряд машинистов 5 |  |  |  | 4: чел.-ч; 5: 1.51; 7: 3.0372; 10: 634.57; 12: 1927.31 | [23 empty] | ОТм(Зтм) Средний разряд машинистов 5
| 91.08.03-047 | Катки самоходные пневмоколесные статические, масса 12 т |  |  |  | 4: маш.-ч; 5: 2.59; 7: 5.2095; 10: 1967.05; 12: 10247.3 | [22 empty] | Катки самоходные пневмоколесные статические, масса 12 т
| 4-100-060 | ОТм(Зтм) Средний разряд машинистов 6 |  |  |  | 4: чел.-ч; 5: 2.59; 7: 5.2095; 10: 741.71; 12: 3863.92 | [23 empty] | ОТм(Зтм) Средний разряд машинистов 6
| 91.08.03-049 | Катки самоходные гладкие вибрационные, масса 14 т |  |  |  | 4: маш.-ч; 5: 0.97; 7: 1.951; 10: 2744.21; 12: 5354.06 | [22 empty] | Катки самоходные гладкие вибрационные, масса 14 т
| 4-100-060 | ОТм(Зтм) Средний разряд машинистов 6 |  |  |  | 4: чел.-ч; 5: 0.97; 7: 1.951; 10: 741.71; 12: 1447.1 | [23 empty] | ОТм(Зтм) Средний разряд машинистов 6
| 91.08.06-001 | Нарезчики швов, максимальная глубина резки 240 мм, мощность 17,7 кВт (24 л.с.) |  |  |  | маш.-ч | 1.52 |  | 3.0573 | 181.3 | 1.33 | 241.13 |  | 737.21 | [22 empty] | Нарезчики швов, максимальная глубина резки 240 мм, мощность 17,7 кВт (24 л.с.)
| 91.08.11-031 | Перегружатели асфальтовой смеси, емкость бункера до 25 т |  |  |  | маш.-ч | 2.04 |  | 4.1032 | 8883.76 | 1.67 | 14835.88 |  | 60874.81 | [22 empty] | Перегружатели асфальтовой смеси, емкость бункера до 25 т
| 4-100-080 | ОТм(Зтм) Средний разряд машинистов 8 |  |  |  | 4: чел.-ч; 5: 2.04; 7: 4.1032; 10: 844.72; 12: 3466.07 | [23 empty] | ОТм(Зтм) Средний разряд машинистов 8
| 91.08.11-041 | Разогреватели швов инфракрасные |  |  |  | маш.-ч | 2.04 |  | 4.1032 | 59.52 | 1.61 | 95.83 |  | 393.21 | [22 empty] | Разогреватели швов инфракрасные
| 91.13.01-038 | Машины поливомоечные, вместимость цистерны 6 м3 |  |  |  | маш.-ч | 3.1 |  | 6.2353 | 1043.14 | 1.54 | 1606.44 |  | 10016.6 | [22 empty] | Машины поливомоечные, вместимость цистерны 6 м3
| 4-100-040 | ОТм(Зтм) Средний разряд машинистов 4 |  |  |  | 4: чел.-ч; 5: 3.1; 7: 6.2353; 10: 552.16; 12: 3442.87 | [23 empty] | ОТм(Зтм) Средний разряд машинистов 4
| 91.13.03-112 | Спецавтомобили-вездеходы, грузоподъемность до 1,5 т |  |  |  | маш.-ч | 0.2 |  | 0.40228 | 435.27 | 1.46 | 635.49 |  | 255.64 | [22 empty] | Спецавтомобили-вездеходы, грузоподъемность до 1,5 т
| 4-100-050 | ОТм(Зтм) Средний разряд машинистов 5 |  |  |  | 4: чел.-ч; 5: 0.2; 7: 0.40228; 10: 634.57; 12: 255.27 | [23 empty] | ОТм(Зтм) Средний разряд машинистов 5
| 91.18.01-013 | Компрессоры передвижные, давление 2 МПа (20 атм), производительность 60 м3/мин |  |  |  | маш.-ч | 3.71 |  | 7.4622 | 4141.29 | 1.57 | 6501.83 |  | 48518.08 | [22 empty] | Компрессоры передвижные, давление 2 МПа (20 атм), производительность 60 м3/мин
| 4-100-060 | ОТм(Зтм) Средний разряд машинистов 6 |  |  |  | 4: чел.-ч; 5: 3.71; 7: 7.4622; 10: 741.71; 12: 5534.8 | [23 empty] | ОТм(Зтм) Средний разряд машинистов 6
| 91.21.10-002 | Молотки отбойные пневматические при работе от передвижных компрессоров |  |  |  | 4: маш.-ч; 5: 1.15; 7: 2.3131; 10: 3.24; 12: 7.49 | [22 empty] | Молотки отбойные пневматические при работе от передвижных компрессоров
| 4 | М |  |  |  | 12: 18966.63 | [21 empty] | М
| 01.2.03.07-0023 | Эмульсия битумно-дорожная |  |  |  | т | 0.004 |  | 0.0080455 | 16583.53 | 1.74 | 28855.34 |  | 232.16 | [22 empty] | Эмульсия битумно-дорожная
| 01.7.03.01-0002 | Вода водопроводная |  |  |  | 4: м3; 5: 20.52; 7: 41.2735; 10: 57.31; 12: 2365.39 | [22 empty] | Вода водопроводная
| 01.7.07.26-0032 | Шнур полиамидный крученый, диаметр 2 мм |  |  |  | т | 0.0024 |  | 0.0048273 | 907036.67 | 1.2 | 1088444 |  | 5254.25 | [22 empty] | Шнур полиамидный крученый, диаметр 2 мм
| 01.7.15.02-0051 | Болты анкерные |  |  |  | т | 0.012 |  | 0.024137 | 89330.06 | 1.21 | 108089.37 |  | 2608.91 | [22 empty] | Болты анкерные
| 01.7.17.06-0061 | Круг алмазный отрезной сегментный, диаметр 350 мм, толщина алмазной кромки 3,2 мм, высота алмазной кромки 8 мм |  |  |  | шт | 0.782 |  | 1.5729 | 4251.61 | 1.24 | 5272 |  | 8292.32 | [22 empty] | Круг алмазный отрезной сегментный, диаметр 350 мм, толщина алмазной кромки 3,2 мм, высота алмазной кромки 8 мм
| 08.1.02.11-0001 | Поковки из квадратных заготовок, масса 1,5-4,5 кг |  |  |  | т | 0.0008 |  | 0.0016091 | 55898.18 | 1.28 | 71549.67 |  | 115.13 | [22 empty] | Поковки из квадратных заготовок, масса 1,5-4,5 кг
| 08.4.03.02-0002 | Сталь арматурная горячекатаная гладкая, класс A-I, диаметр 6-22 мм |  |  |  | т | 0.0008 |  | 0.0016091 | 63745 | 0.96 | 61195.2 |  | 98.47 | [22 empty] | Сталь арматурная горячекатаная гладкая, класс A-I, диаметр 6-22 мм
П,Н | 04.2.01.01 | Смеси асфальтобетонные |  |  |  | 4: т; 5: 0; 7: 0 | [24 empty] | Смеси асфальтобетонные
|  | Итого прямые затраты |  |  |  | 12: 238081.59 | [25 empty] | Итого прямые затраты
|  | ФОТ |  |  |  | 12: 47709.45 | [26 empty] | ФОТ
| Пр/812-021.0-2 | НР Автомобильные дороги |  |  |  | 4: %; 5: 148; 7: 148; 12: 70609.99 | [26 empty] | НР Автомобильные дороги
| Пр/774-021.0 | СП Автомобильные дороги |  |  |  | 4: %; 5: 134; 7: 134; 12: 63930.66 | [26 empty] | СП Автомобильные дороги
|  | Всего по позиции |  |  |  | 10: 185257.01; 12: 372622.24 | [27 empty] | Всего по позиции
71.1 | ТЦ_04.2.01.01_86_8615009700_18.11.2024_01_12.1 КА п.12.1 | Смесь асфальтобетонная А22НН |  |  |  | т | 201.138 | 1 | 201.138 |  |  | 14705 |  | 2957734.29 | [18 empty] | Смесь асфальтобетонная А22НН
|  | (Автомобильные дороги) | [40 empty] | (Автомобильные дороги)
|  | Объем=2011,38*0,04*2,5 | [31 empty] | Объем=2011,38*0,04*2,5
|  | Всего по позиции |  |  |  | 12: 2957734.29 | [27 empty] | Всего по позиции
72 | ГЭСН27-06-026-01 | Розлив вяжущих материалов |  |  |  | 4: т; 5: 0.84478; 6: 1; 7: 0.84478 | [18 empty] | Розлив вяжущих материалов
|  | Объем=2011,38*0,42/1000 | [31 empty] | Объем=2011,38*0,42/1000
| 2 | ЭМ |  |  |  | 12: 332.39 | [21 empty] | ЭМ
|  | ОТм(ЗТм) |  |  |  | 4: чел.-ч; 7: 0.55755; 12: 330.84 | [21 empty] | ОТм(ЗТм)
| 91.08.02-001 | Автогудронаторы, емкость цистерны 3500 л |  |  |  | маш.-ч | 0.33 |  | 0.27878 | 779.28 | 1.53 | 1192.3 |  | 332.39 | [22 empty] | Автогудронаторы, емкость цистерны 3500 л
| 4-100-045 | ОТм(Зтм) Средний разряд машинистов 4,5 |  |  |  | 4: чел.-ч; 5: 0.66; 7: 0.55755; 10: 593.37; 12: 330.84 | [23 empty] | ОТм(Зтм) Средний разряд машинистов 4,5
Н | 01.2.01.01 | Битум |  |  |  | 4: т; 5: 1.03; 7: 0.87012 | [24 empty] | Битум
|  | Итого прямые затраты |  |  |  | 12: 663.23 | [25 empty] | Итого прямые затраты
|  | ФОТ |  |  |  | 12: 330.84 | [26 empty] | ФОТ
| Пр/812-021.0-2 | НР Автомобильные дороги |  |  |  | 4: %; 5: 148; 7: 148; 12: 489.64 | [26 empty] | НР Автомобильные дороги
| Пр/774-021.0 | СП Автомобильные дороги |  |  |  | 4: %; 5: 134; 7: 134; 12: 443.33 | [26 empty] | СП Автомобильные дороги
|  | Всего по позиции |  |  |  | 10: 1889.49; 12: 1596.2 | [27 empty] | Всего по позиции
72.1 | ФСБЦ-01.2.01.01-1026 | Битум нефтяной дорожный БНД 90/130 |  |  |  | т | 0.87012 | 1 | 0.87012 | 23188.21 | 1.59 | 36869.25 |  | 32080.78 | [18 empty] | Битум нефтяной дорожный БНД 90/130
|  | (Автомобильные дороги) | [40 empty] | (Автомобильные дороги)
|  | Всего по позиции |  |  |  | 12: 32080.78 | [27 empty] | Всего по позиции
73 | ГЭСН27-06-029-01 | Устройство покрытия из горячих асфальтобетонных смесей асфальтоукладчиками второго типоразмера, толщина слоя 4 см |  |  |  | 4: 1000 м2; 5: 2.0114; 6: 1; 7: 2.0114 | [18 empty] | Устройство покрытия из горячих асфальтобетонных смесей асфальтоукладчиками второго типоразмера, толщина слоя 4 см
|  | Объем=2011,38 / 1000 | [31 empty] | Объем=2011,38 / 1000
| 1 | ОТ(ЗТ) |  |  |  | 4: чел.-ч; 7: 41.9574; 12: 21092.4 | [21 empty] | ОТ(ЗТ)
| 1-100-32 | Средний разряд работы 3,2 |  |  |  | 4: чел.-ч; 5: 20.86; 7: 41.9574; 10: 502.71; 12: 21092.4 | [22 empty] | Средний разряд работы 3,2
| 2 | ЭМ |  |  |  | 12: 171405.51 | [21 empty] | ЭМ
|  | ОТм(ЗТм) |  |  |  | 4: чел.-ч; 7: 37.9145; 12: 26617.05 | [21 empty] | ОТм(ЗТм)
| 91.06.03-049 | Лебедки ручные и рычажные тяговым усилием до 9,81 кН (1 т) |  |  |  | маш.-ч | 2.44 |  | 4.9078 | 1.21 | 1.67 | 2.02 |  | 9.91 | [22 empty] | Лебедки ручные и рычажные тяговым усилием до 9,81 кН (1 т)
| 91.06.05-011 | Погрузчики одноковшовые универсальные фронтальные пневмоколесные, номинальная вместимость основного ковша 2,6 м3, грузоподъемность 5 т |  |  |  | 4: маш.-ч; 5: 0.55; 7: 1.1063; 10: 1959.46; 12: 2167.67 | [22 empty] | Погрузчики одноковшовые универсальные фронтальные пневмоколесные, номинальная вместимость основного ковша 2,6 м3, грузоподъемность 5 т
| 4-100-050 | ОТм(Зтм) Средний разряд машинистов 5 |  |  |  | 4: чел.-ч; 5: 0.55; 7: 1.1063; 10: 634.57; 12: 702 | [23 empty] | ОТм(Зтм) Средний разряд машинистов 5
| 91.08.01-004 | Асфальтоукладчики гусеничные, максимальная ширина укладки 5 м, скорость укладки до 30 м/мин, производительность 350 т/ч |  |  |  | маш.-ч | 2.04 |  | 4.1032 | 2646.78 | 1.61 | 4261.32 |  | 17485.11 | [22 empty] | Асфальтоукладчики гусеничные, максимальная ширина укладки 5 м, скорость укладки до 30 м/мин, производительность 350 т/ч
| 4-100-070 | ОТм(Зтм) Средний разряд машинистов 7 |  |  |  | 4: чел.-ч; 5: 2.04; 7: 4.1032; 10: 791.16; 12: 3246.3 | [23 empty] | ОТм(Зтм) Средний разряд машинистов 7
| 91.08.03-017 | Катки самоходные гладкие вибрационные, масса 10 т |  |  |  | маш.-ч | 2.14 |  | 4.3044 | 1398.2 | 1.61 | 2251.1 |  | 9689.53 | [22 empty] | Катки самоходные гладкие вибрационные, масса 10 т
| 4-100-050 | ОТм(Зтм) Средний разряд машинистов 5 |  |  |  | 4: чел.-ч; 5: 2.14; 7: 4.3044; 10: 634.57; 12: 2731.41 | [23 empty] | ОТм(Зтм) Средний разряд машинистов 5
| 91.08.03-045 | Катки самоходные гладкие вибрационные, масса 7 т |  |  |  | 4: маш.-ч; 5: 1.51; 7: 3.0372; 10: 1859.91; 12: 5648.89 | [22 empty] | Катки самоходные гладкие вибрационные, масса 7 т
| 4-100-050 | ОТм(Зтм) Средний разряд машинистов 5 |  |  |  | 4: чел.-ч; 5: 1.51; 7: 3.0372; 10: 634.57; 12: 1927.31 | [23 empty] | ОТм(Зтм) Средний разряд машинистов 5
| 91.08.03-047 | Катки самоходные пневмоколесные статические, масса 12 т |  |  |  | 4: маш.-ч; 5: 2.59; 7: 5.2095; 10: 1967.05; 12: 10247.3 | [22 empty] | Катки самоходные пневмоколесные статические, масса 12 т
| 4-100-060 | ОТм(Зтм) Средний разряд машинистов 6 |  |  |  | 4: чел.-ч; 5: 2.59; 7: 5.2095; 10: 741.71; 12: 3863.92 | [23 empty] | ОТм(Зтм) Средний разряд машинистов 6
| 91.08.03-049 | Катки самоходные гладкие вибрационные, масса 14 т |  |  |  | 4: маш.-ч; 5: 0.97; 7: 1.951; 10: 2744.21; 12: 5354.06 | [22 empty] | Катки самоходные гладкие вибрационные, масса 14 т
| 4-100-060 | ОТм(Зтм) Средний разряд машинистов 6 |  |  |  | 4: чел.-ч; 5: 0.97; 7: 1.951; 10: 741.71; 12: 1447.1 | [23 empty] | ОТм(Зтм) Средний разряд машинистов 6
| 91.08.06-001 | Нарезчики швов, максимальная глубина резки 240 мм, мощность 17,7 кВт (24 л.с.) |  |  |  | маш.-ч | 1.52 |  | 3.0573 | 181.3 | 1.33 | 241.13 |  | 737.21 | [22 empty] | Нарезчики швов, максимальная глубина резки 240 мм, мощность 17,7 кВт (24 л.с.)
| 91.08.11-031 | Перегружатели асфальтовой смеси, емкость бункера до 25 т |  |  |  | маш.-ч | 2.04 |  | 4.1032 | 8883.76 | 1.67 | 14835.88 |  | 60874.81 | [22 empty] | Перегружатели асфальтовой смеси, емкость бункера до 25 т
| 4-100-080 | ОТм(Зтм) Средний разряд машинистов 8 |  |  |  | 4: чел.-ч; 5: 2.04; 7: 4.1032; 10: 844.72; 12: 3466.07 | [23 empty] | ОТм(Зтм) Средний разряд машинистов 8
| 91.08.11-041 | Разогреватели швов инфракрасные |  |  |  | маш.-ч | 2.04 |  | 4.1032 | 59.52 | 1.61 | 95.83 |  | 393.21 | [22 empty] | Разогреватели швов инфракрасные
| 91.13.01-038 | Машины поливомоечные, вместимость цистерны 6 м3 |  |  |  | маш.-ч | 3.1 |  | 6.2353 | 1043.14 | 1.54 | 1606.44 |  | 10016.6 | [22 empty] | Машины поливомоечные, вместимость цистерны 6 м3
| 4-100-040 | ОТм(Зтм) Средний разряд машинистов 4 |  |  |  | 4: чел.-ч; 5: 3.1; 7: 6.2353; 10: 552.16; 12: 3442.87 | [23 empty] | ОТм(Зтм) Средний разряд машинистов 4
| 91.13.03-112 | Спецавтомобили-вездеходы, грузоподъемность до 1,5 т |  |  |  | маш.-ч | 0.2 |  | 0.40228 | 435.27 | 1.46 | 635.49 |  | 255.64 | [22 empty] | Спецавтомобили-вездеходы, грузоподъемность до 1,5 т
| 4-100-050 | ОТм(Зтм) Средний разряд машинистов 5 |  |  |  | 4: чел.-ч; 5: 0.2; 7: 0.40228; 10: 634.57; 12: 255.27 | [23 empty] | ОТм(Зтм) Средний разряд машинистов 5
| 91.18.01-013 | Компрессоры передвижные, давление 2 МПа (20 атм), производительность 60 м3/мин |  |  |  | маш.-ч | 3.71 |  | 7.4622 | 4141.29 | 1.57 | 6501.83 |  | 48518.08 | [22 empty] | Компрессоры передвижные, давление 2 МПа (20 атм), производительность 60 м3/мин
| 4-100-060 | ОТм(Зтм) Средний разряд машинистов 6 |  |  |  | 4: чел.-ч; 5: 3.71; 7: 7.4622; 10: 741.71; 12: 5534.8 | [23 empty] | ОТм(Зтм) Средний разряд машинистов 6
| 91.21.10-002 | Молотки отбойные пневматические при работе от передвижных компрессоров |  |  |  | 4: маш.-ч; 5: 1.15; 7: 2.3131; 10: 3.24; 12: 7.49 | [22 empty] | Молотки отбойные пневматические при работе от передвижных компрессоров
| 4 | М |  |  |  | 12: 18966.63 | [21 empty] | М
| 01.2.03.07-0023 | Эмульсия битумно-дорожная |  |  |  | т | 0.004 |  | 0.0080455 | 16583.53 | 1.74 | 28855.34 |  | 232.16 | [22 empty] | Эмульсия битумно-дорожная
| 01.7.03.01-0002 | Вода водопроводная |  |  |  | 4: м3; 5: 20.52; 7: 41.2735; 10: 57.31; 12: 2365.39 | [22 empty] | Вода водопроводная
| 01.7.07.26-0032 | Шнур полиамидный крученый, диаметр 2 мм |  |  |  | т | 0.0024 |  | 0.0048273 | 907036.67 | 1.2 | 1088444 |  | 5254.25 | [22 empty] | Шнур полиамидный крученый, диаметр 2 мм
| 01.7.15.02-0051 | Болты анкерные |  |  |  | т | 0.012 |  | 0.024137 | 89330.06 | 1.21 | 108089.37 |  | 2608.91 | [22 empty] | Болты анкерные
| 01.7.17.06-0061 | Круг алмазный отрезной сегментный, диаметр 350 мм, толщина алмазной кромки 3,2 мм, высота алмазной кромки 8 мм |  |  |  | шт | 0.782 |  | 1.5729 | 4251.61 | 1.24 | 5272 |  | 8292.32 | [22 empty] | Круг алмазный отрезной сегментный, диаметр 350 мм, толщина алмазной кромки 3,2 мм, высота алмазной кромки 8 мм
| 08.1.02.11-0001 | Поковки из квадратных заготовок, масса 1,5-4,5 кг |  |  |  | т | 0.0008 |  | 0.0016091 | 55898.18 | 1.28 | 71549.67 |  | 115.13 | [22 empty] | Поковки из квадратных заготовок, масса 1,5-4,5 кг
| 08.4.03.02-0002 | Сталь арматурная горячекатаная гладкая, класс A-I, диаметр 6-22 мм |  |  |  | т | 0.0008 |  | 0.0016091 | 63745 | 0.96 | 61195.2 |  | 98.47 | [22 empty] | Сталь арматурная горячекатаная гладкая, класс A-I, диаметр 6-22 мм
П,Н | 04.2.01.01 | Смеси асфальтобетонные |  |  |  | 4: т; 5: 0; 7: 0 | [24 empty] | Смеси асфальтобетонные
|  | Итого прямые затраты |  |  |  | 12: 238081.59 | [25 empty] | Итого прямые затраты
|  | ФОТ |  |  |  | 12: 47709.45 | [26 empty] | ФОТ
| Пр/812-021.0-2 | НР Автомобильные дороги |  |  |  | 4: %; 5: 148; 7: 148; 12: 70609.99 | [26 empty] | НР Автомобильные дороги
| Пр/774-021.0 | СП Автомобильные дороги |  |  |  | 4: %; 5: 134; 7: 134; 12: 63930.66 | [26 empty] | СП Автомобильные дороги
|  | Всего по позиции |  |  |  | 10: 185257.01; 12: 372622.24 | [27 empty] | Всего по позиции
73.1 | ТЦ_04.2.01.01_86_8615009700_18.11.2024_01_13.1 КА п.13.1 | Смесь асфальтобетонная А8ВН |  |  |  | т | 201.138 | 1 | 201.138 |  |  | 15810 |  | 3179991.78 | [18 empty] | Смесь асфальтобетонная А8ВН
|  | (Автомобильные дороги) | [40 empty] | (Автомобильные дороги)
|  | Объем=2011,38*0,04*2,5 | [31 empty] | Объем=2011,38*0,04*2,5
|  | Всего по позиции |  |  |  | 12: 3179991.78 | [27 empty] | Всего по позиции
Тротуар | [48 empty] | Тротуар
74 | ГЭСН27-04-001-04 | Устройство подстилающих и выравнивающих слоев оснований: из щебня |  |  |  | 4: 100 м3; 5: 1.25; 6: 1; 7: 1.25 | [18 empty] | Устройство подстилающих и выравнивающих слоев оснований: из щебня
|  | Объем=(625,02*0,2) / 100 | [31 empty] | Объем=(625,02*0,2) / 100
| 1 | ОТ(ЗТ) |  |  |  | 4: чел.-ч; 7: 27.0009; 12: 12461.17 | [21 empty] | ОТ(ЗТ)
| 1-100-23 | Средний разряд работы 2,3 |  |  |  | 4: чел.-ч; 5: 21.6; 7: 27.0009; 10: 461.51; 12: 12461.17 | [22 empty] | Средний разряд работы 2,3
| 2 | ЭМ |  |  |  | 12: 80299.56 | [21 empty] | ЭМ
|  | ОТм(ЗТм) |  |  |  | 4: чел.-ч; 7: 25.7508; 12: 18523.75 | [21 empty] | ОТм(ЗТм)
| 91.01.01-035 | Бульдозеры, мощность 79 кВт (108 л.с.) |  |  |  | маш.-ч | 2.59 |  | 3.2376 | 887.54 | 1.82 | 1615.32 |  | 5229.77 | [22 empty] | Бульдозеры, мощность 79 кВт (108 л.с.)
| 4-100-060 | ОТм(Зтм) Средний разряд машинистов 6 |  |  |  | 4: чел.-ч; 5: 2.59; 7: 3.2376; 10: 741.71; 12: 2401.36 | [23 empty] | ОТм(Зтм) Средний разряд машинистов 6
| 91.01.02-004 | Автогрейдеры среднего типа, мощность 99 кВт (135 л.с.) |  |  |  | маш.-ч | 2.3 |  | 2.8751 | 1933 | 1.67 | 3228.11 |  | 9281.11 | [22 empty] | Автогрейдеры среднего типа, мощность 99 кВт (135 л.с.)
| 4-100-060 | ОТм(Зтм) Средний разряд машинистов 6 |  |  |  | 4: чел.-ч; 5: 2.3; 7: 2.8751; 10: 741.71; 12: 2132.48 | [23 empty] | ОТм(Зтм) Средний разряд машинистов 6
| 91.06.05-011 | Погрузчики одноковшовые универсальные фронтальные пневмоколесные, номинальная вместимость основного ковша 2,6 м3, грузоподъемность 5 т |  |  |  | 4: маш.-ч; 5: 2.46; 7: 3.0751; 10: 1959.46; 12: 6025.53 | [22 empty] | Погрузчики одноковшовые универсальные фронтальные пневмоколесные, номинальная вместимость основного ковша 2,6 м3, грузоподъемность 5 т
| 4-100-050 | ОТм(Зтм) Средний разряд машинистов 5 |  |  |  | 4: чел.-ч; 5: 2.46; 7: 3.0751; 10: 634.57; 12: 1951.37 | [23 empty] | ОТм(Зтм) Средний разряд машинистов 5
| 91.08.03-030 | Катки самоходные пневмоколесные статические, масса 30 т |  |  |  | маш.-ч | 12.21 |  | 15.263 | 2391.6 | 1.58 | 3778.73 |  | 57674.71 | [22 empty] | Катки самоходные пневмоколесные статические, масса 30 т
| 4-100-060 | ОТм(Зтм) Средний разряд машинистов 6 |  |  |  | 4: чел.-ч; 5: 12.21; 7: 15.263; 10: 741.71; 12: 11320.71 | [23 empty] | ОТм(Зтм) Средний разряд машинистов 6
| 91.13.01-038 | Машины поливомоечные, вместимость цистерны 6 м3 |  |  |  | маш.-ч | 1.04 |  | 1.3 | 1043.14 | 1.54 | 1606.44 |  | 2088.44 | [22 empty] | Машины поливомоечные, вместимость цистерны 6 м3
| 4-100-040 | ОТм(Зтм) Средний разряд машинистов 4 |  |  |  | 4: чел.-ч; 5: 1.04; 7: 1.3; 10: 552.16; 12: 717.83 | [23 empty] | ОТм(Зтм) Средний разряд машинистов 4
| 4 | М |  |  |  | 12: 499.99 | [21 empty] | М
| 01.7.03.01-0001 | Вода |  |  |  | м3 | 7 |  | 8.7503 | 35.71 | 1.6 | 57.14 |  | 499.99 | [22 empty] | Вода
П,Н | 02.2.05.04 | Щебень из плотных горных пород |  |  |  | 4: м3; 5: 0; 7: 0 | [24 empty] | Щебень из плотных горных пород
|  | Итого прямые затраты |  |  |  | 12: 111784.47 | [25 empty] | Итого прямые затраты
|  | ФОТ |  |  |  | 12: 30984.92 | [26 empty] | ФОТ
| Пр/812-021.0-2 | НР Автомобильные дороги |  |  |  | 4: %; 5: 148; 7: 148; 12: 45857.68 | [26 empty] | НР Автомобильные дороги
| Пр/774-021.0 | СП Автомобильные дороги |  |  |  | 4: %; 5: 134; 7: 134; 12: 41519.79 | [26 empty] | СП Автомобильные дороги
|  | Всего по позиции |  |  |  | 10: 159324.45; 12: 199161.94 | [27 empty] | Всего по позиции
74.1 | ФСБЦ-02.2.05.04-2106 | Щебень из плотных горных пород для строительных работ М 800, фракция 40-80(70) мм |  |  |  | м3 | 158.7551 | 1 | 158.7551 | 2184.44 | 1.95 | 4259.66 |  | 676242.66 | [18 empty] | Щебень из плотных горных пород для строительных работ М 800, фракция 40-80(70) мм
|  | (Материалы для строительных работ) | [40 empty] | (Материалы для строительных работ)
|  | Объем=625,02*0,2*1,27 | [31 empty] | Объем=625,02*0,2*1,27
|  | Всего по позиции |  |  |  | 12: 676242.66 | [27 empty] | Всего по позиции
75 | ГЭСН27-06-026-01 | Розлив вяжущих материалов |  |  |  | 4: т; 5: 0.52502; 6: 1; 7: 0.52502 | [18 empty] | Розлив вяжущих материалов
|  | Объем=625,02*0,84/1000 | [31 empty] | Объем=625,02*0,84/1000
| 2 | ЭМ |  |  |  | 12: 206.57 | [21 empty] | ЭМ
|  | ОТм(ЗТм) |  |  |  | 4: чел.-ч; 7: 0.34651; 12: 205.61 | [21 empty] | ОТм(ЗТм)
| 91.08.02-001 | Автогудронаторы, емкость цистерны 3500 л |  |  |  | маш.-ч | 0.33 |  | 0.17326 | 779.28 | 1.53 | 1192.3 |  | 206.57 | [22 empty] | Автогудронаторы, емкость цистерны 3500 л
| 4-100-045 | ОТм(Зтм) Средний разряд машинистов 4,5 |  |  |  | 4: чел.-ч; 5: 0.66; 7: 0.34651; 10: 593.37; 12: 205.61 | [23 empty] | ОТм(Зтм) Средний разряд машинистов 4,5
Н | 01.2.01.01 | Битум |  |  |  | 4: т; 5: 1.03; 7: 0.54077 | [24 empty] | Битум
|  | Итого прямые затраты |  |  |  | 12: 412.18 | [25 empty] | Итого прямые затраты
|  | ФОТ |  |  |  | 12: 205.61 | [26 empty] | ФОТ
| Пр/812-021.0-2 | НР Автомобильные дороги |  |  |  | 4: %; 5: 148; 7: 148; 12: 304.3 | [26 empty] | НР Автомобильные дороги
| Пр/774-021.0 | СП Автомобильные дороги |  |  |  | 4: %; 5: 134; 7: 134; 12: 275.52 | [26 empty] | СП Автомобильные дороги
|  | Всего по позиции |  |  |  | 10: 1889.46; 12: 992 | [27 empty] | Всего по позиции
75.1 | ФСБЦ-01.2.01.01-1026 | Битум нефтяной дорожный БНД 90/130 |  |  |  | т | 0.54077 | 1 | 0.54077 | 23188.21 | 1.59 | 36869.25 |  | 19937.68 | [18 empty] | Битум нефтяной дорожный БНД 90/130
|  | (Автомобильные дороги) | [40 empty] | (Автомобильные дороги)
|  | Всего по позиции |  |  |  | 12: 19937.68 | [27 empty] | Всего по позиции
76 | ГЭСН27-07-001-01 применительно | Устройство асфальтобетонных покрытий дорожек и тротуаров однослойных из литой мелкозернистой асфальтобетонной смеси толщиной 3 см // Устройство покрытий тротуаров из асфальтобетонных смесей вручную, толщина 5 см |  |  |  | 4: 100 м2; 5: 6.2502; 6: 1; 7: 6.2502 | [18 empty] | Устройство асфальтобетонных покрытий дорожек и тротуаров однослойных из литой мелкозернистой асфальтобетонной смеси толщиной 3 см // Устройство покрытий тротуаров из асфальтобетонных смесей вручную, толщина 5 см
|  | Объем=625,02 / 100 | [31 empty] | Объем=625,02 / 100
| 1 | ОТ(ЗТ) |  |  |  | 4: чел.-ч; 7: 90.0029; 12: 48027.34 | [21 empty] | ОТ(ЗТ)
| 1-100-37 | Средний разряд работы 3,7 |  |  |  | 4: чел.-ч; 5: 14.4; 7: 90.0029; 10: 533.62; 12: 48027.34 | [22 empty] | Средний разряд работы 3,7
| 2 | ЭМ |  |  |  | 12: 1009.87 | [21 empty] | ЭМ
|  | ОТм(ЗТм) |  |  |  | 4: чел.-ч; 7: 0.43751; 12: 280.73 | [21 empty] | ОТм(ЗТм)
| 91.05.05-015 | Краны на автомобильном ходу, грузоподъемность 16 т |  |  |  | 4: маш.-ч; 5: 0.02; 7: 0.125; 10: 2176.38; 12: 272.06 | [22 empty] | Краны на автомобильном ходу, грузоподъемность 16 т
| 4-100-060 | ОТм(Зтм) Средний разряд машинистов 6 |  |  |  | 4: чел.-ч; 5: 0.02; 7: 0.125; 10: 741.71; 12: 92.72 | [23 empty] | ОТм(Зтм) Средний разряд машинистов 6
| 91.06.05-011 | Погрузчики одноковшовые универсальные фронтальные пневмоколесные, номинальная вместимость основного ковша 2,6 м3, грузоподъемность 5 т |  |  |  | 4: маш.-ч; 5: 0.03; 7: 0.18751; 10: 1959.46; 12: 367.41 | [22 empty] | Погрузчики одноковшовые универсальные фронтальные пневмоколесные, номинальная вместимость основного ковша 2,6 м3, грузоподъемность 5 т
| 4-100-050 | ОТм(Зтм) Средний разряд машинистов 5 |  |  |  | 4: чел.-ч; 5: 0.03; 7: 0.18751; 10: 634.57; 12: 118.99 | [23 empty] | ОТм(Зтм) Средний разряд машинистов 5
| 91.08.09-001 | Виброплиты с двигателем внутреннего сгорания |  |  |  | 4: маш.-ч; 5: 0.85; 7: 5.3127; 10: 52.74; 12: 280.19 | [22 empty] | Виброплиты с двигателем внутреннего сгорания
| 91.14.02-001 | Автомобили бортовые, грузоподъемность до 5 т |  |  |  | маш.-ч | 0.02 |  | 0.125 | 477.92 | 1.51 | 721.66 |  | 90.21 | [22 empty] | Автомобили бортовые, грузоподъемность до 5 т
| 4-100-040 | ОТм(Зтм) Средний разряд машинистов 4 |  |  |  | 4: чел.-ч; 5: 0.02; 7: 0.125; 10: 552.16; 12: 69.02 | [23 empty] | ОТм(Зтм) Средний разряд машинистов 4
| 4 | М |  |  |  | 12: 16902.13 | [21 empty] | М
| 01.2.01.01-1026 | Битум нефтяной дорожный БНД 90/130 |  |  |  | т | 0.06 |  | 0.37501 | 23188.21 | 1.59 | 36869.25 |  | 13826.41 | [22 empty] | Битум нефтяной дорожный БНД 90/130
| ФСБЦ-02.3.01.02-1116 | Песок природный для строительных работ II класс, мелкий |  |  |  | 4: м3; 5: 0.5; 7: 3.1251; 10: 984.2; 12: 3075.72 | [22 empty] | Песок природный для строительных работ II класс, мелкий
Н | 04.2.02.01 | Смеси литые асфальтобетонные горячие |  |  |  | 4: т; 5: 7.14; 7: 44.6264 | [24 empty] | Смеси литые асфальтобетонные горячие
|  | Итого прямые затраты |  |  |  | 12: 66220.07 | [25 empty] | Итого прямые затраты
|  | ФОТ |  |  |  | 12: 48308.07 | [26 empty] | ФОТ
| Пр/812-021.1-2 | НР Устройство покрытий дорожек, тротуаров, мостовых и площадок и прочее |  |  |  | 4: %; 5: 114; 7: 114; 12: 55071.2 | [26 empty] | НР Устройство покрытий дорожек, тротуаров, мостовых и площадок и прочее
| Пр/774-021.1 | СП Устройство покрытий дорожек, тротуаров, мостовых и площадок и прочее |  |  |  | 4: %; 5: 77; 7: 77; 12: 37197.21 | [26 empty] | СП Устройство покрытий дорожек, тротуаров, мостовых и площадок и прочее
|  | Всего по позиции |  |  |  | 10: 25357.35; 12: 158488.48 | [27 empty] | Всего по позиции
76.1 | ГЭСН27-07-001-02 | На каждые 0,5 см изменения толщины покрытия добавлять к норме 27-07-001-01 |  |  |  | 4: 100 м2; 5: 6.2502; 6: 1; 7: 6.2502 | [18 empty] | На каждые 0,5 см изменения толщины покрытия добавлять к норме 27-07-001-01
|  | Объем=625,02 / 100 | [31 empty] | Объем=625,02 / 100
|  | + 2 см ПЗ=4 (ОЗП=4; ЭМ=4 к расх.; ЗПМ=4; МАТ=4 к расх.; ТЗ=4; ТЗМ=4) | [32 empty] | + 2 см ПЗ=4 (ОЗП=4; ЭМ=4 к расх.; ЗПМ=4; МАТ=4 к расх.; ТЗ=4; ТЗМ=4)
| 1 | ОТ(ЗТ) |  |  |  | 4: чел.-ч; 7: 58.0019; 12: 30950.95 | [21 empty] | ОТ(ЗТ)
| 1-100-37 | Средний разряд работы 3,7 |  |  |  | чел.-ч | 2.32 | 4 | 58.0019 |  |  | 533.62 |  | 30950.95 | [22 empty] | Средний разряд работы 3,7
| 2 | ЭМ |  |  |  | 12: 184.6 | [21 empty] | ЭМ
| 91.08.09-001 | Виброплиты с двигателем внутреннего сгорания |  |  |  | маш.-ч | 0.14 | 4 | 3.5001 |  |  | 52.74 |  | 184.6 | [22 empty] | Виброплиты с двигателем внутреннего сгорания
Н | 04.2.02.01 | Смеси литые асфальтобетонные горячие |  |  |  | 4: т; 5: 1.21; 6: 4; 7: 30.251 | [24 empty] | Смеси литые асфальтобетонные горячие
|  | Итого прямые затраты |  |  |  | 12: 31135.55 | [25 empty] | Итого прямые затраты
|  | ФОТ |  |  |  | 12: 30950.95 | [26 empty] | ФОТ
| Пр/812-021.1-2 | НР Устройство покрытий дорожек, тротуаров, мостовых и площадок и прочее |  |  |  | 4: %; 5: 114; 7: 114; 12: 35284.08 | [26 empty] | НР Устройство покрытий дорожек, тротуаров, мостовых и площадок и прочее
| Пр/774-021.1 | СП Устройство покрытий дорожек, тротуаров, мостовых и площадок и прочее |  |  |  | 4: %; 5: 77; 7: 77; 12: 23832.23 | [26 empty] | СП Устройство покрытий дорожек, тротуаров, мостовых и площадок и прочее
|  | Всего по позиции |  |  |  | 10: 14439.84; 12: 90251.86 | [27 empty] | Всего по позиции
76.2 | ТЦ_04.2.01.01_86_8615009700_18.11.2024_01_13.1 КА п.13.1 | Смесь асфальтобетонная А8ВН |  |  |  | т | 78.1275 | 1 | 78.1275 |  |  | 15810 |  | 1235195.78 | [18 empty] | Смесь асфальтобетонная А8ВН
|  | (Устройство покрытий дорожек, тротуаров, мостовых и площадок и прочее) | [40 empty] | (Устройство покрытий дорожек, тротуаров, мостовых и площадок и прочее)
|  | Объем=625,02*0,05*2,5 | [31 empty] | Объем=625,02*0,05*2,5
|  | Всего по позиции |  |  |  | 12: 1235195.78 | [27 empty] | Всего по позиции
|  | Итоги по разделу 9 Устройство асфальтобетонных покрытий : | [41 empty] | Итоги по разделу 9 Устройство асфальтобетонных покрытий :
|  | Всего прямые затраты (справочно) |  |  |  | 12: 11439551.04 | [30 empty] | Всего прямые затраты (справочно)
|  | в том числе: | [42 empty] | в том числе:
|  | Оплата труда рабочих |  |  |  | 12: 164804.17 | [30 empty] | Оплата труда рабочих
|  | Эксплуатация машин |  |  |  | 12: 626418.53 | [30 empty] | Эксплуатация машин
|  | Оплата труда машинистов (Отм) |  |  |  | 12: 136599.28 | [30 empty] | Оплата труда машинистов (Отм)
|  | Материалы |  |  |  | 12: 10511729.06 | [30 empty] | Материалы
|  | Строительные работы |  |  |  | 12: 12217383.05 | [30 empty] | Строительные работы
|  | в том числе: | [42 empty] | в том числе:
|  | оплата труда |  |  |  | 12: 164804.17 | [30 empty] | оплата труда
|  | эксплуатация машин и механизмов |  |  |  | 12: 626418.53 | [30 empty] | эксплуатация машин и механизмов
|  | оплата труда машинистов (Отм) |  |  |  | 12: 136599.28 | [30 empty] | оплата труда машинистов (Отм)
|  | материалы |  |  |  | 12: 10511729.06 | [30 empty] | материалы
|  | накладные расходы |  |  |  | 12: 419129.04 | [30 empty] | накладные расходы
|  | сметная прибыль |  |  |  | 12: 358702.97 | [30 empty] | сметная прибыль
|  | Всего ФОТ (справочно) |  |  |  | 12: 301403.45 | [30 empty] | Всего ФОТ (справочно)
|  | Всего накладные расходы (справочно) |  |  |  | 12: 419129.04 | [30 empty] | Всего накладные расходы (справочно)
|  | Всего сметная прибыль (справочно) |  |  |  | 12: 358702.97 | [30 empty] | Всего сметная прибыль (справочно)
|  | Всего по разделу 9 Устройство асфальтобетонных покрытий |  |  |  | 12: 12217383.05 | [31 empty] | Всего по разделу 9 Устройство асфальтобетонных покрытий
|  | справочно: | [42 empty] | справочно:
|  | Материальные ресурсы, отсутствующие в ФРСН |  |  |  | 12: 7372921.85 | [30 empty] | Материальные ресурсы, отсутствующие в ФРСН
|  | Затраты труда рабочих |  |  |  | 7: 325,2959136 | [32 empty] | Затраты труда рабочих
|  | Затраты труда машинистов |  |  |  | 7: 204,4446283 | [32 empty] | Затраты труда машинистов
Раздел 10. Устройство газонов | [31 empty] | Раздел 10. Устройство газонов
77 | ГЭСН47-01-046-03 | Подготовка почвы для устройства партерного и обыкновенного газона с внесением растительной земли слоем 15 см: механизированным способом (толщиной 10 см) |  |  |  | 4: 100 м2; 5: 81.024; 6: 1; 7: 81.024 | [18 empty] | Подготовка почвы для устройства партерного и обыкновенного газона с внесением растительной земли слоем 15 см: механизированным способом (толщиной 10 см)
|  | Объем=8102,4 / 100 | [31 empty] | Объем=8102,4 / 100
| 1 | ОТ(ЗТ) |  |  |  | 4: чел.-ч; 7: 2169.8227; 12: 992455.21 | [21 empty] | ОТ(ЗТ)
| 1-100-22 | Средний разряд работы 2,2 |  |  |  | 4: чел.-ч; 5: 26.78; 7: 2169.8227; 10: 457.39; 12: 992455.21 | [22 empty] | Средний разряд работы 2,2
| 2 | ЭМ |  |  |  | 12: 3879.76 | [21 empty] | ЭМ
|  | ОТм(ЗТм) |  |  |  | 4: чел.-ч; 7: 4.0512; 12: 2236.91 | [21 empty] | ОТм(ЗТм)
| 91.12.08-051 | Катки прицепные кольчатые 2 т |  |  |  | маш.-ч | 0.14 |  | 11.3434 | 50.89 | 1.79 | 91.09 |  | 1033.27 | [22 empty] | Катки прицепные кольчатые 2 т
| 91.15.03-014 | Тракторы на пневмоколесном ходу, мощность 59 кВт (80 л.с.) |  |  |  | маш.-ч | 0.05 |  | 4.0512 | 487.94 | 1.44 | 702.63 |  | 2846.49 | [22 empty] | Тракторы на пневмоколесном ходу, мощность 59 кВт (80 л.с.)
| 4-100-040 | ОТм(Зтм) Средний разряд машинистов 4 |  |  |  | 4: чел.-ч; 5: 0.05; 7: 4.0512; 10: 552.16; 12: 2236.91 | [23 empty] | ОТм(Зтм) Средний разряд машинистов 4
Н | 16.2.01.02 | Земля растительная |  |  |  | 4: м3; 5: 15; 7: 1215.36 | [24 empty] | Земля растительная
|  | Итого прямые затраты |  |  |  | 12: 998571.88 | [25 empty] | Итого прямые затраты
|  | ФОТ |  |  |  | 12: 994692.12 | [26 empty] | ФОТ
| Пр/812-041.0-2 | НР Озеленение. Защитные лесонасаждения |  |  |  | 4: %; 5: 104; 7: 104; 12: 1034479.8 | [26 empty] | НР Озеленение. Защитные лесонасаждения
| Пр/774-041.0 | СП Озеленение. Защитные лесонасаждения |  |  |  | 4: %; 5: 72; 7: 72; 12: 716178.33 | [26 empty] | СП Озеленение. Защитные лесонасаждения
|  | Всего по позиции |  |  |  | 10: 33931.06; 12: 2749230.01 | [27 empty] | Всего по позиции
77.1 | ГЭСН47-01-046-05 | На каждые 5 см изменения толщины слоя добавлять или исключать к нормам с 47-01-046-01 по 47-01-046-04 |  |  |  | 4: 100 м2; 5: -81.024; 6: 1; 7: -81.024 | [18 empty] | На каждые 5 см изменения толщины слоя добавлять или исключать к нормам с 47-01-046-01 по 47-01-046-04
|  | Объем=-8102,4 / 100 | [31 empty] | Объем=-8102,4 / 100
| 1 | ОТ(ЗТ) |  |  |  | 4: чел.-ч; 7: -443.2013; 12: -202715.83 | [21 empty] | ОТ(ЗТ)
| 1-100-22 | Средний разряд работы 2,2 |  |  |  | 4: чел.-ч; 5: 5.47; 7: -443.2013; 10: 457.39; 12: -202715.83 | [22 empty] | Средний разряд работы 2,2
Н | 16.2.01.02 | Земля растительная |  |  |  | 4: м3; 5: 5; 7: -405.12 | [24 empty] | Земля растительная
|  | Итого прямые затраты |  |  |  | 12: -202715.83 | [25 empty] | Итого прямые затраты
|  | ФОТ |  |  |  | 12: -202715.83 | [26 empty] | ФОТ
| Пр/812-041.0-2 | НР Озеленение. Защитные лесонасаждения |  |  |  | 4: %; 5: 104; 7: 104; 12: -210824.46 | [26 empty] | НР Озеленение. Защитные лесонасаждения
| Пр/774-041.0 | СП Озеленение. Защитные лесонасаждения |  |  |  | 4: %; 5: 72; 7: 72; 12: -145955.4 | [26 empty] | СП Озеленение. Защитные лесонасаждения
|  | Всего по позиции |  |  |  | 10: 6905.31; 12: -559495.69 | [27 empty] | Всего по позиции
77.2 | ТЦ_16.2.01.03_86_862203466947_26.11.2024_01_14.1 КА п.14.1 | Торф |  |  |  | м3 | 810.24 | 1 | 810.24 |  |  | 4080 |  | 3305779.2 | [18 empty] | Торф
|  | (Озеленение. Защитные лесонасаждения) | [40 empty] | (Озеленение. Защитные лесонасаждения)
|  | Объем=1215,36+-405,12 | [31 empty] | Объем=1215,36+-405,12
|  | Всего по позиции |  |  |  | 12: 3305779.2 | [27 empty] | Всего по позиции
78 | ГЭСН47-01-046-06 | Посев газонов партерных, мавританских и обыкновенных вручную |  |  |  | 4: 100 м2; 5: 81.024; 6: 1; 7: 81.024 | [18 empty] | Посев газонов партерных, мавританских и обыкновенных вручную
|  | Объем=8102,4 / 100 | [31 empty] | Объем=8102,4 / 100
| 1 | ОТ(ЗТ) |  |  |  | 4: чел.-ч; 7: 459.4061; 12: 208578.83 | [21 empty] | ОТ(ЗТ)
| 2-100-02 | Рабочий 2 разряда |  |  |  | 4: чел.-ч; 5: 5; 7: 405.12; 10: 449.15; 12: 181959.65 | [22 empty] | Рабочий 2 разряда
| 2-100-03 | Рабочий 3 разряда |  |  |  | 4: чел.-ч; 5: 0.67; 7: 54.2861; 10: 490.35; 12: 26619.18 | [22 empty] | Рабочий 3 разряда
| 2 | ЭМ |  |  |  | 12: 169208.25 | [21 empty] | ЭМ
|  | ОТм(ЗТм) |  |  |  | 4: чел.-ч; 7: 105.3312; 12: 58159.68 | [21 empty] | ОТм(ЗТм)
| 91.13.01-038 | Машины поливомоечные, вместимость цистерны 6 м3 |  |  |  | маш.-ч | 1.3 |  | 105.3312 | 1043.14 | 1.54 | 1606.44 |  | 169208.25 | [22 empty] | Машины поливомоечные, вместимость цистерны 6 м3
| 4-100-040 | ОТм(Зтм) Средний разряд машинистов 4 |  |  |  | 4: чел.-ч; 5: 1.3; 7: 105.3312; 10: 552.16; 12: 58159.68 | [23 empty] | ОТм(Зтм) Средний разряд машинистов 4
| 4 | М |  |  |  | 12: 46297.11 | [21 empty] | М
| 01.7.03.01-0001 | Вода |  |  |  | м3 | 10 |  | 810.24 | 35.71 | 1.6 | 57.14 |  | 46297.11 | [22 empty] | Вода
Н | 16.2.02.07 | Семена газонных трав |  |  |  | 4: кг; 5: 2; 7: 162.048 | [24 empty] | Семена газонных трав
|  | Итого прямые затраты |  |  |  | 12: 482243.87 | [25 empty] | Итого прямые затраты
|  | ФОТ |  |  |  | 12: 266738.51 | [26 empty] | ФОТ
| Пр/812-041.0-2 | НР Озеленение. Защитные лесонасаждения |  |  |  | 4: %; 5: 104; 7: 104; 12: 277408.05 | [26 empty] | НР Озеленение. Защитные лесонасаждения
| Пр/774-041.0 | СП Озеленение. Защитные лесонасаждения |  |  |  | 4: %; 5: 72; 7: 72; 12: 192051.73 | [26 empty] | СП Озеленение. Защитные лесонасаждения
|  | Всего по позиции |  |  |  | 10: 11745.95; 12: 951703.65 | [27 empty] | Всего по позиции
78.1 | ФСБЦ-16.2.02.07-0161 | Семена газонных трав (смесь Городская) |  |  |  | кг | 162.048 | 1 | 162.048 | 149.15 | 1.29 | 192.4 |  | 31178.04 | [18 empty] | Семена газонных трав (смесь Городская)
|  | (Озеленение. Защитные лесонасаждения) | [40 empty] | (Озеленение. Защитные лесонасаждения)
|  | Всего по позиции |  |  |  | 12: 31178.04 | [27 empty] | Всего по позиции
79 | ГЭСН11-01-037-06 применительно | Устройство покрытий: из готовых ковров на комнату на клее // Покрытие люков и плит искусственным газоном |  |  |  | 4: 100 м2; 5: 0.2633; 6: 1; 7: 0.2633 | [18 empty] | Устройство покрытий: из готовых ковров на комнату на клее // Покрытие люков и плит искусственным газоном
|  | Объем=26,33 / 100 | [31 empty] | Объем=26,33 / 100
| 1 | ОТ(ЗТ) |  |  |  | 4: чел.-ч; 7: 13.8838; 12: 6979.53 | [21 empty] | ОТ(ЗТ)
| 1-100-32 | Средний разряд работы 3,2 |  |  |  | 4: чел.-ч; 5: 52.73; 7: 13.8838; 10: 502.71; 12: 6979.53 | [22 empty] | Средний разряд работы 3,2
| 2 | ЭМ |  |  |  | 12: 101.41 | [21 empty] | ЭМ
|  | ОТм(ЗТм) |  |  |  | 4: чел.-ч; 7: 0.22381; 12: 117.88 | [21 empty] | ОТм(ЗТм)
| 91.06.06-048 | Подъемники одномачтовые, грузоподъемность до 500 кг, высота подъема 45 м |  |  |  | маш.-ч | 0.35 |  | 0.092155 | 37.32 | 1.86 | 69.42 |  | 6.4 | [22 empty] | Подъемники одномачтовые, грузоподъемность до 500 кг, высота подъема 45 м
| 4-100-030 | ОТм(Зтм) Средний разряд машинистов 3 |  |  |  | 4: чел.-ч; 5: 0.35; 7: 0.092155; 10: 490.35; 12: 45.19 | [23 empty] | ОТм(Зтм) Средний разряд машинистов 3
| 91.14.02-001 | Автомобили бортовые, грузоподъемность до 5 т |  |  |  | маш.-ч | 0.5 |  | 0.13165 | 477.92 | 1.51 | 721.66 |  | 95.01 | [22 empty] | Автомобили бортовые, грузоподъемность до 5 т
| 4-100-040 | ОТм(Зтм) Средний разряд машинистов 4 |  |  |  | 4: чел.-ч; 5: 0.5; 7: 0.13165; 10: 552.16; 12: 72.69 | [23 empty] | ОТм(Зтм) Средний разряд машинистов 4
| 4 | М |  |  |  | 12: 11.01 | [21 empty] | М
| 01.7.20.08-0051 | Ветошь хлопчатобумажная цветная |  |  |  | кг | 0.5 |  | 0.13165 | 56.11 | 1.49 | 83.6 |  | 11.01 | [22 empty] | Ветошь хлопчатобумажная цветная
Н | 01.6.03.03 | Ковровые покрытия |  |  |  | 4: м2; 5: 102; 7: 26.8566 | [24 empty] | Ковровые покрытия
Н | 14.1.02.04 | Состав клеящий |  |  |  | 4: кг; 5: 66; 7: 17.3778 | [24 empty] | Состав клеящий
|  | Итого прямые затраты |  |  |  | 12: 7209.83 | [25 empty] | Итого прямые затраты
|  | ФОТ |  |  |  | 12: 7097.41 | [26 empty] | ФОТ
| Пр/812-011.0-2 | НР Полы |  |  |  | 4: %; 5: 113; 7: 113; 12: 8020.07 | [26 empty] | НР Полы
| Пр/774-011.0 | СП Полы |  |  |  | 4: %; 5: 65; 7: 65; 12: 4613.32 | [26 empty] | СП Полы
|  | Всего по позиции |  |  |  | 10: 75363.54; 12: 19843.22 | [27 empty] | Всего по позиции
79.1 | ФСБЦ-01.6.03.03-1068 | Трава искусственная (покрытие ковровое) нетканая, фибрилированная, высота ворса 20 мм |  |  |  | м2 | 26.8566 | 1 | 26.8566 | 408.52 | 1.94 | 792.53 |  | 21284.66 | [18 empty] | Трава искусственная (покрытие ковровое) нетканая, фибрилированная, высота ворса 20 мм
|  | (Полы) | [40 empty] | (Полы)
|  | Всего по позиции |  |  |  | 12: 21284.66 | [27 empty] | Всего по позиции
79.2 | ФСБЦ-14.1.05.02-1008 | Клей полиуретановый двухкомпонентный для искусственных газонов, расход 0,8-1,0 кг/м2 |  |  |  | кг | 17.3778 | 1 | 17.3778 | 169 | 1.28 | 216.32 |  | 3759.17 | [18 empty] | Клей полиуретановый двухкомпонентный для искусственных газонов, расход 0,8-1,0 кг/м2
|  | (Полы) | [40 empty] | (Полы)
|  | Всего по позиции |  |  |  | 12: 3759.17 | [27 empty] | Всего по позиции
|  | Итоги по разделу 10 Устройство газонов : | [41 empty] | Итоги по разделу 10 Устройство газонов :
|  | Всего прямые затраты (справочно) |  |  |  | 12: 4647310.82 | [30 empty] | Всего прямые затраты (справочно)
|  | в том числе: | [42 empty] | в том числе:
|  | Оплата труда рабочих |  |  |  | 12: 1005297.74 | [30 empty] | Оплата труда рабочих
|  | Эксплуатация машин |  |  |  | 12: 173189.42 | [30 empty] | Эксплуатация машин
|  | Оплата труда машинистов (Отм) |  |  |  | 12: 60514.47 | [30 empty] | Оплата труда машинистов (Отм)
|  | Материалы |  |  |  | 12: 3408309.19 | [30 empty] | Материалы
|  | Строительные работы |  |  |  | 12: 6523282.26 | [30 empty] | Строительные работы
|  | в том числе: | [42 empty] | в том числе:
|  | оплата труда |  |  |  | 12: 1005297.74 | [30 empty] | оплата труда
|  | эксплуатация машин и механизмов |  |  |  | 12: 173189.42 | [30 empty] | эксплуатация машин и механизмов
|  | оплата труда машинистов (Отм) |  |  |  | 12: 60514.47 | [30 empty] | оплата труда машинистов (Отм)
|  | материалы |  |  |  | 12: 3408309.19 | [30 empty] | материалы
|  | накладные расходы |  |  |  | 12: 1109083.46 | [30 empty] | накладные расходы
|  | сметная прибыль |  |  |  | 12: 766887.98 | [30 empty] | сметная прибыль
|  | Всего ФОТ (справочно) |  |  |  | 12: 1065812.21 | [30 empty] | Всего ФОТ (справочно)
|  | Всего накладные расходы (справочно) |  |  |  | 12: 1109083.46 | [30 empty] | Всего накладные расходы (справочно)
|  | Всего сметная прибыль (справочно) |  |  |  | 12: 766887.98 | [30 empty] | Всего сметная прибыль (справочно)
|  | Всего по разделу 10 Устройство газонов |  |  |  | 12: 6523282.26 | [31 empty] | Всего по разделу 10 Устройство газонов
|  | справочно: | [42 empty] | справочно:
|  | Материальные ресурсы, отсутствующие в ФРСН |  |  |  | 12: 3305779.2 | [30 empty] | Материальные ресурсы, отсутствующие в ФРСН
|  | Затраты труда рабочих |  |  |  | 7: 2199,911329 | [32 empty] | Затраты труда рабочих
|  | Затраты труда машинистов |  |  |  | 7: 109,606205 | [32 empty] | Затраты труда машинистов
Раздел 11. Монтаж бортовых камней | [31 empty] | Раздел 11. Монтаж бортовых камней
80 | ГЭСН27-02-010-02 | Установка бортовых камней бетонных: при других видах покрытий |  |  |  | 4: 100 м; 5: 7.4; 6: 1; 7: 7.4 | [18 empty] | Установка бортовых камней бетонных: при других видах покрытий
|  | Объем=740 / 100 | [31 empty] | Объем=740 / 100
| 1 | ОТ(ЗТ) |  |  |  | 4: чел.-ч; 7: 516.52; 12: 251147.52 | [21 empty] | ОТ(ЗТ)
| 1-100-29 | Средний разряд работы 2,9 |  |  |  | 4: чел.-ч; 5: 69.8; 7: 516.52; 10: 486.23; 12: 251147.52 | [22 empty] | Средний разряд работы 2,9
| 2 | ЭМ |  |  |  | 12: 10037.79 | [21 empty] | ЭМ
|  | ОТм(ЗТм) |  |  |  | 4: чел.-ч; 7: 4.81; 12: 3511.52 | [21 empty] | ОТм(ЗТм)
| 91.05.05-015 | Краны на автомобильном ходу, грузоподъемность 16 т |  |  |  | 4: маш.-ч; 5: 0.61; 7: 4.514; 10: 2176.38; 12: 9824.18 | [22 empty] | Краны на автомобильном ходу, грузоподъемность 16 т
| 4-100-060 | ОТм(Зтм) Средний разряд машинистов 6 |  |  |  | 4: чел.-ч; 5: 0.61; 7: 4.514; 10: 741.71; 12: 3348.08 | [23 empty] | ОТм(Зтм) Средний разряд машинистов 6
| 91.14.02-001 | Автомобили бортовые, грузоподъемность до 5 т |  |  |  | маш.-ч | 0.04 |  | 0.296 | 477.92 | 1.51 | 721.66 |  | 213.61 | [22 empty] | Автомобили бортовые, грузоподъемность до 5 т
| 4-100-040 | ОТм(Зтм) Средний разряд машинистов 4 |  |  |  | 4: чел.-ч; 5: 0.04; 7: 0.296; 10: 552.16; 12: 163.44 | [23 empty] | ОТм(Зтм) Средний разряд машинистов 4
| 4 | М |  |  |  | 12: 571852.39 | [21 empty] | М
| 01.7.15.06-0111 | Гвозди строительные |  |  |  | т | 0.001 |  | 0.0074 | 70296.2 | 1.39 | 97711.72 |  | 723.07 | [22 empty] | Гвозди строительные
| 04.1.02.05-0006 | Смеси бетонные тяжелого бетона (БСТ), класс В15 (М200) |  |  |  | м3 | 5.9 |  | 43.66 | 4742.74 | 2.64 | 12520.83 |  | 546659.44 | [22 empty] | Смеси бетонные тяжелого бетона (БСТ), класс В15 (М200)
| 04.3.01.09-0014 | Раствор готовый кладочный, цементный, М100 |  |  |  | м3 | 0.06 |  | 0.444 | 3778.62 | 2.64 | 9975.56 |  | 4429.15 | [22 empty] | Раствор готовый кладочный, цементный, М100
| 11.1.03.06-0070 | Доска обрезная хвойных пород, естественной влажности, длина 2-6,5 м, ширина 100-250 мм, толщина 25 мм, сорт II |  |  |  | м3 | 0.17 |  | 1.258 | 10082.68 | 1.58 | 15930.63 |  | 20040.73 | [22 empty] | Доска обрезная хвойных пород, естественной влажности, длина 2-6,5 м, ширина 100-250 мм, толщина 25 мм, сорт II
П,Н | 05.2.03.03 | Камни бортовые бетонные |  |  |  | 4: м3; 5: 0; 7: 0 | [24 empty] | Камни бортовые бетонные
|  | Итого прямые затраты |  |  |  | 12: 836549.22 | [25 empty] | Итого прямые затраты
|  | ФОТ |  |  |  | 12: 254659.04 | [26 empty] | ФОТ
| Пр/812-021.0-2 | НР Автомобильные дороги |  |  |  | 4: %; 5: 148; 7: 148; 12: 376895.38 | [26 empty] | НР Автомобильные дороги
| Пр/774-021.0 | СП Автомобильные дороги |  |  |  | 4: %; 5: 134; 7: 134; 12: 341243.11 | [26 empty] | СП Автомобильные дороги
|  | Всего по позиции |  |  |  | 10: 210092.93; 12: 1554687.71 | [27 empty] | Всего по позиции
80.1 | ФСБЦ-05.2.03.03-0012 | Камни бортовые бетонные марки БР, БВ, бетон В30 (М400) (БР 100.30.15) |  |  |  | м3 | 31.82 | 1 | 31.82 | 5746.75 | 2.97 | 17067.85 |  | 543098.99 | [18 empty] | Камни бортовые бетонные марки БР, БВ, бетон В30 (М400) (БР 100.30.15)
|  | (Автомобильные дороги) | [40 empty] | (Автомобильные дороги)
|  | Объем=0,043*740 | [31 empty] | Объем=0,043*740
|  | Всего по позиции |  |  |  | 12: 543098.99 | [27 empty] | Всего по позиции
81 | ГЭСН27-02-010-09 | Установка бортовых камней бетонных газонных и садовых: при других видах покрытий |  |  |  | 4: 100 м; 5: 5.8; 6: 1; 7: 5.8 | [18 empty] | Установка бортовых камней бетонных газонных и садовых: при других видах покрытий
|  | Объем=580 / 100 | [31 empty] | Объем=580 / 100
| 1 | ОТ(ЗТ) |  |  |  | 4: чел.-ч; 7: 374.68; 12: 181645.12 | [21 empty] | ОТ(ЗТ)
| 2-100-02 | Рабочий 2 разряда |  |  |  | 4: чел.-ч; 5: 32.66; 7: 189.428; 10: 449.15; 12: 85081.59 | [22 empty] | Рабочий 2 разряда
| 2-100-03 | Рабочий 3 разряда |  |  |  | 4: чел.-ч; 5: 15.97; 7: 92.626; 10: 490.35; 12: 45419.16 | [22 empty] | Рабочий 3 разряда
| 2-100-04 | Рабочий 4 разряда |  |  |  | 4: чел.-ч; 5: 15.97; 7: 92.626; 10: 552.16; 12: 51144.37 | [22 empty] | Рабочий 4 разряда
| 2 | ЭМ |  |  |  | 12: 3144.66 | [21 empty] | ЭМ
|  | ОТм(ЗТм) |  |  |  | 4: чел.-ч; 7: 3.016; 12: 1665.32 | [21 empty] | ОТм(ЗТм)
| 91.05.13-003 | Автомобили бортовые, грузоподъемность до 6 т, с краном-манипулятором, грузоподъемность 1,5 т |  |  |  | маш.-ч | 0.32 |  | 1.856 | 735.21 | 1.61 | 1183.69 |  | 2196.93 | [22 empty] | Автомобили бортовые, грузоподъемность до 6 т, с краном-манипулятором, грузоподъемность 1,5 т
| 4-100-040 | ОТм(Зтм) Средний разряд машинистов 4 |  |  |  | 4: чел.-ч; 5: 0.32; 7: 1.856; 10: 552.16; 12: 1024.81 | [23 empty] | ОТм(Зтм) Средний разряд машинистов 4
| 91.06.05-060 | Погрузчики одноковшовые универсальные фронтальные пневмоколесные, номинальная вместимость основного ковша 0,46 м3, грузоподъемность 1 т |  |  |  | 4: маш.-ч; 5: 0.2; 7: 1.16; 10: 817.01; 12: 947.73 | [22 empty] | Погрузчики одноковшовые универсальные фронтальные пневмоколесные, номинальная вместимость основного ковша 0,46 м3, грузоподъемность 1 т
| 4-100-040 | ОТм(Зтм) Средний разряд машинистов 4 |  |  |  | 4: чел.-ч; 5: 0.2; 7: 1.16; 10: 552.16; 12: 640.51 | [23 empty] | ОТм(Зтм) Средний разряд машинистов 4
| 4 | М |  |  |  | 12: 448230.64 | [21 empty] | М
| 01.7.15.06-0111 | Гвозди строительные |  |  |  | т | 0.0005 |  | 0.0029 | 70296.2 | 1.39 | 97711.72 |  | 283.36 | [22 empty] | Гвозди строительные
| 04.1.02.04-0006 | Смеси бетонные тяжелого бетона (БСТ) для транспортного строительства, класс В15 (М200) |  |  |  | м3 | 4.9 |  | 28.42 | 5841.02 | 2.64 | 15420.29 |  | 438244.64 | [22 empty] | Смеси бетонные тяжелого бетона (БСТ) для транспортного строительства, класс В15 (М200)
| 04.3.01.09-0014 | Раствор готовый кладочный, цементный, М100 |  |  |  | м3 | 0.008 |  | 0.0464 | 3778.62 | 2.64 | 9975.56 |  | 462.87 | [22 empty] | Раствор готовый кладочный, цементный, М100
| 11.1.03.06-0070 | Доска обрезная хвойных пород, естественной влажности, длина 2-6,5 м, ширина 100-250 мм, толщина 25 мм, сорт II |  |  |  | м3 | 0.1 |  | 0.58 | 10082.68 | 1.58 | 15930.63 |  | 9239.77 | [22 empty] | Доска обрезная хвойных пород, естественной влажности, длина 2-6,5 м, ширина 100-250 мм, толщина 25 мм, сорт II
Н | 05.2.03.04 | Камни бортовые бетонные |  |  |  | 4: м3; 5: 1.6; 7: 9.28 | [24 empty] | Камни бортовые бетонные
|  | Итого прямые затраты |  |  |  | 12: 634685.74 | [25 empty] | Итого прямые затраты
|  | ФОТ |  |  |  | 12: 183310.44 | [26 empty] | ФОТ
| Пр/812-021.1-2 | НР Устройство покрытий дорожек, тротуаров, мостовых и площадок и прочее |  |  |  | 4: %; 5: 114; 7: 114; 12: 208973.9 | [26 empty] | НР Устройство покрытий дорожек, тротуаров, мостовых и площадок и прочее
| Пр/774-021.1 | СП Устройство покрытий дорожек, тротуаров, мостовых и площадок и прочее |  |  |  | 4: %; 5: 77; 7: 77; 12: 141149.04 | [26 empty] | СП Устройство покрытий дорожек, тротуаров, мостовых и площадок и прочее
|  | Всего по позиции |  |  |  | 10: 169794.6; 12: 984808.68 | [27 empty] | Всего по позиции
81.1 | ФСБЦ-05.2.03.03-0011 | Камни бортовые бетонные марки БР, БВ, бетон В22,5 (М300) (БР 100.20.8) |  |  |  | м3 | 9.28 | 1 | 9.28 | 7444.62 | 2.97 | 22110.52 |  | 205185.63 | [18 empty] | Камни бортовые бетонные марки БР, БВ, бетон В22,5 (М300) (БР 100.20.8)
|  | (Автомобильные дороги) | [40 empty] | (Автомобильные дороги)
|  | Всего по позиции |  |  |  | 12: 205185.63 | [27 empty] | Всего по позиции
|  | Итоги по разделу 11 Монтаж бортовых камней : | [41 empty] | Итоги по разделу 11 Монтаж бортовых камней :
|  | Всего прямые затраты (справочно) |  |  |  | 12: 2219519.58 | [30 empty] | Всего прямые затраты (справочно)
|  | в том числе: | [42 empty] | в том числе:
|  | Оплата труда рабочих |  |  |  | 12: 432792.64 | [30 empty] | Оплата труда рабочих
|  | Эксплуатация машин |  |  |  | 12: 13182.45 | [30 empty] | Эксплуатация машин
|  | Оплата труда машинистов (Отм) |  |  |  | 12: 5176.84 | [30 empty] | Оплата труда машинистов (Отм)
|  | Материалы |  |  |  | 12: 1768367.65 | [30 empty] | Материалы
|  | Строительные работы |  |  |  | 12: 3287781.01 | [30 empty] | Строительные работы
|  | в том числе: | [42 empty] | в том числе:
|  | оплата труда |  |  |  | 12: 432792.64 | [30 empty] | оплата труда
|  | эксплуатация машин и механизмов |  |  |  | 12: 13182.45 | [30 empty] | эксплуатация машин и механизмов
|  | оплата труда машинистов (Отм) |  |  |  | 12: 5176.84 | [30 empty] | оплата труда машинистов (Отм)
|  | материалы |  |  |  | 12: 1768367.65 | [30 empty] | материалы
|  | накладные расходы |  |  |  | 12: 585869.28 | [30 empty] | накладные расходы
|  | сметная прибыль |  |  |  | 12: 482392.15 | [30 empty] | сметная прибыль
|  | Всего ФОТ (справочно) |  |  |  | 12: 437969.48 | [30 empty] | Всего ФОТ (справочно)
|  | Всего накладные расходы (справочно) |  |  |  | 12: 585869.28 | [30 empty] | Всего накладные расходы (справочно)
|  | Всего сметная прибыль (справочно) |  |  |  | 12: 482392.15 | [30 empty] | Всего сметная прибыль (справочно)
|  | Всего по разделу 11 Монтаж бортовых камней |  |  |  | 12: 3287781.01 | [31 empty] | Всего по разделу 11 Монтаж бортовых камней
|  | справочно: | [42 empty] | справочно:
|  | Затраты труда рабочих |  |  |  | 7: 891,2 | [32 empty] | Затраты труда рабочих
|  | Затраты труда машинистов |  |  |  | 7: 7,826 | [32 empty] | Затраты труда машинистов
Раздел 12. Монтаж МАФ | [31 empty] | Раздел 12. Монтаж МАФ
Скамейки | [48 empty] | Скамейки
82 | ГЭСН46-03-013-01 | Сверление вертикальных отверстий в бетонных конструкциях полов перфоратором глубиной 200 мм диаметром: до 20 мм (глубиной 100 мм) |  |  |  | 4: 100 отверстий; 5: 0.52; 6: 1; 7: 0.52 | [18 empty] | Сверление вертикальных отверстий в бетонных конструкциях полов перфоратором глубиной 200 мм диаметром: до 20 мм (глубиной 100 мм)
|  | Объем=(4*13) / 100 | [31 empty] | Объем=(4*13) / 100
| 1 | ОТ(ЗТ) |  |  |  | 4: чел.-ч; 7: 2.6; 12: 1274.91 | [21 empty] | ОТ(ЗТ)
| 1-100-30 | Средний разряд работы 3,0 |  |  |  | 4: чел.-ч; 5: 5; 7: 2.6; 10: 490.35; 12: 1274.91 | [22 empty] | Средний разряд работы 3,0
| 4 | М |  |  |  | 12: 18.35 | [21 empty] | М
| 01.7.03.04-0001 | Электроэнергия |  |  |  | 4: кВт-ч; 5: 5.115; 7: 2.6598; 10: 6.9; 12: 18.35 | [22 empty] | Электроэнергия
П,Н | 01.7.17.09 | Сверла, буры |  |  |  | 4: шт; 5: 0; 7: 0 | [24 empty] | Сверла, буры
|  | Итого прямые затраты |  |  |  | 12: 1293.26 | [25 empty] | Итого прямые затраты
|  | ФОТ |  |  |  | 12: 1274.91 | [26 empty] | ФОТ
| Пр/812-040.1-2 | НР Работы по реконструкции зданий и сооружений: усиление и замена существующих конструкций, возведение отдельных конструктивных элементов |  |  |  | 4: %; 5: 104; 7: 104; 12: 1325.91 | [26 empty] | НР Работы по реконструкции зданий и сооружений: усиление и замена существующих конструкций, возведение отдельных конструктивных элементов
| Пр/774-040.1 | СП Работы по реконструкции зданий и сооружений: усиление и замена существующих конструкций, возведение отдельных конструктивных элементов |  |  |  | 4: %; 5: 59; 7: 59; 12: 752.2 | [26 empty] | СП Работы по реконструкции зданий и сооружений: усиление и замена существующих конструкций, возведение отдельных конструктивных элементов
|  | Всего по позиции |  |  |  | 10: 6483.4; 12: 3371.37 | [27 empty] | Всего по позиции
82.1 | ГЭСН46-03-013-14 | На каждые 10 мм изменения глубины сверления добавлять или исключать: к норме 46-03-013-01 |  |  |  | 4: 100 отверстий; 5: -0.52; 6: 1; 7: -0.52 | [18 empty] | На каждые 10 мм изменения глубины сверления добавлять или исключать: к норме 46-03-013-01
|  | Объем=(-4*13) / 100 | [31 empty] | Объем=(-4*13) / 100
|  | - 100 мм ПЗ=10 (ОЗП=10; ЭМ=10 к расх.; ЗПМ=10; МАТ=10 к расх.; ТЗ=10; ТЗМ=10) | [32 empty] | - 100 мм ПЗ=10 (ОЗП=10; ЭМ=10 к расх.; ЗПМ=10; МАТ=10 к расх.; ТЗ=10; ТЗМ=10)
| 1 | ОТ(ЗТ) |  |  |  | 4: чел.-ч; 7: -0.936; 12: -458.97 | [21 empty] | ОТ(ЗТ)
| 1-100-30 | Средний разряд работы 3,0 |  |  |  | чел.-ч | 0.18 | 10 | -0.936 |  |  | 490.35 |  | -458.97 | [22 empty] | Средний разряд работы 3,0
| 4 | М |  |  |  | 12: -9.15 | [21 empty] | М
| 01.7.03.04-0001 | Электроэнергия |  |  |  | кВт-ч | 0.255 | 10 | -1.326 |  |  | 6.9 |  | -9.15 | [22 empty] | Электроэнергия
П,Н | 01.7.17.09 | Сверла, буры |  |  |  | 4: шт; 5: 0; 6: 10; 7: 0 | [24 empty] | Сверла, буры
|  | Итого прямые затраты |  |  |  | 12: -468.12 | [25 empty] | Итого прямые затраты
|  | ФОТ |  |  |  | 12: -458.97 | [26 empty] | ФОТ
| Пр/812-040.1-2 | НР Работы по реконструкции зданий и сооружений: усиление и замена существующих конструкций, возведение отдельных конструктивных элементов |  |  |  | 4: %; 5: 104; 7: 104; 12: -477.33 | [26 empty] | НР Работы по реконструкции зданий и сооружений: усиление и замена существующих конструкций, возведение отдельных конструктивных элементов
| Пр/774-040.1 | СП Работы по реконструкции зданий и сооружений: усиление и замена существующих конструкций, возведение отдельных конструктивных элементов |  |  |  | 4: %; 5: 59; 7: 59; 12: -270.79 | [26 empty] | СП Работы по реконструкции зданий и сооружений: усиление и замена существующих конструкций, возведение отдельных конструктивных элементов
|  | Всего по позиции |  |  |  | 10: 2338.92; 12: -1216.24 | [27 empty] | Всего по позиции
83 | ГЭСН46-05-008-03 | Монтаж мелких металлоконструкций массой до 10 кг // Установка скамеек |  |  |  | 4: т металлоконструкций; 5: 0.52; 6: 1; 7: 0.52 | [18 empty] | Монтаж мелких металлоконструкций массой до 10 кг // Установка скамеек
|  | Объем=40*13/1000 | [31 empty] | Объем=40*13/1000
| 1 | ОТ(ЗТ) |  |  |  | 4: чел.-ч; 7: 44.0388; 12: 23227.82 | [21 empty] | ОТ(ЗТ)
| 1-100-36 | Средний разряд работы 3,6 |  |  |  | 4: чел.-ч; 5: 84.69; 7: 44.0388; 10: 527.44; 12: 23227.82 | [22 empty] | Средний разряд работы 3,6
| 2 | ЭМ |  |  |  | 12: 405.43 | [21 empty] | ЭМ
|  | ОТм(ЗТм) |  |  |  | 4: чел.-ч; 7: 0.338; 12: 186.63 | [21 empty] | ОТм(ЗТм)
| 91.14.02-001 | Автомобили бортовые, грузоподъемность до 5 т |  |  |  | маш.-ч | 0.65 |  | 0.338 | 477.92 | 1.51 | 721.66 |  | 243.92 | [22 empty] | Автомобили бортовые, грузоподъемность до 5 т
| 4-100-040 | ОТм(Зтм) Средний разряд машинистов 4 |  |  |  | 4: чел.-ч; 5: 0.65; 7: 0.338; 10: 552.16; 12: 186.63 | [23 empty] | ОТм(Зтм) Средний разряд машинистов 4
| 91.17.04-233 | Аппараты сварочные для ручной дуговой сварки, сварочный ток до 350 А |  |  |  | 4: маш.-ч; 5: 9.51; 7: 4.9452; 10: 32.66; 12: 161.51 | [22 empty] | Аппараты сварочные для ручной дуговой сварки, сварочный ток до 350 А
| 4 | М |  |  |  | 12: 762.41 | [21 empty] | М
| 01.7.03.04-0001 | Электроэнергия |  |  |  | 4: кВт-ч; 5: 21.51; 7: 11.1852; 10: 6.9; 12: 77.18 | [22 empty] | Электроэнергия
| 01.7.11.07-0227 | Электроды сварочные для сварки низколегированных и углеродистых сталей УОНИ 13/45, Э42А, диаметр 4-5 мм |  |  |  | кг | 8.1 |  | 4.212 | 155.63 | 1.04 | 161.86 |  | 681.75 | [22 empty] | Электроды сварочные для сварки низколегированных и углеродистых сталей УОНИ 13/45, Э42А, диаметр 4-5 мм
| 08.3.03.06-0002 | Проволока горячекатаная в мотках, диаметр 6,3-6,5 мм |  |  |  | т | 0.0001 |  | 5.2e-05 | 60258.2 | 1.11 | 66886.6 |  | 3.48 | [22 empty] | Проволока горячекатаная в мотках, диаметр 6,3-6,5 мм
Н | 07.2.07.13 | Конструкции металлические мелкие |  |  |  | 4: т; 5: 1; 7: 0.52 | [24 empty] | Конструкции металлические мелкие
|  | Итого прямые затраты |  |  |  | 12: 24582.29 | [25 empty] | Итого прямые затраты
|  | ФОТ |  |  |  | 12: 23414.45 | [26 empty] | ФОТ
| Пр/812-040.1-2 | НР Работы по реконструкции зданий и сооружений: усиление и замена существующих конструкций, возведение отдельных конструктивных элементов |  |  |  | 4: %; 5: 104; 7: 104; 12: 24351.03 | [26 empty] | НР Работы по реконструкции зданий и сооружений: усиление и замена существующих конструкций, возведение отдельных конструктивных элементов
| Пр/774-040.1 | СП Работы по реконструкции зданий и сооружений: усиление и замена существующих конструкций, возведение отдельных конструктивных элементов |  |  |  | 4: %; 5: 59; 7: 59; 12: 13814.53 | [26 empty] | СП Работы по реконструкции зданий и сооружений: усиление и замена существующих конструкций, возведение отдельных конструктивных элементов
|  | Всего по позиции |  |  |  | 10: 120668.94; 12: 62747.85 | [27 empty] | Всего по позиции
83.1 | ТЦ_15.2.00.00_86_8622024442_11.10.2024_01_1.3 КА п.1.3 | Скамья декоративная 2000х500х500 мм металлическая с деревянными рейками |  |  |  | шт | 13 | 1 | 13 |  |  | 32743.75 |  | 425668.75 | [18 empty] | Скамья декоративная 2000х500х500 мм металлическая с деревянными рейками
|  | (Работы по реконструкции зданий и сооружений: усиление и замена существующих конструкций, возведение отдельных конструктивных элементов) | [40 empty] | (Работы по реконструкции зданий и сооружений: усиление и замена существующих конструкций, возведение отдельных конструктивных элементов)
|  | Всего по позиции |  |  |  | 12: 425668.75 | [27 empty] | Всего по позиции
84 | ГЭСН06-03-004-01 | Установка анкерных болтов: в готовые гнезда с заделкой длиной до 1 м |  |  |  | 4: т; 5: 0.0026; 6: 1; 7: 0.0026 | [18 empty] | Установка анкерных болтов: в готовые гнезда с заделкой длиной до 1 м
|  | Объем=0,05*4*13/1000 | [31 empty] | Объем=0,05*4*13/1000
| 1 | ОТ(ЗТ) |  |  |  | 4: чел.-ч; 7: 0.7514; 12: 382.38 | [21 empty] | ОТ(ЗТ)
| 1-100-33 | Средний разряд работы 3,3 |  |  |  | 4: чел.-ч; 5: 289; 7: 0.7514; 10: 508.89; 12: 382.38 | [22 empty] | Средний разряд работы 3,3
| 2 | ЭМ |  |  |  | 12: 2.05 | [21 empty] | ЭМ
|  | ОТм(ЗТм) |  |  |  | 4: чел.-ч; 7: 0.001534; 12: 0.97 | [21 empty] | ОТм(ЗТм)
| 91.05.05-015 | Краны на автомобильном ходу, грузоподъемность 16 т |  |  |  | 4: маш.-ч; 5: 0.25; 7: 0.00065; 10: 2176.38; 12: 1.41 | [22 empty] | Краны на автомобильном ходу, грузоподъемность 16 т
| 4-100-060 | ОТм(Зтм) Средний разряд машинистов 6 |  |  |  | 4: чел.-ч; 5: 0.25; 7: 0.00065; 10: 741.71; 12: 0.48 | [23 empty] | ОТм(Зтм) Средний разряд машинистов 6
| 91.14.02-001 | Автомобили бортовые, грузоподъемность до 5 т |  |  |  | маш.-ч | 0.34 |  | 0.000884 | 477.92 | 1.51 | 721.66 |  | 0.64 | [22 empty] | Автомобили бортовые, грузоподъемность до 5 т
| 4-100-040 | ОТм(Зтм) Средний разряд машинистов 4 |  |  |  | 4: чел.-ч; 5: 0.34; 7: 0.000884; 10: 552.16; 12: 0.49 | [23 empty] | ОТм(Зтм) Средний разряд машинистов 4
| 4 | М |  |  |  | 12: 2.03 | [21 empty] | М
| 07.2.07.02-0001 | Кондуктор инвентарный металлический |  |  |  | шт | 0.01 |  | 2.6e-05 | 61015.76 | 1.28 | 78100.17 |  | 2.03 | [22 empty] | Кондуктор инвентарный металлический
Н | 08.4.01.01 | Анкеры стальные фундаментные |  |  |  | 4: т; 5: 1; 7: 0.0026 | [24 empty] | Анкеры стальные фундаментные
|  | Итого прямые затраты |  |  |  | 12: 387.43 | [25 empty] | Итого прямые затраты
|  | ФОТ |  |  |  | 12: 383.35 | [26 empty] | ФОТ
| Пр/812-006.0-2 | НР Бетонные и железобетонные монолитные конструкции и работы в строительстве |  |  |  | 4: %; 5: 103; 7: 103; 12: 394.85 | [26 empty] | НР Бетонные и железобетонные монолитные конструкции и работы в строительстве
| Пр/774-006.0 | СП Бетонные и железобетонные монолитные конструкции и работы в строительстве |  |  |  | 4: %; 5: 58; 7: 58; 12: 222.34 | [26 empty] | СП Бетонные и железобетонные монолитные конструкции и работы в строительстве
|  | Всего по позиции |  |  |  | 10: 386392.31; 12: 1004.62 | [27 empty] | Всего по позиции
84.1 | ФСБЦ-01.7.15.02-0054 | Болты анкерные оцинкованные |  |  |  | кг | 2.6 | 1 | 2.6 | 200.69 | 1.21 | 242.83 |  | 631.36 | [18 empty] | Болты анкерные оцинкованные
|  | (Бетонные и железобетонные монолитные конструкции и работы в строительстве) | [40 empty] | (Бетонные и железобетонные монолитные конструкции и работы в строительстве)
|  | Объем=0,05*4*13 | [31 empty] | Объем=0,05*4*13
|  | Всего по позиции |  |  |  | 12: 631.36 | [27 empty] | Всего по позиции
Урны | [48 empty] | Урны
85 | ГЭСН46-03-013-01 | Сверление вертикальных отверстий в бетонных конструкциях полов перфоратором глубиной 200 мм диаметром: до 20 мм (глубиной 100 мм) |  |  |  | 4: 100 отверстий; 5: 0.52; 6: 1; 7: 0.52 | [18 empty] | Сверление вертикальных отверстий в бетонных конструкциях полов перфоратором глубиной 200 мм диаметром: до 20 мм (глубиной 100 мм)
|  | Объем=(4*13) / 100 | [31 empty] | Объем=(4*13) / 100
| 1 | ОТ(ЗТ) |  |  |  | 4: чел.-ч; 7: 2.6; 12: 1274.91 | [21 empty] | ОТ(ЗТ)
| 1-100-30 | Средний разряд работы 3,0 |  |  |  | 4: чел.-ч; 5: 5; 7: 2.6; 10: 490.35; 12: 1274.91 | [22 empty] | Средний разряд работы 3,0
| 4 | М |  |  |  | 12: 18.35 | [21 empty] | М
| 01.7.03.04-0001 | Электроэнергия |  |  |  | 4: кВт-ч; 5: 5.115; 7: 2.6598; 10: 6.9; 12: 18.35 | [22 empty] | Электроэнергия
П,Н | 01.7.17.09 | Сверла, буры |  |  |  | 4: шт; 5: 0; 7: 0 | [24 empty] | Сверла, буры
|  | Итого прямые затраты |  |  |  | 12: 1293.26 | [25 empty] | Итого прямые затраты
|  | ФОТ |  |  |  | 12: 1274.91 | [26 empty] | ФОТ
| Пр/812-040.1-2 | НР Работы по реконструкции зданий и сооружений: усиление и замена существующих конструкций, возведение отдельных конструктивных элементов |  |  |  | 4: %; 5: 104; 7: 104; 12: 1325.91 | [26 empty] | НР Работы по реконструкции зданий и сооружений: усиление и замена существующих конструкций, возведение отдельных конструктивных элементов
| Пр/774-040.1 | СП Работы по реконструкции зданий и сооружений: усиление и замена существующих конструкций, возведение отдельных конструктивных элементов |  |  |  | 4: %; 5: 59; 7: 59; 12: 752.2 | [26 empty] | СП Работы по реконструкции зданий и сооружений: усиление и замена существующих конструкций, возведение отдельных конструктивных элементов
|  | Всего по позиции |  |  |  | 10: 6483.4; 12: 3371.37 | [27 empty] | Всего по позиции
85.1 | ГЭСН46-03-013-14 | На каждые 10 мм изменения глубины сверления добавлять или исключать: к норме 46-03-013-01 |  |  |  | 4: 100 отверстий; 5: -0.52; 6: 1; 7: -0.52 | [18 empty] | На каждые 10 мм изменения глубины сверления добавлять или исключать: к норме 46-03-013-01
|  | Объем=(-4*13) / 100 | [31 empty] | Объем=(-4*13) / 100
|  | - 100 мм ПЗ=10 (ОЗП=10; ЭМ=10 к расх.; ЗПМ=10; МАТ=10 к расх.; ТЗ=10; ТЗМ=10) | [32 empty] | - 100 мм ПЗ=10 (ОЗП=10; ЭМ=10 к расх.; ЗПМ=10; МАТ=10 к расх.; ТЗ=10; ТЗМ=10)
| 1 | ОТ(ЗТ) |  |  |  | 4: чел.-ч; 7: -0.936; 12: -458.97 | [21 empty] | ОТ(ЗТ)
| 1-100-30 | Средний разряд работы 3,0 |  |  |  | чел.-ч | 0.18 | 10 | -0.936 |  |  | 490.35 |  | -458.97 | [22 empty] | Средний разряд работы 3,0
| 4 | М |  |  |  | 12: -9.15 | [21 empty] | М
| 01.7.03.04-0001 | Электроэнергия |  |  |  | кВт-ч | 0.255 | 10 | -1.326 |  |  | 6.9 |  | -9.15 | [22 empty] | Электроэнергия
П,Н | 01.7.17.09 | Сверла, буры |  |  |  | 4: шт; 5: 0; 6: 10; 7: 0 | [24 empty] | Сверла, буры
|  | Итого прямые затраты |  |  |  | 12: -468.12 | [25 empty] | Итого прямые затраты
|  | ФОТ |  |  |  | 12: -458.97 | [26 empty] | ФОТ
| Пр/812-040.1-2 | НР Работы по реконструкции зданий и сооружений: усиление и замена существующих конструкций, возведение отдельных конструктивных элементов |  |  |  | 4: %; 5: 104; 7: 104; 12: -477.33 | [26 empty] | НР Работы по реконструкции зданий и сооружений: усиление и замена существующих конструкций, возведение отдельных конструктивных элементов
| Пр/774-040.1 | СП Работы по реконструкции зданий и сооружений: усиление и замена существующих конструкций, возведение отдельных конструктивных элементов |  |  |  | 4: %; 5: 59; 7: 59; 12: -270.79 | [26 empty] | СП Работы по реконструкции зданий и сооружений: усиление и замена существующих конструкций, возведение отдельных конструктивных элементов
|  | Всего по позиции |  |  |  | 10: 2338.92; 12: -1216.24 | [27 empty] | Всего по позиции
86 | ГЭСН46-05-008-03 | Монтаж мелких металлоконструкций массой до 10 кг // Установка скамеек |  |  |  | 4: т металлоконструкций; 5: 0.195; 6: 1; 7: 0.195 | [18 empty] | Монтаж мелких металлоконструкций массой до 10 кг // Установка скамеек
|  | Объем=15*13/1000 | [31 empty] | Объем=15*13/1000
| 1 | ОТ(ЗТ) |  |  |  | 4: чел.-ч; 7: 16.5145; 12: 8710.43 | [21 empty] | ОТ(ЗТ)
| 1-100-36 | Средний разряд работы 3,6 |  |  |  | 4: чел.-ч; 5: 84.69; 7: 16.5145; 10: 527.44; 12: 8710.43 | [22 empty] | Средний разряд работы 3,6
| 2 | ЭМ |  |  |  | 12: 152.04 | [21 empty] | ЭМ
|  | ОТм(ЗТм) |  |  |  | 4: чел.-ч; 7: 0.12675; 12: 69.99 | [21 empty] | ОТм(ЗТм)
| 91.14.02-001 | Автомобили бортовые, грузоподъемность до 5 т |  |  |  | маш.-ч | 0.65 |  | 0.12675 | 477.92 | 1.51 | 721.66 |  | 91.47 | [22 empty] | Автомобили бортовые, грузоподъемность до 5 т
| 4-100-040 | ОТм(Зтм) Средний разряд машинистов 4 |  |  |  | 4: чел.-ч; 5: 0.65; 7: 0.12675; 10: 552.16; 12: 69.99 | [23 empty] | ОТм(Зтм) Средний разряд машинистов 4
| 91.17.04-233 | Аппараты сварочные для ручной дуговой сварки, сварочный ток до 350 А |  |  |  | 4: маш.-ч; 5: 9.51; 7: 1.8544; 10: 32.66; 12: 60.57 | [22 empty] | Аппараты сварочные для ручной дуговой сварки, сварочный ток до 350 А
| 4 | М |  |  |  | 12: 285.9 | [21 empty] | М
| 01.7.03.04-0001 | Электроэнергия |  |  |  | 4: кВт-ч; 5: 21.51; 7: 4.1944; 10: 6.9; 12: 28.94 | [22 empty] | Электроэнергия
| 01.7.11.07-0227 | Электроды сварочные для сварки низколегированных и углеродистых сталей УОНИ 13/45, Э42А, диаметр 4-5 мм |  |  |  | кг | 8.1 |  | 1.5795 | 155.63 | 1.04 | 161.86 |  | 255.66 | [22 empty] | Электроды сварочные для сварки низколегированных и углеродистых сталей УОНИ 13/45, Э42А, диаметр 4-5 мм
| 08.3.03.06-0002 | Проволока горячекатаная в мотках, диаметр 6,3-6,5 мм |  |  |  | т | 0.0001 |  | 1.95e-05 | 60258.2 | 1.11 | 66886.6 |  | 1.3 | [22 empty] | Проволока горячекатаная в мотках, диаметр 6,3-6,5 мм
Н | 07.2.07.13 | Конструкции металлические мелкие |  |  |  | 4: т; 5: 1; 7: 0.195 | [24 empty] | Конструкции металлические мелкие
|  | Итого прямые затраты |  |  |  | 12: 9218.36 | [25 empty] | Итого прямые затраты
|  | ФОТ |  |  |  | 12: 8780.42 | [26 empty] | ФОТ
| Пр/812-040.1-2 | НР Работы по реконструкции зданий и сооружений: усиление и замена существующих конструкций, возведение отдельных конструктивных элементов |  |  |  | 4: %; 5: 104; 7: 104; 12: 9131.64 | [26 empty] | НР Работы по реконструкции зданий и сооружений: усиление и замена существующих конструкций, возведение отдельных конструктивных элементов
| Пр/774-040.1 | СП Работы по реконструкции зданий и сооружений: усиление и замена существующих конструкций, возведение отдельных конструктивных элементов |  |  |  | 4: %; 5: 59; 7: 59; 12: 5180.45 | [26 empty] | СП Работы по реконструкции зданий и сооружений: усиление и замена существующих конструкций, возведение отдельных конструктивных элементов
|  | Всего по позиции |  |  |  | 10: 120668.97; 12: 23530.45 | [27 empty] | Всего по позиции
86.1 | ТЦ_15.2.00.00_86_8622024442_11.10.2024_01_2.3 КА п.2.3 | Урна декоративная 400х400х600 мм металлическая с деревянными рейками |  |  |  | шт | 13 | 1 | 13 |  |  | 13433.33 |  | 174633.29 | [18 empty] | Урна декоративная 400х400х600 мм металлическая с деревянными рейками
|  | (Работы по реконструкции зданий и сооружений: усиление и замена существующих конструкций, возведение отдельных конструктивных элементов) | [40 empty] | (Работы по реконструкции зданий и сооружений: усиление и замена существующих конструкций, возведение отдельных конструктивных элементов)
|  | Всего по позиции |  |  |  | 12: 174633.29 | [27 empty] | Всего по позиции
87 | ГЭСН06-03-004-01 | Установка анкерных болтов: в готовые гнезда с заделкой длиной до 1 м |  |  |  | 4: т; 5: 0.0026; 6: 1; 7: 0.0026 | [18 empty] | Установка анкерных болтов: в готовые гнезда с заделкой длиной до 1 м
|  | Объем=0,05*4*13/1000 | [31 empty] | Объем=0,05*4*13/1000
| 1 | ОТ(ЗТ) |  |  |  | 4: чел.-ч; 7: 0.7514; 12: 382.38 | [21 empty] | ОТ(ЗТ)
| 1-100-33 | Средний разряд работы 3,3 |  |  |  | 4: чел.-ч; 5: 289; 7: 0.7514; 10: 508.89; 12: 382.38 | [22 empty] | Средний разряд работы 3,3
| 2 | ЭМ |  |  |  | 12: 2.05 | [21 empty] | ЭМ
|  | ОТм(ЗТм) |  |  |  | 4: чел.-ч; 7: 0.001534; 12: 0.97 | [21 empty] | ОТм(ЗТм)
| 91.05.05-015 | Краны на автомобильном ходу, грузоподъемность 16 т |  |  |  | 4: маш.-ч; 5: 0.25; 7: 0.00065; 10: 2176.38; 12: 1.41 | [22 empty] | Краны на автомобильном ходу, грузоподъемность 16 т
| 4-100-060 | ОТм(Зтм) Средний разряд машинистов 6 |  |  |  | 4: чел.-ч; 5: 0.25; 7: 0.00065; 10: 741.71; 12: 0.48 | [23 empty] | ОТм(Зтм) Средний разряд машинистов 6
| 91.14.02-001 | Автомобили бортовые, грузоподъемность до 5 т |  |  |  | маш.-ч | 0.34 |  | 0.000884 | 477.92 | 1.51 | 721.66 |  | 0.64 | [22 empty] | Автомобили бортовые, грузоподъемность до 5 т
| 4-100-040 | ОТм(Зтм) Средний разряд машинистов 4 |  |  |  | 4: чел.-ч; 5: 0.34; 7: 0.000884; 10: 552.16; 12: 0.49 | [23 empty] | ОТм(Зтм) Средний разряд машинистов 4
| 4 | М |  |  |  | 12: 2.03 | [21 empty] | М
| 07.2.07.02-0001 | Кондуктор инвентарный металлический |  |  |  | шт | 0.01 |  | 2.6e-05 | 61015.76 | 1.28 | 78100.17 |  | 2.03 | [22 empty] | Кондуктор инвентарный металлический
Н | 08.4.01.01 | Анкеры стальные фундаментные |  |  |  | 4: т; 5: 1; 7: 0.0026 | [24 empty] | Анкеры стальные фундаментные
|  | Итого прямые затраты |  |  |  | 12: 387.43 | [25 empty] | Итого прямые затраты
|  | ФОТ |  |  |  | 12: 383.35 | [26 empty] | ФОТ
| Пр/812-006.0-2 | НР Бетонные и железобетонные монолитные конструкции и работы в строительстве |  |  |  | 4: %; 5: 103; 7: 103; 12: 394.85 | [26 empty] | НР Бетонные и железобетонные монолитные конструкции и работы в строительстве
| Пр/774-006.0 | СП Бетонные и железобетонные монолитные конструкции и работы в строительстве |  |  |  | 4: %; 5: 58; 7: 58; 12: 222.34 | [26 empty] | СП Бетонные и железобетонные монолитные конструкции и работы в строительстве
|  | Всего по позиции |  |  |  | 10: 386392.31; 12: 1004.62 | [27 empty] | Всего по позиции
87.1 | ФСБЦ-01.7.15.02-0054 | Болты анкерные оцинкованные |  |  |  | кг | 2.6 | 1 | 2.6 | 200.69 | 1.21 | 242.83 |  | 631.36 | [18 empty] | Болты анкерные оцинкованные
|  | (Бетонные и железобетонные монолитные конструкции и работы в строительстве) | [40 empty] | (Бетонные и железобетонные монолитные конструкции и работы в строительстве)
|  | Объем=0,05*4*13 | [31 empty] | Объем=0,05*4*13
|  | Всего по позиции |  |  |  | 12: 631.36 | [27 empty] | Всего по позиции
Велопарковки (съемные) | [48 empty] | Велопарковки (съемные)
88 | ГЭСН46-03-013-01 | Сверление вертикальных отверстий в бетонных конструкциях полов перфоратором глубиной 200 мм диаметром: до 20 мм (глубиной 150 мм) |  |  |  | 4: 100 отверстий; 5: 0.8; 6: 1; 7: 0.8 | [18 empty] | Сверление вертикальных отверстий в бетонных конструкциях полов перфоратором глубиной 200 мм диаметром: до 20 мм (глубиной 150 мм)
|  | Объем=(8*10) / 100 | [31 empty] | Объем=(8*10) / 100
| 1 | ОТ(ЗТ) |  |  |  | 4: чел.-ч; 7: 4; 12: 1961.4 | [21 empty] | ОТ(ЗТ)
| 1-100-30 | Средний разряд работы 3,0 |  |  |  | 4: чел.-ч; 5: 5; 7: 4; 10: 490.35; 12: 1961.4 | [22 empty] | Средний разряд работы 3,0
| 4 | М |  |  |  | 12: 28.23 | [21 empty] | М
| 01.7.03.04-0001 | Электроэнергия |  |  |  | 4: кВт-ч; 5: 5.115; 7: 4.092; 10: 6.9; 12: 28.23 | [22 empty] | Электроэнергия
П,Н | 01.7.17.09 | Сверла, буры |  |  |  | 4: шт; 5: 0; 7: 0 | [24 empty] | Сверла, буры
|  | Итого прямые затраты |  |  |  | 12: 1989.63 | [25 empty] | Итого прямые затраты
|  | ФОТ |  |  |  | 12: 1961.4 | [26 empty] | ФОТ
| Пр/812-040.1-2 | НР Работы по реконструкции зданий и сооружений: усиление и замена существующих конструкций, возведение отдельных конструктивных элементов |  |  |  | 4: %; 5: 104; 7: 104; 12: 2039.86 | [26 empty] | НР Работы по реконструкции зданий и сооружений: усиление и замена существующих конструкций, возведение отдельных конструктивных элементов
| Пр/774-040.1 | СП Работы по реконструкции зданий и сооружений: усиление и замена существующих конструкций, возведение отдельных конструктивных элементов |  |  |  | 4: %; 5: 59; 7: 59; 12: 1157.23 | [26 empty] | СП Работы по реконструкции зданий и сооружений: усиление и замена существующих конструкций, возведение отдельных конструктивных элементов
|  | Всего по позиции |  |  |  | 10: 6483.4; 12: 5186.72 | [27 empty] | Всего по позиции
88.1 | ГЭСН46-03-014-14 | На каждые 10 мм изменения глубины сверления добавлять или исключать: к норме 46-03-014-01 |  |  |  | 4: 100 отверстий; 5: -0.8; 6: 1; 7: -0.8 | [18 empty] | На каждые 10 мм изменения глубины сверления добавлять или исключать: к норме 46-03-014-01
|  | Объем=(-8*10) / 100 | [31 empty] | Объем=(-8*10) / 100
|  | - 50 мм ПЗ=5 (ОЗП=5; ЭМ=5 к расх.; ЗПМ=5; МАТ=5 к расх.; ТЗ=5; ТЗМ=5) | [32 empty] | - 50 мм ПЗ=5 (ОЗП=5; ЭМ=5 к расх.; ЗПМ=5; МАТ=5 к расх.; ТЗ=5; ТЗМ=5)
| 1 | ОТ(ЗТ) |  |  |  | 4: чел.-ч; 7: -1.08; 12: -529.58 | [21 empty] | ОТ(ЗТ)
| 1-100-30 | Средний разряд работы 3,0 |  |  |  | чел.-ч | 0.27 | 5 | -1.08 |  |  | 490.35 |  | -529.58 | [22 empty] | Средний разряд работы 3,0
| 4 | М |  |  |  | 12: -10.35 | [21 empty] | М
| 01.7.03.04-0001 | Электроэнергия |  |  |  | кВт-ч | 0.375 | 5 | -1.5 |  |  | 6.9 |  | -10.35 | [22 empty] | Электроэнергия
П,Н | 01.7.17.09 | Сверла, буры |  |  |  | 4: шт; 5: 0; 6: 5; 7: 0 | [24 empty] | Сверла, буры
|  | Итого прямые затраты |  |  |  | 12: -539.93 | [25 empty] | Итого прямые затраты
|  | ФОТ |  |  |  | 12: -529.58 | [26 empty] | ФОТ
| Пр/812-040.1-2 | НР Работы по реконструкции зданий и сооружений: усиление и замена существующих конструкций, возведение отдельных конструктивных элементов |  |  |  | 4: %; 5: 104; 7: 104; 12: -550.76 | [26 empty] | НР Работы по реконструкции зданий и сооружений: усиление и замена существующих конструкций, возведение отдельных конструктивных элементов
| Пр/774-040.1 | СП Работы по реконструкции зданий и сооружений: усиление и замена существующих конструкций, возведение отдельных конструктивных элементов |  |  |  | 4: %; 5: 59; 7: 59; 12: -312.45 | [26 empty] | СП Работы по реконструкции зданий и сооружений: усиление и замена существующих конструкций, возведение отдельных конструктивных элементов
|  | Всего по позиции |  |  |  | 10: 1753.93; 12: -1403.14 | [27 empty] | Всего по позиции
89 | ГЭСН06-03-004-07 | Установка анкерных болтов: химических клеевых |  |  |  | 4: 100 шт; 5: 0.8; 6: 1; 7: 0.8 | [18 empty] | Установка анкерных болтов: химических клеевых
|  | Объем=(8*10) / 100 | [31 empty] | Объем=(8*10) / 100
| 1 | ОТ(ЗТ) |  |  |  | 4: чел.-ч; 7: 7.848; 12: 4187.85 | [21 empty] | ОТ(ЗТ)
| 1-100-37 | Средний разряд работы 3,7 |  |  |  | 4: чел.-ч; 5: 9.81; 7: 7.848; 10: 533.62; 12: 4187.85 | [22 empty] | Средний разряд работы 3,7
| 2 | ЭМ |  |  |  | 12: 41.87 | [21 empty] | ЭМ
|  | ОТм(ЗТм) |  |  |  | 4: чел.-ч; 7: 0.048; 12: 26.5 | [21 empty] | ОТм(ЗТм)
| 91.14.02-001 | Автомобили бортовые, грузоподъемность до 5 т |  |  |  | маш.-ч | 0.06 |  | 0.048 | 477.92 | 1.51 | 721.66 |  | 34.64 | [22 empty] | Автомобили бортовые, грузоподъемность до 5 т
| 4-100-040 | ОТм(Зтм) Средний разряд машинистов 4 |  |  |  | 4: чел.-ч; 5: 0.06; 7: 0.048; 10: 552.16; 12: 26.5 | [23 empty] | ОТм(Зтм) Средний разряд машинистов 4
| 91.21.22-638 | Пылесосы промышленные, мощность до 2000 Вт |  |  |  | 4: маш.-ч; 5: 1.11; 7: 0.888; 10: 8.14; 12: 7.23 | [22 empty] | Пылесосы промышленные, мощность до 2000 Вт
| 4 | М |  |  |  | 12: 1438.16 | [21 empty] | М
| 11.3.03.15-0021 | Клинья пластиковые монтажные |  |  |  | 100 шт | 2 |  | 1.6 | 749.04 | 1.2 | 898.85 |  | 1438.16 | [22 empty] | Клинья пластиковые монтажные
Н | 01.7.15.01 | Анкер-шпилька |  |  |  | 4: шт; 5: 100; 7: 80 | [24 empty] | Анкер-шпилька
П,Н | 14.1.06.06 | Анкер химический |  |  |  | 4: шт; 5: 0; 7: 0 | [24 empty] | Анкер химический
|  | Итого прямые затраты |  |  |  | 12: 5694.38 | [25 empty] | Итого прямые затраты
|  | ФОТ |  |  |  | 12: 4214.35 | [26 empty] | ФОТ
| Пр/812-006.0-2 | НР Бетонные и железобетонные монолитные конструкции и работы в строительстве |  |  |  | 4: %; 5: 103; 7: 103; 12: 4340.78 | [26 empty] | НР Бетонные и железобетонные монолитные конструкции и работы в строительстве
| Пр/774-006.0 | СП Бетонные и железобетонные монолитные конструкции и работы в строительстве |  |  |  | 4: %; 5: 58; 7: 58; 12: 2444.32 | [26 empty] | СП Бетонные и железобетонные монолитные конструкции и работы в строительстве
|  | Всего по позиции |  |  |  | 10: 15599.35; 12: 12479.48 | [27 empty] | Всего по позиции
89.1 | ФСБЦ-01.7.15.12-1014 | Шпильки резьбовые оцинкованные, диаметр 8-16 мм |  |  |  | кг | 8 | 1 | 8 | 120.23 | 1.01 | 121.43 |  | 971.44 | [18 empty] | Шпильки резьбовые оцинкованные, диаметр 8-16 мм
|  | (Бетонные и железобетонные монолитные конструкции и работы в строительстве) | [40 empty] | (Бетонные и железобетонные монолитные конструкции и работы в строительстве)
|  | Объем=0,1*8*10 | [31 empty] | Объем=0,1*8*10
|  | Всего по позиции |  |  |  | 12: 971.44 | [27 empty] | Всего по позиции
89.2 | ФСБЦ-14.1.06.06-1005 | Капсулы клеевые для химического анкера с наружной резьбой М8, длина капсулы 80 мм |  |  |  | 10 шт | 8 | 1 | 8 | 1885 | 1.28 | 2412.8 |  | 19302.4 | [18 empty] | Капсулы клеевые для химического анкера с наружной резьбой М8, длина капсулы 80 мм
|  | (Бетонные и железобетонные монолитные конструкции и работы в строительстве) | [40 empty] | (Бетонные и железобетонные монолитные конструкции и работы в строительстве)
|  | Объем=(8*10) / 10 | [31 empty] | Объем=(8*10) / 10
|  | Всего по позиции |  |  |  | 12: 19302.4 | [27 empty] | Всего по позиции
90 | ГЭСН46-05-008-03 | Монтаж мелких металлоконструкций массой до 10 кг // Установка велопарковок (съемных) |  |  |  | 4: т металлоконструкций; 5: 0.46; 6: 1; 7: 0.46 | [18 empty] | Монтаж мелких металлоконструкций массой до 10 кг // Установка велопарковок (съемных)
|  | Объем=(50*6+40*4)/1000 | [31 empty] | Объем=(50*6+40*4)/1000
| 1 | ОТ(ЗТ) |  |  |  | 4: чел.-ч; 7: 38.9574; 12: 20547.69 | [21 empty] | ОТ(ЗТ)
| 1-100-36 | Средний разряд работы 3,6 |  |  |  | 4: чел.-ч; 5: 84.69; 7: 38.9574; 10: 527.44; 12: 20547.69 | [22 empty] | Средний разряд работы 3,6
| 2 | ЭМ |  |  |  | 12: 358.65 | [21 empty] | ЭМ
|  | ОТм(ЗТм) |  |  |  | 4: чел.-ч; 7: 0.299; 12: 165.1 | [21 empty] | ОТм(ЗТм)
| 91.14.02-001 | Автомобили бортовые, грузоподъемность до 5 т |  |  |  | маш.-ч | 0.65 |  | 0.299 | 477.92 | 1.51 | 721.66 |  | 215.78 | [22 empty] | Автомобили бортовые, грузоподъемность до 5 т
| 4-100-040 | ОТм(Зтм) Средний разряд машинистов 4 |  |  |  | 4: чел.-ч; 5: 0.65; 7: 0.299; 10: 552.16; 12: 165.1 | [23 empty] | ОТм(Зтм) Средний разряд машинистов 4
| 91.17.04-233 | Аппараты сварочные для ручной дуговой сварки, сварочный ток до 350 А |  |  |  | 4: маш.-ч; 5: 9.51; 7: 4.3746; 10: 32.66; 12: 142.87 | [22 empty] | Аппараты сварочные для ручной дуговой сварки, сварочный ток до 350 А
| 4 | М |  |  |  | 12: 674.44 | [21 empty] | М
| 01.7.03.04-0001 | Электроэнергия |  |  |  | 4: кВт-ч; 5: 21.51; 7: 9.8946; 10: 6.9; 12: 68.27 | [22 empty] | Электроэнергия
| 01.7.11.07-0227 | Электроды сварочные для сварки низколегированных и углеродистых сталей УОНИ 13/45, Э42А, диаметр 4-5 мм |  |  |  | кг | 8.1 |  | 3.726 | 155.63 | 1.04 | 161.86 |  | 603.09 | [22 empty] | Электроды сварочные для сварки низколегированных и углеродистых сталей УОНИ 13/45, Э42А, диаметр 4-5 мм
| 08.3.03.06-0002 | Проволока горячекатаная в мотках, диаметр 6,3-6,5 мм |  |  |  | т | 0.0001 |  | 4.6e-05 | 60258.2 | 1.11 | 66886.6 |  | 3.08 | [22 empty] | Проволока горячекатаная в мотках, диаметр 6,3-6,5 мм
Н | 07.2.07.13 | Конструкции металлические мелкие |  |  |  | 4: т; 5: 1; 7: 0.46 | [24 empty] | Конструкции металлические мелкие
|  | Итого прямые затраты |  |  |  | 12: 21745.88 | [25 empty] | Итого прямые затраты
|  | ФОТ |  |  |  | 12: 20712.79 | [26 empty] | ФОТ
| Пр/812-040.1-2 | НР Работы по реконструкции зданий и сооружений: усиление и замена существующих конструкций, возведение отдельных конструктивных элементов |  |  |  | 4: %; 5: 104; 7: 104; 12: 21541.3 | [26 empty] | НР Работы по реконструкции зданий и сооружений: усиление и замена существующих конструкций, возведение отдельных конструктивных элементов
| Пр/774-040.1 | СП Работы по реконструкции зданий и сооружений: усиление и замена существующих конструкций, возведение отдельных конструктивных элементов |  |  |  | 4: %; 5: 59; 7: 59; 12: 12220.55 | [26 empty] | СП Работы по реконструкции зданий и сооружений: усиление и замена существующих конструкций, возведение отдельных конструктивных элементов
|  | Всего по позиции |  |  |  | 10: 120668.98; 12: 55507.73 | [27 empty] | Всего по позиции
90.1 | ТЦ_15.2.00.00_74_7460053727_11.11.2024_01_3.1 КА п.3.1 | Велопарковка VP5 10 мест |  |  |  | шт | 6 | 1 | 6 |  |  | 84448.65 |  | 506691.9 | [18 empty] | Велопарковка VP5 10 мест
|  | (Работы по реконструкции зданий и сооружений: усиление и замена существующих конструкций, возведение отдельных конструктивных элементов) | [40 empty] | (Работы по реконструкции зданий и сооружений: усиление и замена существующих конструкций, возведение отдельных конструктивных элементов)
|  | Всего по позиции |  |  |  | 12: 506691.9 | [27 empty] | Всего по позиции
90.2 | ТЦ_15.2.00.00_74_7460053727_11.11.2024_01_4.1 КА п.4.1 | Велопарковка VP5 7 мест |  |  |  | шт | 4 | 1 | 4 |  |  | 64943.45 |  | 259773.8 | [18 empty] | Велопарковка VP5 7 мест
|  | (Работы по реконструкции зданий и сооружений: усиление и замена существующих конструкций, возведение отдельных конструктивных элементов) | [40 empty] | (Работы по реконструкции зданий и сооружений: усиление и замена существующих конструкций, возведение отдельных конструктивных элементов)
|  | Всего по позиции |  |  |  | 12: 259773.8 | [27 empty] | Всего по позиции
Скамья-трибуна | [48 empty] | Скамья-трибуна
91 | ГЭСНр68-02-004-02 | Разборка покрытий и оснований: щебеночных |  |  |  | 4: 100 м3; 5: 0.012; 6: 1; 7: 0.012 | [18 empty] | Разборка покрытий и оснований: щебеночных
|  | Объем=1,2 / 100 | [31 empty] | Объем=1,2 / 100
| 1 | ОТ(ЗТ) |  |  |  | 4: чел.-ч; 7: 0.1404; 12: 63.64 | [21 empty] | ОТ(ЗТ)
| 1-100-21 | Средний разряд работы 2,1 |  |  |  | 4: чел.-ч; 5: 11.7; 7: 0.1404; 10: 453.27; 12: 63.64 | [22 empty] | Средний разряд работы 2,1
| 2 | ЭМ |  |  |  | 12: 76.61 | [21 empty] | ЭМ
|  | ОТм(ЗТм) |  |  |  | 4: чел.-ч; 7: 0.03552; 12: 23.48 | [21 empty] | ОТм(ЗТм)
| 91.01.02-004 | Автогрейдеры среднего типа, мощность 99 кВт (135 л.с.) |  |  |  | маш.-ч | 1.7 |  | 0.0204 | 1933 | 1.67 | 3228.11 |  | 65.85 | [22 empty] | Автогрейдеры среднего типа, мощность 99 кВт (135 л.с.)
| 4-100-060 | ОТм(Зтм) Средний разряд машинистов 6 |  |  |  | 4: чел.-ч; 5: 1.7; 7: 0.0204; 10: 741.71; 12: 15.13 | [23 empty] | ОТм(Зтм) Средний разряд машинистов 6
| 91.13.01-051 | Тракторы с подметальными дорожными щетками, мощность 60 кВт (82 л.с.) |  |  |  | маш.-ч | 1.26 |  | 0.01512 | 494.16 | 1.44 | 711.59 |  | 10.76 | [22 empty] | Тракторы с подметальными дорожными щетками, мощность 60 кВт (82 л.с.)
| 4-100-040 | ОТм(Зтм) Средний разряд машинистов 4 |  |  |  | 4: чел.-ч; 5: 1.26; 7: 0.01512; 10: 552.16; 12: 8.35 | [23 empty] | ОТм(Зтм) Средний разряд машинистов 4
|  | Итого прямые затраты |  |  |  | 12: 163.73 | [25 empty] | Итого прямые затраты
|  | ФОТ |  |  |  | 12: 87.12 | [26 empty] | ФОТ
| Пр/812-102.0-2 | НР Благоустройство (ремонтно-строительные) |  |  |  | 4: %; 5: 103; 7: 103; 12: 89.73 | [26 empty] | НР Благоустройство (ремонтно-строительные)
| Пр/774-102.0 | СП Благоустройство (ремонтно-строительные) |  |  |  | 4: %; 5: 54; 7: 54; 12: 47.04 | [26 empty] | СП Благоустройство (ремонтно-строительные)
|  | Всего по позиции |  |  |  | 10: 25041.67; 12: 300.5 | [27 empty] | Всего по позиции
92 | ГЭСН06-03-004-10 | Установка стальных конструкций, остающихся в теле бетона // Установка фундаментных анкерных болтов |  |  |  | 4: т; 5: 0.00864; 6: 1; 7: 0.00864 | [18 empty] | Установка стальных конструкций, остающихся в теле бетона // Установка фундаментных анкерных болтов
|  | Объем=0,36*24/1000 | [31 empty] | Объем=0,36*24/1000
| 1 | ОТ(ЗТ) |  |  |  | 4: чел.-ч; 7: 0.3672; 12: 202.75 | [21 empty] | ОТ(ЗТ)
| 1-100-40 | Средний разряд работы 4,0 |  |  |  | 4: чел.-ч; 5: 42.5; 7: 0.3672; 10: 552.16; 12: 202.75 | [22 empty] | Средний разряд работы 4,0
| 2 | ЭМ |  |  |  | 12: 50.22 | [21 empty] | ЭМ
|  | ОТм(ЗТм) |  |  |  | 4: чел.-ч; 7: 0.035942; 12: 22.71 | [21 empty] | ОТм(ЗТм)
| 91.05.05-015 | Краны на автомобильном ходу, грузоподъемность 16 т |  |  |  | 4: маш.-ч; 5: 1.75; 7: 0.01512; 10: 2176.38; 12: 32.91 | [22 empty] | Краны на автомобильном ходу, грузоподъемность 16 т
| 4-100-060 | ОТм(Зтм) Средний разряд машинистов 6 |  |  |  | 4: чел.-ч; 5: 1.75; 7: 0.01512; 10: 741.71; 12: 11.21 | [23 empty] | ОТм(Зтм) Средний разряд машинистов 6
| 91.14.02-001 | Автомобили бортовые, грузоподъемность до 5 т |  |  |  | маш.-ч | 2.41 |  | 0.020822 | 477.92 | 1.51 | 721.66 |  | 15.03 | [22 empty] | Автомобили бортовые, грузоподъемность до 5 т
| 4-100-040 | ОТм(Зтм) Средний разряд машинистов 4 |  |  |  | 4: чел.-ч; 5: 2.41; 7: 0.020822; 10: 552.16; 12: 11.5 | [23 empty] | ОТм(Зтм) Средний разряд машинистов 4
| 91.17.04-233 | Аппараты сварочные для ручной дуговой сварки, сварочный ток до 350 А |  |  |  | 4: маш.-ч; 5: 8.09; 7: 0.069898; 10: 32.66; 12: 2.28 | [22 empty] | Аппараты сварочные для ручной дуговой сварки, сварочный ток до 350 А
| 4 | М |  |  |  | 12: 9.79 | [21 empty] | М
| 01.7.11.07-0227 | Электроды сварочные для сварки низколегированных и углеродистых сталей УОНИ 13/45, Э42А, диаметр 4-5 мм |  |  |  | кг | 7 |  | 0.06048 | 155.63 | 1.04 | 161.86 |  | 9.79 | [22 empty] | Электроды сварочные для сварки низколегированных и углеродистых сталей УОНИ 13/45, Э42А, диаметр 4-5 мм
Н | 07.3.02.11 | Конструкции стальные |  |  |  | 4: т; 5: 1; 7: 0.00864 | [24 empty] | Конструкции стальные
|  | Итого прямые затраты |  |  |  | 12: 285.47 | [25 empty] | Итого прямые затраты
|  | ФОТ |  |  |  | 12: 225.46 | [26 empty] | ФОТ
| Пр/812-006.0-2 | НР Бетонные и железобетонные монолитные конструкции и работы в строительстве |  |  |  | 4: %; 5: 103; 7: 103; 12: 232.22 | [26 empty] | НР Бетонные и железобетонные монолитные конструкции и работы в строительстве
| Пр/774-006.0 | СП Бетонные и железобетонные монолитные конструкции и работы в строительстве |  |  |  | 4: %; 5: 58; 7: 58; 12: 130.77 | [26 empty] | СП Бетонные и железобетонные монолитные конструкции и работы в строительстве
|  | Всего по позиции |  |  |  | 10: 75053.24; 12: 648.46 | [27 empty] | Всего по позиции
92.1 | ФСБЦ-08.4.01.01-0025 | Болты анкерные фундаментные стальные в комплекте с двумя гайками М12 и шайбами М12, тип 1, диаметр М12 |  |  |  | т | 0.00864 | 1 | 0.00864 | 191710.91 | 1.21 | 231970.2 |  | 2004.22 | [18 empty] | Болты анкерные фундаментные стальные в комплекте с двумя гайками М12 и шайбами М12, тип 1, диаметр М12
|  | (Бетонные и железобетонные монолитные конструкции и работы в строительстве) | [40 empty] | (Бетонные и железобетонные монолитные конструкции и работы в строительстве)
|  | Объем=0,36*24/1000 | [31 empty] | Объем=0,36*24/1000
|  | Всего по позиции |  |  |  | 12: 2004.22 | [27 empty] | Всего по позиции
93 | ГЭСН06-01-001-01 применительно | Устройство бетонной подготовки // Бетонирование фундаментных анкерных болтов |  |  |  | 4: 100 м3; 5: 0.012; 6: 1; 7: 0.012 | [18 empty] | Устройство бетонной подготовки // Бетонирование фундаментных анкерных болтов
|  | Объем=1,2 / 100 | [31 empty] | Объем=1,2 / 100
| 1 | ОТ(ЗТ) |  |  |  | 4: чел.-ч; 7: 1.62; 12: 727.62 | [21 empty] | ОТ(ЗТ)
| 1-100-20 | Средний разряд работы 2,0 |  |  |  | 4: чел.-ч; 5: 135; 7: 1.62; 10: 449.15; 12: 727.62 | [22 empty] | Средний разряд работы 2,0
| 2 | ЭМ |  |  |  | 12: 268.46 | [21 empty] | ЭМ
|  | ОТм(ЗТм) |  |  |  | 4: чел.-ч; 7: 0.21744; 12: 161.01 | [21 empty] | ОТм(ЗТм)
| 91.05.01-017 | Краны башенные, грузоподъемность 8 т |  |  |  | 4: маш.-ч; 5: 18; 7: 0.216; 10: 1233.85; 12: 266.51 | [22 empty] | Краны башенные, грузоподъемность 8 т
| 4-100-060 | ОТм(Зтм) Средний разряд машинистов 6 |  |  |  | 4: чел.-ч; 5: 18; 7: 0.216; 10: 741.71; 12: 160.21 | [23 empty] | ОТм(Зтм) Средний разряд машинистов 6
| 91.07.04-002 | Вибраторы поверхностные |  |  |  | маш.-ч | 5.93 |  | 0.07116 | 8.54 | 1.5 | 12.81 |  | 0.91 | [22 empty] | Вибраторы поверхностные
| 91.14.02-001 | Автомобили бортовые, грузоподъемность до 5 т |  |  |  | маш.-ч | 0.12 |  | 0.00144 | 477.92 | 1.51 | 721.66 |  | 1.04 | [22 empty] | Автомобили бортовые, грузоподъемность до 5 т
| 4-100-040 | ОТм(Зтм) Средний разряд машинистов 4 |  |  |  | 4: чел.-ч; 5: 0.12; 7: 0.00144; 10: 552.16; 12: 0.8 | [23 empty] | ОТм(Зтм) Средний разряд машинистов 4
| 4 | М |  |  |  | 12: 47.4 | [21 empty] | М
| 01.7.03.01-0001 | Вода |  |  |  | м3 | 1.75 |  | 0.021 | 35.71 | 1.6 | 57.14 |  | 1.2 | [22 empty] | Вода
| 01.7.07.12-0024 | Пленка полиэтиленовая, толщина 0,15 мм |  |  |  | м2 | 250 |  | 3 | 12.83 | 1.2 | 15.4 |  | 46.2 | [22 empty] | Пленка полиэтиленовая, толщина 0,15 мм
Н | 04.1.02.05 | Смеси бетонные тяжелого бетона |  |  |  | 4: м3; 5: 102; 7: 1.224 | [24 empty] | Смеси бетонные тяжелого бетона
|  | Итого прямые затраты |  |  |  | 12: 1204.49 | [25 empty] | Итого прямые затраты
|  | ФОТ |  |  |  | 12: 888.63 | [26 empty] | ФОТ
| Пр/812-006.0-2 | НР Бетонные и железобетонные монолитные конструкции и работы в строительстве |  |  |  | 4: %; 5: 103; 7: 103; 12: 915.29 | [26 empty] | НР Бетонные и железобетонные монолитные конструкции и работы в строительстве
| Пр/774-006.0 | СП Бетонные и железобетонные монолитные конструкции и работы в строительстве |  |  |  | 4: %; 5: 58; 7: 58; 12: 515.41 | [26 empty] | СП Бетонные и железобетонные монолитные конструкции и работы в строительстве
|  | Всего по позиции |  |  |  | 10: 219599.17; 12: 2635.19 | [27 empty] | Всего по позиции
93.1 | ФСБЦ-04.1.02.05-0009 | Смеси бетонные тяжелого бетона (БСТ), класс В25 (М350) |  |  |  | м3 | 1.224 | 1 | 1.224 | 5072.17 | 3.32 | 16839.6 |  | 20611.67 | [18 empty] | Смеси бетонные тяжелого бетона (БСТ), класс В25 (М350)
|  | (Бетонные и железобетонные монолитные конструкции и работы в строительстве) | [40 empty] | (Бетонные и железобетонные монолитные конструкции и работы в строительстве)
|  | Всего по позиции |  |  |  | 12: 20611.67 | [27 empty] | Всего по позиции
94 | ГЭСНм37-01-001-03 применительно | Монтаж сосудов и аппаратов без механизмов на открытой площадке, масса сосудов и аппаратов: 0,1 т // Монтаж трибуны-скамьи | [30 empty] | Монтаж сосудов и аппаратов без механизмов на открытой площадке, масса сосудов и аппаратов: 0,1 т // Монтаж трибуны-скамьи | bar: 4 to 7
| 1 | ОТ(ЗТ) |  |  |  | 4: чел.-ч; 7: 18.5; 12: 9757.64 | [21 empty] | ОТ(ЗТ)
| 1-100-36 | Средний разряд работы 3,6 |  |  |  | 4: чел.-ч; 5: 18.5; 7: 18.5; 10: 527.44; 12: 9757.64 | [22 empty] | Средний разряд работы 3,6
| 2 | ЭМ |  |  |  | 12: 827.74 | [21 empty] | ЭМ
|  | ОТм(ЗТм) |  |  |  | 4: чел.-ч; 7: 0.31; 12: 230.84 | [21 empty] | ОТм(ЗТм)
| 91.05.06-007 | Краны на гусеничном ходу, грузоподъемность 25 т |  |  |  | маш.-ч | 0.05 |  | 0.05 | 1703.3 | 1.67 | 2844.51 |  | 142.23 | [22 empty] | Краны на гусеничном ходу, грузоподъемность 25 т
| 4-100-060 | ОТм(Зтм) Средний разряд машинистов 6 |  |  |  | 4: чел.-ч; 5: 0.05; 7: 0.05; 10: 741.71; 12: 37.09 | [23 empty] | ОТм(Зтм) Средний разряд машинистов 6
| 91.05.08-007 | Краны на пневмоколесном ходу, грузоподъемность 30 т |  |  |  | маш.-ч | 0.21 |  | 0.21 | 1761.85 | 1.53 | 2695.63 |  | 566.08 | [22 empty] | Краны на пневмоколесном ходу, грузоподъемность 30 т
| 4-100-070 | ОТм(Зтм) Средний разряд машинистов 7 |  |  |  | 4: чел.-ч; 5: 0.21; 7: 0.21; 10: 791.16; 12: 166.14 | [23 empty] | ОТм(Зтм) Средний разряд машинистов 7
| 91.14.02-001 | Автомобили бортовые, грузоподъемность до 5 т |  |  |  | маш.-ч | 0.05 |  | 0.05 | 477.92 | 1.51 | 721.66 |  | 36.08 | [22 empty] | Автомобили бортовые, грузоподъемность до 5 т
| 4-100-040 | ОТм(Зтм) Средний разряд машинистов 4 |  |  |  | 4: чел.-ч; 5: 0.05; 7: 0.05; 10: 552.16; 12: 27.61 | [23 empty] | ОТм(Зтм) Средний разряд машинистов 4
| 91.17.04-042 | Аппараты для газовой сварки и резки |  |  |  | маш.-ч | 0.15 |  | 0.15 | 4.35 | 1.61 | 7 |  | 1.05 | [22 empty] | Аппараты для газовой сварки и резки
| 91.17.04-233 | Аппараты сварочные для ручной дуговой сварки, сварочный ток до 350 А |  |  |  | 4: маш.-ч; 5: 2.52; 7: 2.52; 10: 32.66; 12: 82.3 | [22 empty] | Аппараты сварочные для ручной дуговой сварки, сварочный ток до 350 А
| 4 | М |  |  |  | 12: 760.39 | [21 empty] | М
| 01.3.02.08-0001 | Кислород газообразный технический |  |  |  | м3 | 1.4 |  | 1.4 | 114.64 | 1.15 | 131.84 |  | 184.58 | [22 empty] | Кислород газообразный технический
| 01.3.02.09-0022 | Пропан-бутан смесь техническая |  |  |  | кг | 0.24 |  | 0.24 | 41.38 | 1.62 | 67.04 |  | 16.09 | [22 empty] | Пропан-бутан смесь техническая
| 01.7.03.04-0001 | Электроэнергия |  |  |  | 4: кВт-ч; 5: 2.592; 7: 2.592; 10: 6.9; 12: 17.88 | [22 empty] | Электроэнергия
| 01.7.11.07-0230 | Электроды сварочные для сварки низколегированных и углеродистых сталей УОНИ 13/55, Э50А, диаметр 4-5 мм |  |  |  | кг | 3.5 |  | 3.5 | 148.86 | 1.04 | 154.81 |  | 541.84 | [22 empty] | Электроды сварочные для сварки низколегированных и углеродистых сталей УОНИ 13/55, Э50А, диаметр 4-5 мм
|  | Итого прямые затраты |  |  |  | 12: 11576.61 | [25 empty] | Итого прямые затраты
94.1 | 421/пр_2020_п.75_пп.а | Вспомогательные ненормируемые материальные ресурсы |  |  |  | 4: %; 5: 2; 7: 2; 12: 195.15 | [33 empty] | Вспомогательные ненормируемые материальные ресурсы
|  | ФОТ |  |  |  | 12: 9988.48 | [26 empty] | ФОТ
| Пр/812-079.0-2 | НР Оборудование общего назначения |  |  |  | 4: %; 5: 93; 7: 93; 12: 9289.29 | [26 empty] | НР Оборудование общего назначения
| Пр/774-079.0 | СП Оборудование общего назначения |  |  |  | 4: %; 5: 49; 7: 49; 12: 4894.36 | [26 empty] | СП Оборудование общего назначения
|  | Всего по позиции |  |  |  | 10: 25955.41; 12: 25955.41 | [27 empty] | Всего по позиции
94.1 | ТЦ_15.2.00.00_74_7460053727_31.10.2024_01_5.2 КА п.5.2 | Трибуна-скамья 15,08 м.п. |  |  |  | шт | 1 | 1 | 1 |  |  | 475847.89 |  | 475847.89 | [18 empty] | Трибуна-скамья 15,08 м.п.
|  | (Оборудование общего назначения) | [40 empty] | (Оборудование общего назначения)
|  | Всего по позиции |  |  |  | 12: 475847.89 | [27 empty] | Всего по позиции
|  | Итоги по разделу 12 Монтаж МАФ : | [41 empty] | Итоги по разделу 12 Монтаж МАФ :
|  | Всего прямые затраты (справочно) |  |  |  | 12: 1965309.28 | [30 empty] | Всего прямые затраты (справочно)
|  | в том числе: | [42 empty] | в том числе:
|  | Оплата труда рабочих |  |  |  | 12: 71253.9 | [30 empty] | Оплата труда рабочих
|  | Эксплуатация машин |  |  |  | 12: 2185.12 | [30 empty] | Эксплуатация машин
|  | Оплата труда машинистов (Отм) |  |  |  | 12: 888.2 | [30 empty] | Оплата труда машинистов (Отм)
|  | Материалы |  |  |  | 12: 1890982.06 | [30 empty] | Материалы
|  | Строительные работы |  |  |  | 12: 1578872.93 | [30 empty] | Строительные работы
|  | в том числе: | [42 empty] | в том числе:
|  | оплата труда |  |  |  | 12: 61496.26 | [30 empty] | оплата труда
|  | эксплуатация машин и механизмов |  |  |  | 12: 1357.38 | [30 empty] | эксплуатация машин и механизмов
|  | оплата труда машинистов (Отм) |  |  |  | 12: 657.36 | [30 empty] | оплата труда машинистов (Отм)
|  | материалы |  |  |  | 12: 1414178.63 | [30 empty] | материалы
|  | накладные расходы |  |  |  | 12: 64577.95 | [30 empty] | накладные расходы
|  | сметная прибыль |  |  |  | 12: 36605.35 | [30 empty] | сметная прибыль
|  | Монтажные работы |  |  |  | 12: 501803.3 | [30 empty] | Монтажные работы
|  | в том числе: | [42 empty] | в том числе:
|  | оплата труда |  |  |  | 12: 9757.64 | [30 empty] | оплата труда
|  | эксплуатация машин и механизмов |  |  |  | 12: 827.74 | [30 empty] | эксплуатация машин и механизмов
|  | оплата труда машинистов (Отм) |  |  |  | 12: 230.84 | [30 empty] | оплата труда машинистов (Отм)
|  | материалы |  |  |  | 12: 476803.43 | [30 empty] | материалы
|  | накладные расходы |  |  |  | 12: 9289.29 | [30 empty] | накладные расходы
|  | сметная прибыль |  |  |  | 12: 4894.36 | [30 empty] | сметная прибыль
|  | Всего ФОТ (справочно) |  |  |  | 12: 72142.1 | [30 empty] | Всего ФОТ (справочно)
|  | Всего накладные расходы (справочно) |  |  |  | 12: 73867.24 | [30 empty] | Всего накладные расходы (справочно)
|  | Всего сметная прибыль (справочно) |  |  |  | 12: 41499.71 | [30 empty] | Всего сметная прибыль (справочно)
|  | Всего по разделу 12 Монтаж МАФ |  |  |  | 12: 2080676.23 | [31 empty] | Всего по разделу 12 Монтаж МАФ
|  | справочно: | [42 empty] | справочно:
|  | Материальные ресурсы, отсутствующие в ФРСН |  |  |  | 12: 1842615.63 | [30 empty] | Материальные ресурсы, отсутствующие в ФРСН
|  | Затраты труда рабочих |  |  |  | 7: 135,73715 | [32 empty] | Затраты труда рабочих
|  | Затраты труда машинистов |  |  |  | 7: 1,4137204 | [32 empty] | Затраты труда машинистов
Раздел 13. Устройство ограждения территории | [31 empty] | Раздел 13. Устройство ограждения территории
95 | ГЭСН08-01-002-02 | Устройство основания под фундаменты: щебеночного |  |  |  | 4: м3; 5: 5.566; 6: 1; 7: 5.566 | [18 empty] | Устройство основания под фундаменты: щебеночного
|  | Объем=5,47+0,096 | [31 empty] | Объем=5,47+0,096
| 1 | ОТ(ЗТ) |  |  |  | 4: чел.-ч; 7: 4.7311; 12: 2163.96 | [21 empty] | ОТ(ЗТ)
| 1-100-22 | Средний разряд работы 2,2 |  |  |  | 4: чел.-ч; 5: 0.85; 7: 4.7311; 10: 457.39; 12: 2163.96 | [22 empty] | Средний разряд работы 2,2
| 2 | ЭМ |  |  |  | 12: 656.13 | [21 empty] | ЭМ
|  | ОТм(ЗТм) |  |  |  | 4: чел.-ч; 7: 0.38962; 12: 247.24 | [21 empty] | ОТм(ЗТм)
| 91.06.05-057 | Погрузчики одноковшовые универсальные фронтальные пневмоколесные, номинальная вместимость основного ковша 1,5 м3, грузоподъемность 3 т |  |  |  | 4: маш.-ч; 5: 0.07; 7: 0.38962; 10: 1567.8; 12: 610.85 | [22 empty] | Погрузчики одноковшовые универсальные фронтальные пневмоколесные, номинальная вместимость основного ковша 1,5 м3, грузоподъемность 3 т
| 4-100-050 | ОТм(Зтм) Средний разряд машинистов 5 |  |  |  | 4: чел.-ч; 5: 0.07; 7: 0.38962; 10: 634.57; 12: 247.24 | [23 empty] | ОТм(Зтм) Средний разряд машинистов 5
| 91.08.09-024 | Трамбовки пневматические при работе от стационарного компрессора |  |  |  | 4: маш.-ч; 5: 0.4; 7: 2.2264; 10: 20.34; 12: 45.28 | [22 empty] | Трамбовки пневматические при работе от стационарного компрессора
| 4 | М |  |  |  | 12: 47.71 | [21 empty] | М
| 01.7.03.01-0001 | Вода |  |  |  | м3 | 0.15 |  | 0.8349 | 35.71 | 1.6 | 57.14 |  | 47.71 | [22 empty] | Вода
Н | 02.2.05.04 | Щебень |  |  |  | 4: м3; 5: 1.15; 7: 6.4009 | [24 empty] | Щебень
|  | Итого прямые затраты |  |  |  | 12: 3115.04 | [25 empty] | Итого прямые затраты
|  | ФОТ |  |  |  | 12: 2411.2 | [26 empty] | ФОТ
| Пр/812-008.0-2 | НР Конструкции из кирпича и блоков |  |  |  | 4: %; 5: 111; 7: 111; 12: 2676.43 | [26 empty] | НР Конструкции из кирпича и блоков
| Пр/774-008.0 | СП Конструкции из кирпича и блоков |  |  |  | 4: %; 5: 69; 7: 69; 12: 1663.73 | [26 empty] | СП Конструкции из кирпича и блоков
|  | Всего по позиции |  |  |  | 10: 1339.42; 12: 7455.2 | [27 empty] | Всего по позиции
95.1 | ФСБЦ-02.2.05.04-2090 | Щебень из плотных горных пород для строительных работ М 800, фракция 20-40 мм |  |  |  | м3 | 6.4009 | 1 | 6.4009 | 2184.44 | 1.95 | 4259.66 |  | 27265.66 | [18 empty] | Щебень из плотных горных пород для строительных работ М 800, фракция 20-40 мм
|  | (Конструкции из кирпича и блоков) | [40 empty] | (Конструкции из кирпича и блоков)
|  | Всего по позиции |  |  |  | 12: 27265.66 | [27 empty] | Всего по позиции
96 | ГЭСН09-08-001-01 | Установка металлических столбов высотой до 4 м: с погружением в бетонное основание |  |  |  | 4: 100 шт; 5: 1.71; 6: 1; 7: 1.71 | [18 empty] | Установка металлических столбов высотой до 4 м: с погружением в бетонное основание
|  | Объем=171 / 100 | [31 empty] | Объем=171 / 100
| 1 | ОТ(ЗТ) |  |  |  | 4: чел.-ч; 7: 60.9444; 12: 29884.09 | [21 empty] | ОТ(ЗТ)
| 1-100-30 | Средний разряд работы 3,0 |  |  |  | 4: чел.-ч; 5: 35.64; 7: 60.9444; 10: 490.35; 12: 29884.09 | [22 empty] | Средний разряд работы 3,0
| 2 | ЭМ |  |  |  | 12: 84046.56 | [21 empty] | ЭМ
|  | ОТм(ЗТм) |  |  |  | 4: чел.-ч; 7: 38.4408; 12: 24279.23 | [21 empty] | ОТм(ЗТм)
| 91.04.01-031 | Машины бурильно-крановые на автомобильном ходу, диаметр бурения до 800 мм, глубина бурения до 5 м |  |  |  | маш.-ч | 10.93 |  | 18.6903 | 2088.77 | 1.53 | 3195.82 |  | 59730.83 | [22 empty] | Машины бурильно-крановые на автомобильном ходу, диаметр бурения до 800 мм, глубина бурения до 5 м
| 4-100-050 | ОТм(Зтм) Средний разряд машинистов 5 |  |  |  | 4: чел.-ч; 5: 10.93; 7: 18.6903; 10: 634.57; 12: 11860.3 | [23 empty] | ОТм(Зтм) Средний разряд машинистов 5
| 91.14.01-003 | Автобетоносмесители, объем барабана 6 м3 |  |  |  | маш.-ч | 10.74 |  | 18.3654 | 788.55 | 1.61 | 1269.57 |  | 23316.16 | [22 empty] | Автобетоносмесители, объем барабана 6 м3
| 4-100-050 | ОТм(Зтм) Средний разряд машинистов 5 |  |  |  | 4: чел.-ч; 5: 10.74; 7: 18.3654; 10: 634.57; 12: 11654.13 | [23 empty] | ОТм(Зтм) Средний разряд машинистов 5
| 91.14.02-001 | Автомобили бортовые, грузоподъемность до 5 т |  |  |  | маш.-ч | 0.81 |  | 1.3851 | 477.92 | 1.51 | 721.66 |  | 999.57 | [22 empty] | Автомобили бортовые, грузоподъемность до 5 т
| 4-100-040 | ОТм(Зтм) Средний разряд машинистов 4 |  |  |  | 4: чел.-ч; 5: 0.81; 7: 1.3851; 10: 552.16; 12: 764.8 | [23 empty] | ОТм(Зтм) Средний разряд машинистов 4
| 4 | М |  |  |  | 12: 5797.32 | [21 empty] | М
| 11.1.03.01-0001 | Бруски строганные хвойных пород (сосна, ель), размеры 50х50 мм, сорт АВ |  |  |  | м3 | 0.13975 |  | 0.23897 | 20734.49 | 1.17 | 24259.35 |  | 5797.32 | [22 empty] | Бруски строганные хвойных пород (сосна, ель), размеры 50х50 мм, сорт АВ
Н | 04.1.02.05 | Смеси бетонные тяжелого бетона |  |  |  | 4: м3; 5: 6.34; 7: 10.8414 | [24 empty] | Смеси бетонные тяжелого бетона
Н | 07.2.07.11 | Стойки металлические опорные |  |  |  | 4: шт; 5: 100; 7: 171 | [24 empty] | Стойки металлические опорные
|  | Итого прямые затраты |  |  |  | 12: 144007.2 | [25 empty] | Итого прямые затраты
|  | ФОТ |  |  |  | 12: 54163.32 | [26 empty] | ФОТ
| Пр/812-009.0-2 | НР Строительные металлические конструкции |  |  |  | 4: %; 5: 94; 7: 94; 12: 50913.52 | [26 empty] | НР Строительные металлические конструкции
| Пр/774-009.0 | СП Строительные металлические конструкции |  |  |  | 4: %; 5: 62; 7: 62; 12: 33581.26 | [26 empty] | СП Строительные металлические конструкции
|  | Всего по позиции |  |  |  | 10: 133626.89; 12: 228501.98 | [27 empty] | Всего по позиции
96.1 | ФСБЦ-04.1.02.05-0009 | Смеси бетонные тяжелого бетона (БСТ), класс В25 (М350) |  |  |  | м3 | 25.308 | 1 | 25.308 | 5072.17 | 3.32 | 16839.6 |  | 426176.6 | [18 empty] | Смеси бетонные тяжелого бетона (БСТ), класс В25 (М350)
|  | (Строительные металлические конструкции) | [40 empty] | (Строительные металлические конструкции)
|  | Объем=0,148*171 | [31 empty] | Объем=0,148*171
|  | Всего по позиции |  |  |  | 12: 426176.6 | [27 empty] | Всего по позиции
96.2 | ТЦ_08.1.06.00_66_6659150150_14.10.2024_01_9.1 КА п.9.1 | Столб для 3Д ограждения L=3,0 м 60х60х1,5 мм покрытие Zn+ПП |  |  |  | шт | 171 | 1 | 171 |  |  | 1803.43 |  | 308386.53 | [18 empty] | Столб для 3Д ограждения L=3,0 м 60х60х1,5 мм покрытие Zn+ПП
|  | (Строительные металлические конструкции) | [40 empty] | (Строительные металлические конструкции)
|  | Всего по позиции |  |  |  | 12: 308386.53 | [27 empty] | Всего по позиции
96.3 | ТЦ_08.1.06.00_66_6659150150_14.10.2024_01_10.1 КА п.10.1 | Заглушка пластиковая (на столб 60х60 мм) |  |  |  | шт | 171 | 1 | 171 |  |  | 37.78 |  | 6460.38 | [18 empty] | Заглушка пластиковая (на столб 60х60 мм)
|  | (Строительные металлические конструкции) | [40 empty] | (Строительные металлические конструкции)
|  | Всего по позиции |  |  |  | 12: 6460.38 | [27 empty] | Всего по позиции
97 | ГЭСН09-08-002-05 | Устройство заграждений из готовых металлических решетчатых панелей: высотой до 2 м |  |  |  | 4: 10 шт; 5: 17.1; 6: 1; 7: 17.1 | [18 empty] | Устройство заграждений из готовых металлических решетчатых панелей: высотой до 2 м
|  | Объем=171 / 10 | [31 empty] | Объем=171 / 10
| 1 | ОТ(ЗТ) |  |  |  | 4: чел.-ч; 7: 121.581; 12: 59617.24 | [21 empty] | ОТ(ЗТ)
| 1-100-30 | Средний разряд работы 3,0 |  |  |  | 4: чел.-ч; 5: 7.11; 7: 121.581; 10: 490.35; 12: 59617.24 | [22 empty] | Средний разряд работы 3,0
| 2 | ЭМ |  |  |  | 12: 2182.23 | [21 empty] | ЭМ
|  | ОТм(ЗТм) |  |  |  | 4: чел.-ч; 7: 11.628; 12: 6420.51 | [21 empty] | ОТм(ЗТм)
| 91.14.02-001 | Автомобили бортовые, грузоподъемность до 5 т |  |  |  | маш.-ч | 0.11 |  | 1.881 | 477.92 | 1.51 | 721.66 |  | 1357.44 | [22 empty] | Автомобили бортовые, грузоподъемность до 5 т
| 4-100-040 | ОТм(Зтм) Средний разряд машинистов 4 |  |  |  | 4: чел.-ч; 5: 0.11; 7: 1.881; 10: 552.16; 12: 1038.61 | [23 empty] | ОТм(Зтм) Средний разряд машинистов 4
| 91.16.01-001 | Электростанции передвижные, мощность 2 кВт |  |  |  | 4: маш.-ч; 5: 0.57; 7: 9.747; 10: 84.62; 12: 824.79 | [22 empty] | Электростанции передвижные, мощность 2 кВт
| 4-100-040 | ОТм(Зтм) Средний разряд машинистов 4 |  |  |  | 4: чел.-ч; 5: 0.57; 7: 9.747; 10: 552.16; 12: 5381.9 | [23 empty] | ОТм(Зтм) Средний разряд машинистов 4
Н | 01.5.02.01 | Детали крепления барьерных ограждений |  |  |  | 4: компл; 5: 120; 7: 2052 | [24 empty] | Детали крепления барьерных ограждений
Н | 01.5.02.02 | Панель металлическая решетчатая для барьерных ограждений |  |  |  | 4: шт; 5: 10; 7: 171 | [24 empty] | Панель металлическая решетчатая для барьерных ограждений
|  | Итого прямые затраты |  |  |  | 12: 68219.98 | [25 empty] | Итого прямые затраты
|  | ФОТ |  |  |  | 12: 66037.75 | [26 empty] | ФОТ
| Пр/812-009.0-2 | НР Строительные металлические конструкции |  |  |  | 4: %; 5: 94; 7: 94; 12: 62075.49 | [26 empty] | НР Строительные металлические конструкции
| Пр/774-009.0 | СП Строительные металлические конструкции |  |  |  | 4: %; 5: 62; 7: 62; 12: 40943.41 | [26 empty] | СП Строительные металлические конструкции
|  | Всего по позиции |  |  |  | 10: 10013.97; 12: 171238.88 | [27 empty] | Всего по позиции
97.1 | ТЦ_08.1.06.02_66_6659150150_14.10.2024_01_8.1 КА п.8.1 | Панель 3Д ограждения 2530х2030 мм яч.55х200 3,8 мм покрытие Zn+ПП |  |  |  | шт | 171 | 1 | 171 |  |  | 2586.76 |  | 442335.96 | [18 empty] | Панель 3Д ограждения 2530х2030 мм яч.55х200 3,8 мм покрытие Zn+ПП
|  | (Строительные металлические конструкции) | [40 empty] | (Строительные металлические конструкции)
|  | Всего по позиции |  |  |  | 12: 442335.96 | [27 empty] | Всего по позиции
97.2 | ТЦ_08.1.06.00_66_6659150150_14.10.2024_01_11.1 КА п.11.1 | Комплект крепления (болт М6х80 мм, гайка М6 антивандальная срывная, скоба 40х35 мм) покрытие Zn+ПП |  |  |  | шт | 720 | 1 | 720 |  |  | 75.56 |  | 54403.2 | [18 empty] | Комплект крепления (болт М6х80 мм, гайка М6 антивандальная срывная, скоба 40х35 мм) покрытие Zn+ПП
|  | (Строительные металлические конструкции) | [40 empty] | (Строительные металлические конструкции)
|  | Всего по позиции |  |  |  | 12: 54403.2 | [27 empty] | Всего по позиции
98 | ГЭСН09-08-002-07 | Устройство калиток из готовых металлических решетчатых панелей |  |  |  | 4: 10 шт; 5: 0.2; 6: 1; 7: 0.2 | [18 empty] | Устройство калиток из готовых металлических решетчатых панелей
|  | Объем=2 / 10 | [31 empty] | Объем=2 / 10
| 1 | ОТ(ЗТ) |  |  |  | 4: чел.-ч; 7: 0.662; 12: 324.61 | [21 empty] | ОТ(ЗТ)
| 1-100-30 | Средний разряд работы 3,0 |  |  |  | 4: чел.-ч; 5: 3.31; 7: 0.662; 10: 490.35; 12: 324.61 | [22 empty] | Средний разряд работы 3,0
| 2 | ЭМ |  |  |  | 12: 22.06 | [21 empty] | ЭМ
|  | ОТм(ЗТм) |  |  |  | 4: чел.-ч; 7: 0.08; 12: 44.17 | [21 empty] | ОТм(ЗТм)
| 91.14.02-001 | Автомобили бортовые, грузоподъемность до 5 т |  |  |  | маш.-ч | 0.12 |  | 0.024 | 477.92 | 1.51 | 721.66 |  | 17.32 | [22 empty] | Автомобили бортовые, грузоподъемность до 5 т
| 4-100-040 | ОТм(Зтм) Средний разряд машинистов 4 |  |  |  | 4: чел.-ч; 5: 0.12; 7: 0.024; 10: 552.16; 12: 13.25 | [23 empty] | ОТм(Зтм) Средний разряд машинистов 4
| 91.16.01-001 | Электростанции передвижные, мощность 2 кВт |  |  |  | 4: маш.-ч; 5: 0.28; 7: 0.056; 10: 84.62; 12: 4.74 | [22 empty] | Электростанции передвижные, мощность 2 кВт
| 4-100-040 | ОТм(Зтм) Средний разряд машинистов 4 |  |  |  | 4: чел.-ч; 5: 0.28; 7: 0.056; 10: 552.16; 12: 30.92 | [23 empty] | ОТм(Зтм) Средний разряд машинистов 4
Н | 01.5.02.01 | Детали крепления барьерных ограждений |  |  |  | 4: компл; 5: 20; 7: 4 | [24 empty] | Детали крепления барьерных ограждений
Н | 08.1.06.05 | Калитка для барьерных ограждений |  |  |  | 4: шт; 5: 10; 7: 2 | [24 empty] | Калитка для барьерных ограждений
|  | Итого прямые затраты |  |  |  | 12: 390.84 | [25 empty] | Итого прямые затраты
|  | ФОТ |  |  |  | 12: 368.78 | [26 empty] | ФОТ
| Пр/812-009.0-2 | НР Строительные металлические конструкции |  |  |  | 4: %; 5: 94; 7: 94; 12: 346.65 | [26 empty] | НР Строительные металлические конструкции
| Пр/774-009.0 | СП Строительные металлические конструкции |  |  |  | 4: %; 5: 62; 7: 62; 12: 228.64 | [26 empty] | СП Строительные металлические конструкции
|  | Всего по позиции |  |  |  | 10: 4830.65; 12: 966.13 | [27 empty] | Всего по позиции
98.1 | ТЦ_08.1.06.05_66_6659150150_14.10.2024_01_13.1 КА п.13.1 | Калитка 3Д ограждения 1000х2000 мм покрытие Zn+ПП c замком, петли 2 рег |  |  |  | компл | 2 | 1 | 2 |  |  | 20236.47 |  | 40472.94 | [18 empty] | Калитка 3Д ограждения 1000х2000 мм покрытие Zn+ПП c замком, петли 2 рег
|  | (Строительные металлические конструкции) | [40 empty] | (Строительные металлические конструкции)
|  | Всего по позиции |  |  |  | 12: 40472.94 | [27 empty] | Всего по позиции
99 | ГЭСН09-08-002-08 | Навеска ворот распашных из готовых металлических решетчатых панелей |  |  |  | 4: 10 шт; 5: 0.1; 6: 1; 7: 0.1 | [18 empty] | Навеска ворот распашных из готовых металлических решетчатых панелей
|  | Объем=1 / 10 | [31 empty] | Объем=1 / 10
| 1 | ОТ(ЗТ) |  |  |  | 4: чел.-ч; 7: 1.251; 12: 597.97 | [21 empty] | ОТ(ЗТ)
| 1-100-27 | Средний разряд работы 2,7 |  |  |  | 4: чел.-ч; 5: 12.51; 7: 1.251; 10: 477.99; 12: 597.97 | [22 empty] | Средний разряд работы 2,7
| 2 | ЭМ |  |  |  | 12: 721.96 | [21 empty] | ЭМ
|  | ОТм(ЗТм) |  |  |  | 4: чел.-ч; 7: 0.534; 12: 303.95 | [21 empty] | ОТм(ЗТм)
| 91.05.05-015 | Краны на автомобильном ходу, грузоподъемность 16 т |  |  |  | 4: маш.-ч; 5: 0.48; 7: 0.048; 10: 2176.38; 12: 104.47 | [22 empty] | Краны на автомобильном ходу, грузоподъемность 16 т
| 4-100-060 | ОТм(Зтм) Средний разряд машинистов 6 |  |  |  | 4: чел.-ч; 5: 0.48; 7: 0.048; 10: 741.71; 12: 35.6 | [23 empty] | ОТм(Зтм) Средний разряд машинистов 6
| 91.05.13-001 | Автомобили бортовые, грузоподъемность до 6 т, с краном-манипулятором, грузоподъемность 4 т |  |  |  | маш.-ч | 4.86 |  | 0.486 | 789.17 | 1.61 | 1270.56 |  | 617.49 | [22 empty] | Автомобили бортовые, грузоподъемность до 6 т, с краном-манипулятором, грузоподъемность 4 т
| 4-100-040 | ОТм(Зтм) Средний разряд машинистов 4 |  |  |  | 4: чел.-ч; 5: 4.86; 7: 0.486; 10: 552.16; 12: 268.35 | [23 empty] | ОТм(Зтм) Средний разряд машинистов 4
| 4 | М |  |  |  | 12: 2.51 | [21 empty] | М
| 01.3.01.06-0053 | Смазка ЦИАТИМ-201 |  |  |  | кг | 0.124 |  | 0.0124 | 127.3 | 1.59 | 202.41 |  | 2.51 | [22 empty] | Смазка ЦИАТИМ-201
Н | 08.1.06.01 | Ворота распашные двустворчатые из металлических решетчатых панелей |  |  |  | 4: компл; 5: 10; 7: 1 | [24 empty] | Ворота распашные двустворчатые из металлических решетчатых панелей
|  | Итого прямые затраты |  |  |  | 12: 1626.39 | [25 empty] | Итого прямые затраты
|  | ФОТ |  |  |  | 12: 901.92 | [26 empty] | ФОТ
| Пр/812-009.0-2 | НР Строительные металлические конструкции |  |  |  | 4: %; 5: 94; 7: 94; 12: 847.8 | [26 empty] | НР Строительные металлические конструкции
| Пр/774-009.0 | СП Строительные металлические конструкции |  |  |  | 4: %; 5: 62; 7: 62; 12: 559.19 | [26 empty] | СП Строительные металлические конструкции
|  | Всего по позиции |  |  |  | 10: 30333.8; 12: 3033.38 | [27 empty] | Всего по позиции
99.1 | ТЦ_08.1.06.01_66_6659150150_14.10.2024_01_14.1 КА п.14.1 | Ворота распашные 3Д ограждения 6000х2000 мм покрытие Zn+ПП, с проушинами, петли 2 рег, фиксатор створки с автоматикой |  |  |  | компл | 1 | 1 | 1 |  |  | 151041.05 |  | 151041.05 | [18 empty] | Ворота распашные 3Д ограждения 6000х2000 мм покрытие Zn+ПП, с проушинами, петли 2 рег, фиксатор створки с автоматикой
|  | (Строительные металлические конструкции) | [40 empty] | (Строительные металлические конструкции)
|  | Всего по позиции |  |  |  | 12: 151041.05 | [27 empty] | Всего по позиции
100 | ГЭСН07-01-055-12 | Устройство откатных ворот с ручным управлением |  |  |  | 4: 100 шт; 5: 0.01; 6: 1; 7: 0.01 | [18 empty] | Устройство откатных ворот с ручным управлением
|  | Объем=1 / 100 | [31 empty] | Объем=1 / 100
| 1 | ОТ(ЗТ) |  |  |  | 4: чел.-ч; 7: 10.5684; 12: 5378.15 | [21 empty] | ОТ(ЗТ)
| 1-100-33 | Средний разряд работы 3,3 |  |  |  | 4: чел.-ч; 5: 1056.84; 7: 10.5684; 10: 508.89; 12: 5378.15 | [22 empty] | Средний разряд работы 3,3
| 2 | ЭМ |  |  |  | 12: 156.6 | [21 empty] | ЭМ
|  | ОТм(ЗТм) |  |  |  | 4: чел.-ч; 7: 0.1049; 12: 66.74 | [21 empty] | ОТм(ЗТм)
| 91.01.05-106 | Экскаваторы одноковшовые дизельные на пневмоколесном ходу, объем ковша 0,25 м3 |  |  |  | маш.-ч | 10.33 |  | 0.1033 | 800.37 | 1.55 | 1240.57 |  | 128.15 | [22 empty] | Экскаваторы одноковшовые дизельные на пневмоколесном ходу, объем ковша 0,25 м3
| 4-100-050 | ОТм(Зтм) Средний разряд машинистов 5 |  |  |  | 4: чел.-ч; 5: 10.33; 7: 0.1033; 10: 634.57; 12: 65.55 | [23 empty] | ОТм(Зтм) Средний разряд машинистов 5
| 91.05.05-015 | Краны на автомобильном ходу, грузоподъемность 16 т |  |  |  | 4: маш.-ч; 5: 0.16; 7: 0.0016; 10: 2176.38; 12: 3.48 | [22 empty] | Краны на автомобильном ходу, грузоподъемность 16 т
| 4-100-060 | ОТм(Зтм) Средний разряд машинистов 6 |  |  |  | 4: чел.-ч; 5: 0.16; 7: 0.0016; 10: 741.71; 12: 1.19 | [23 empty] | ОТм(Зтм) Средний разряд машинистов 6
| 91.17.04-233 | Аппараты сварочные для ручной дуговой сварки, сварочный ток до 350 А |  |  |  | 4: маш.-ч; 5: 76.44; 7: 0.7644; 10: 32.66; 12: 24.97 | [22 empty] | Аппараты сварочные для ручной дуговой сварки, сварочный ток до 350 А
| 4 | М |  |  |  | 12: 46.24 | [21 empty] | М
| 01.7.11.07-0054 | Электроды сварочные для сварки низколегированных и углеродистых сталей АНО-6, Э42, диаметр 6 мм |  |  |  | т | 0.03 |  | 0.0003 | 148198.02 | 1.04 | 154125.94 |  | 46.24 | [22 empty] | Электроды сварочные для сварки низколегированных и углеродистых сталей АНО-6, Э42, диаметр 6 мм
Н | 04.1.02.05 | Смеси бетонные тяжелого бетона |  |  |  | 4: м3; 5: 249.57; 7: 2.4957 | [24 empty] | Смеси бетонные тяжелого бетона
Н | 07.2.07.11 | Стойки металлические опорные |  |  |  | 4: шт; 5: 200; 7: 2 | [24 empty] | Стойки металлические опорные
Н | 08.4.01.02 | Детали закладные |  |  |  | 4: т; 5: 9.7; 7: 0.097 | [24 empty] | Детали закладные
Н | 11.2.05.05 | Полотна ворот |  |  |  | 4: шт; 5: 100; 7: 1 | [24 empty] | Полотна ворот
|  | Итого прямые затраты |  |  |  | 12: 5647.73 | [25 empty] | Итого прямые затраты
|  | ФОТ |  |  |  | 12: 5444.89 | [26 empty] | ФОТ
| Пр/812-007.0-2 | НР Бетонные и железобетонные сборные конструкции и работы в строительстве |  |  |  | 4: %; 5: 111; 7: 111; 12: 6043.83 | [26 empty] | НР Бетонные и железобетонные сборные конструкции и работы в строительстве
| Пр/774-007.0 | СП Бетонные и железобетонные сборные конструкции и работы в строительстве |  |  |  | 4: %; 5: 73; 7: 73; 12: 3974.77 | [26 empty] | СП Бетонные и железобетонные сборные конструкции и работы в строительстве
|  | Всего по позиции |  |  |  | 10: 1566633; 12: 15666.33 | [27 empty] | Всего по позиции
100.1 | ФСБЦ-04.1.02.05-0009 | Смеси бетонные тяжелого бетона (БСТ), класс В25 (М350) |  |  |  | м3 | 0.621 | 1 | 0.621 | 5072.17 | 3.32 | 16839.6 |  | 10457.39 | [18 empty] | Смеси бетонные тяжелого бетона (БСТ), класс В25 (М350)
|  | (Строительные металлические конструкции) | [40 empty] | (Строительные металлические конструкции)
|  | Всего по позиции |  |  |  | 12: 10457.39 | [27 empty] | Всего по позиции
100.2 | ТЦ_08.1.06.01_66_6659150150_14.10.2024_01_12.1 КА п.12.1 | Ворота откатные для 3Д ограждения 3500х2000 мм, покрытие ПП с автоматикой |  |  |  | компл | 1 | 1 | 1 |  |  | 170729.27 |  | 170729.27 | [18 empty] | Ворота откатные для 3Д ограждения 3500х2000 мм, покрытие ПП с автоматикой
|  | (Бетонные и железобетонные сборные конструкции и работы в строительстве) | [40 empty] | (Бетонные и железобетонные сборные конструкции и работы в строительстве)
|  | Всего по позиции |  |  |  | 12: 170729.27 | [27 empty] | Всего по позиции
|  | Итоги по разделу 13 Устройство ограждения территории : | [41 empty] | Итоги по разделу 13 Устройство ограждения территории :
|  | Всего прямые затраты (справочно) |  |  |  | 12: 1860736.16 | [30 empty] | Всего прямые затраты (справочно)
|  | в том числе: | [42 empty] | в том числе:
|  | Оплата труда рабочих |  |  |  | 12: 97966.02 | [30 empty] | Оплата труда рабочих
|  | Эксплуатация машин |  |  |  | 12: 87785.54 | [30 empty] | Эксплуатация машин
|  | Оплата труда машинистов (Отм) |  |  |  | 12: 31361.84 | [30 empty] | Оплата труда машинистов (Отм)
|  | Материалы |  |  |  | 12: 1643622.76 | [30 empty] | Материалы
|  | Строительные работы |  |  |  | 12: 2064590.88 | [30 empty] | Строительные работы
|  | в том числе: | [42 empty] | в том числе:
|  | оплата труда |  |  |  | 12: 97966.02 | [30 empty] | оплата труда
|  | эксплуатация машин и механизмов |  |  |  | 12: 87785.54 | [30 empty] | эксплуатация машин и механизмов
|  | оплата труда машинистов (Отм) |  |  |  | 12: 31361.84 | [30 empty] | оплата труда машинистов (Отм)
|  | материалы |  |  |  | 12: 1643622.76 | [30 empty] | материалы
|  | накладные расходы |  |  |  | 12: 122903.72 | [30 empty] | накладные расходы
|  | сметная прибыль |  |  |  | 12: 80951 | [30 empty] | сметная прибыль
|  | Всего ФОТ (справочно) |  |  |  | 12: 129327.86 | [30 empty] | Всего ФОТ (справочно)
|  | Всего накладные расходы (справочно) |  |  |  | 12: 122903.72 | [30 empty] | Всего накладные расходы (справочно)
|  | Всего сметная прибыль (справочно) |  |  |  | 12: 80951 | [30 empty] | Всего сметная прибыль (справочно)
|  | Всего по разделу 13 Устройство ограждения территории |  |  |  | 12: 2064590.88 | [31 empty] | Всего по разделу 13 Устройство ограждения территории
|  | справочно: | [42 empty] | справочно:
|  | Материальные ресурсы, отсутствующие в ФРСН |  |  |  | 12: 1173829.33 | [30 empty] | Материальные ресурсы, отсутствующие в ФРСН
|  | Затраты труда рабочих |  |  |  | 7: 199,7379 | [32 empty] | Затраты труда рабочих
|  | Затраты труда машинистов |  |  |  | 7: 51,17732 | [32 empty] | Затраты труда машинистов
Раздел 14. Восстановление колодцев | [31 empty] | Раздел 14. Восстановление колодцев
101 | ГЭСН07-06-002-07 применительно | Устройство плит перекрытий каналов площадью: свыше 1 до 5 м2 // Монтаж плит перекрытия колодцев |  |  |  | 4: 100 шт; 5: 0.11; 6: 1; 7: 0.11 | [18 empty] | Устройство плит перекрытий каналов площадью: свыше 1 до 5 м2 // Монтаж плит перекрытия колодцев
|  | Объем=11 / 100 | [31 empty] | Объем=11 / 100
| 1 | ОТ(ЗТ) |  |  |  | 4: чел.-ч; 7: 9.9869; 12: 4886.16 | [21 empty] | ОТ(ЗТ)
| 2-100-02 | Рабочий 2 разряда |  |  |  | 4: чел.-ч; 5: 34.11; 7: 3.7521; 10: 449.15; 12: 1685.26 | [22 empty] | Рабочий 2 разряда
| 2-100-03 | Рабочий 3 разряда |  |  |  | 4: чел.-ч; 5: 35.55; 7: 3.9105; 10: 490.35; 12: 1917.51 | [22 empty] | Рабочий 3 разряда
| 2-100-04 | Рабочий 4 разряда |  |  |  | 4: чел.-ч; 5: 21.13; 7: 2.3243; 10: 552.16; 12: 1283.39 | [22 empty] | Рабочий 4 разряда
| 2 | ЭМ |  |  |  | 12: 8955.93 | [21 empty] | ЭМ
|  | ОТм(ЗТм) |  |  |  | 4: чел.-ч; 7: 4.8367; 12: 3334.3 | [21 empty] | ОТм(ЗТм)
| 91.05.05-015 | Краны на автомобильном ходу, грузоподъемность 16 т |  |  |  | 4: маш.-ч; 5: 31.83; 7: 3.5013; 10: 2176.38; 12: 7620.16 | [22 empty] | Краны на автомобильном ходу, грузоподъемность 16 т
| 4-100-060 | ОТм(Зтм) Средний разряд машинистов 6 |  |  |  | 4: чел.-ч; 5: 31.83; 7: 3.5013; 10: 741.71; 12: 2596.95 | [23 empty] | ОТм(Зтм) Средний разряд машинистов 6
| 91.14.02-003 | Автомобили бортовые, грузоподъемность до 10 т |  |  |  | маш.-ч | 12.14 |  | 1.3354 | 662.44 | 1.51 | 1000.28 |  | 1335.77 | [22 empty] | Автомобили бортовые, грузоподъемность до 10 т
| 4-100-040 | ОТм(Зтм) Средний разряд машинистов 4 |  |  |  | 4: чел.-ч; 5: 12.14; 7: 1.3354; 10: 552.16; 12: 737.35 | [23 empty] | ОТм(Зтм) Средний разряд машинистов 4
| 4 | М |  |  |  | 12: 587.29 | [21 empty] | М
| 04.3.01.09-0012 | Раствор готовый кладочный, цементный, М50 |  |  |  | м3 | 0.58 |  | 0.0638 | 3486.8 | 2.64 | 9205.15 |  | 587.29 | [22 empty] | Раствор готовый кладочный, цементный, М50
Н | 05.1.01.12 | Конструкции сборные железобетонные |  |  |  | 4: шт; 5: 100; 7: 11 | [24 empty] | Конструкции сборные железобетонные
|  | Итого прямые затраты |  |  |  | 12: 17763.68 | [25 empty] | Итого прямые затраты
|  | ФОТ |  |  |  | 12: 8220.46 | [26 empty] | ФОТ
| Пр/812-007.0-2 | НР Бетонные и железобетонные сборные конструкции и работы в строительстве |  |  |  | 4: %; 5: 111; 7: 111; 12: 9124.71 | [26 empty] | НР Бетонные и железобетонные сборные конструкции и работы в строительстве
| Пр/774-007.0 | СП Бетонные и железобетонные сборные конструкции и работы в строительстве |  |  |  | 4: %; 5: 73; 7: 73; 12: 6000.94 | [26 empty] | СП Бетонные и железобетонные сборные конструкции и работы в строительстве
|  | Всего по позиции |  |  |  | 10: 298993.91; 12: 32889.33 | [27 empty] | Всего по позиции
101.1 | ФСБЦ-05.1.01.09-0119 | Плиты перекрытий железобетонные для смотровых колодцев водопроводных и канализационных сетей, объем до 0,6 м3, бетон В15, расход арматуры от 100 до 150 кг/м3 // Плита перекрытия ПП15-1 |  |  |  | м3 | 2.97 | 1 | 2.97 | 10883.84 | 1.49 | 16216.92 |  | 48164.25 | [18 empty] | Плиты перекрытий железобетонные для смотровых колодцев водопроводных и канализационных сетей, объем до 0,6 м3, бетон В15, расход арматуры от 100 до 150 кг/м3 // Плита перекрытия ПП15-1
|  | (Бетонные и железобетонные сборные конструкции и работы в строительстве) | [40 empty] | (Бетонные и железобетонные сборные конструкции и работы в строительстве)
|  | Объем=0,27*11 | [31 empty] | Объем=0,27*11
|  | Всего по позиции |  |  |  | 12: 48164.25 | [27 empty] | Всего по позиции
102 | ГЭСН23-04-011-01 | Установка люка |  |  |  | 4: шт; 5: 13; 6: 1; 7: 13 | [18 empty] | Установка люка
|  | Объем=8+5 | [31 empty] | Объем=8+5
| 1 | ОТ(ЗТ) |  |  |  | 4: чел.-ч; 7: 17.03; 12: 8455.91 | [21 empty] | ОТ(ЗТ)
| 1-100-31 | Средний разряд работы 3,1 |  |  |  | 4: чел.-ч; 5: 1.31; 7: 17.03; 10: 496.53; 12: 8455.91 | [22 empty] | Средний разряд работы 3,1
| 2 | ЭМ |  |  |  | 12: 562.89 | [21 empty] | ЭМ
|  | ОТм(ЗТм) |  |  |  | 4: чел.-ч; 7: 0.78; 12: 430.68 | [21 empty] | ОТм(ЗТм)
| 91.14.02-001 | Автомобили бортовые, грузоподъемность до 5 т |  |  |  | маш.-ч | 0.06 |  | 0.78 | 477.92 | 1.51 | 721.66 |  | 562.89 | [22 empty] | Автомобили бортовые, грузоподъемность до 5 т
| 4-100-040 | ОТм(Зтм) Средний разряд машинистов 4 |  |  |  | 4: чел.-ч; 5: 0.06; 7: 0.78; 10: 552.16; 12: 430.68 | [23 empty] | ОТм(Зтм) Средний разряд машинистов 4
| 4 | М |  |  |  | 12: 162.54 | [21 empty] | М
| 04.1.02.05-0007 | Смеси бетонные тяжелого бетона (БСТ), класс В20 (М250) |  |  |  | м3 | 0.0008 |  | 0.0104 | 4808.88 | 3.25 | 15628.86 |  | 162.54 | [22 empty] | Смеси бетонные тяжелого бетона (БСТ), класс В20 (М250)
Н | 08.1.02.06 | Люки чугунные |  |  |  | 4: шт; 5: 1; 7: 13 | [24 empty] | Люки чугунные
|  | Итого прямые затраты |  |  |  | 12: 9612.02 | [25 empty] | Итого прямые затраты
|  | ФОТ |  |  |  | 12: 8886.59 | [26 empty] | ФОТ
| Пр/812-018.0-2 | НР Наружные сети водопровода, канализации, теплоснабжения, газопровода |  |  |  | 4: %; 5: 118; 7: 118; 12: 10486.18 | [26 empty] | НР Наружные сети водопровода, канализации, теплоснабжения, газопровода
| Пр/774-018.0 | СП Наружные сети водопровода, канализации, теплоснабжения, газопровода |  |  |  | 4: %; 5: 74; 7: 74; 12: 6576.08 | [26 empty] | СП Наружные сети водопровода, канализации, теплоснабжения, газопровода
|  | Всего по позиции |  |  |  | 10: 2051.87; 12: 26674.28 | [27 empty] | Всего по позиции
102.1 | ФСБЦ-08.1.02.06-0011 | Люк чугунный круглый легкий, номинальная нагрузка 15 кН, диаметр лаза 600 мм |  |  |  | шт | 8 | 1 | 8 | 3580.54 | 1.52 | 5442.42 |  | 43539.36 | [18 empty] | Люк чугунный круглый легкий, номинальная нагрузка 15 кН, диаметр лаза 600 мм
|  | (Наружные сети водопровода, канализации, теплоснабжения, газопровода) | [40 empty] | (Наружные сети водопровода, канализации, теплоснабжения, газопровода)
|  | Всего по позиции |  |  |  | 12: 43539.36 | [27 empty] | Всего по позиции
102.2 | ФСБЦ-08.1.02.06-0043 | Люк чугунный круглый тяжелый, номинальная нагрузка 250 кН, диаметр лаза 600 мм |  |  |  | шт | 5 | 1 | 5 | 6404.93 | 1.52 | 9735.49 |  | 48677.45 | [18 empty] | Люк чугунный круглый тяжелый, номинальная нагрузка 250 кН, диаметр лаза 600 мм
|  | (Наружные сети водопровода, канализации, теплоснабжения, газопровода) | [40 empty] | (Наружные сети водопровода, канализации, теплоснабжения, газопровода)
|  | Всего по позиции |  |  |  | 12: 48677.45 | [27 empty] | Всего по позиции
|  | Итоги по разделу 14 Восстановление колодцев : | [41 empty] | Итоги по разделу 14 Восстановление колодцев :
|  | Всего прямые затраты (справочно) |  |  |  | 12: 167756.76 | [30 empty] | Всего прямые затраты (справочно)
|  | в том числе: | [42 empty] | в том числе:
|  | Оплата труда рабочих |  |  |  | 12: 13342.07 | [30 empty] | Оплата труда рабочих
|  | Эксплуатация машин |  |  |  | 12: 9518.82 | [30 empty] | Эксплуатация машин
|  | Оплата труда машинистов (Отм) |  |  |  | 12: 3764.98 | [30 empty] | Оплата труда машинистов (Отм)
|  | Материалы |  |  |  | 12: 141130.89 | [30 empty] | Материалы
|  | Строительные работы |  |  |  | 12: 199944.67 | [30 empty] | Строительные работы
|  | в том числе: | [42 empty] | в том числе:
|  | оплата труда |  |  |  | 12: 13342.07 | [30 empty] | оплата труда
|  | эксплуатация машин и механизмов |  |  |  | 12: 9518.82 | [30 empty] | эксплуатация машин и механизмов
|  | оплата труда машинистов (Отм) |  |  |  | 12: 3764.98 | [30 empty] | оплата труда машинистов (Отм)
|  | материалы |  |  |  | 12: 141130.89 | [30 empty] | материалы
|  | накладные расходы |  |  |  | 12: 19610.89 | [30 empty] | накладные расходы
|  | сметная прибыль |  |  |  | 12: 12577.02 | [30 empty] | сметная прибыль
|  | Всего ФОТ (справочно) |  |  |  | 12: 17107.05 | [30 empty] | Всего ФОТ (справочно)
|  | Всего накладные расходы (справочно) |  |  |  | 12: 19610.89 | [30 empty] | Всего накладные расходы (справочно)
|  | Всего сметная прибыль (справочно) |  |  |  | 12: 12577.02 | [30 empty] | Всего сметная прибыль (справочно)
|  | Всего по разделу 14 Восстановление колодцев |  |  |  | 12: 199944.67 | [31 empty] | Всего по разделу 14 Восстановление колодцев
|  | справочно: | [42 empty] | справочно:
|  | Затраты труда рабочих |  |  |  | 7: 27,0169 | [32 empty] | Затраты труда рабочих
|  | Затраты труда машинистов |  |  |  | 7: 5,6167 | [32 empty] | Затраты труда машинистов
Раздел 15. Установка флагштоков | [31 empty] | Раздел 15. Установка флагштоков
103 | ГЭСН01-02-058-06 | Копание ям вручную без креплений для стоек и столбов: с откосами глубиной до 1,5 м, группа грунтов 2 |  |  |  | 4: 100 м3; 5: 0.0158; 6: 1; 7: 0.0158 | [18 empty] | Копание ям вручную без креплений для стоек и столбов: с откосами глубиной до 1,5 м, группа грунтов 2
|  | Объем=1,58 / 100 | [31 empty] | Объем=1,58 / 100
| 1 | ОТ(ЗТ) |  |  |  | 4: чел.-ч; 7: 2.4332; 12: 1092.87 | [21 empty] | ОТ(ЗТ)
| 1-100-20 | Средний разряд работы 2,0 |  |  |  | 4: чел.-ч; 5: 154; 7: 2.4332; 10: 449.15; 12: 1092.87 | [22 empty] | Средний разряд работы 2,0
|  | Итого прямые затраты |  |  |  | 12: 1092.87 | [25 empty] | Итого прямые затраты
|  | ФОТ |  |  |  | 12: 1092.87 | [26 empty] | ФОТ
| Пр/812-001.2-2 | НР Земляные работы, выполняемые ручным способом |  |  |  | 4: %; 5: 90; 7: 90; 12: 983.58 | [26 empty] | НР Земляные работы, выполняемые ручным способом
| Пр/774-001.2 | СП Земляные работы, выполняемые ручным способом |  |  |  | 4: %; 5: 40; 7: 40; 12: 437.15 | [26 empty] | СП Земляные работы, выполняемые ручным способом
|  | Всего по позиции |  |  |  | 10: 159088.61; 12: 2513.6 | [27 empty] | Всего по позиции
104 | ГЭСН06-03-004-10 | Установка стальных конструкций, остающихся в теле бетона // Установка закладных деталей флагштока (в комплекте с флагштоком) |  |  |  | 4: т; 5: 0.081; 6: 1; 7: 0.081 | [18 empty] | Установка стальных конструкций, остающихся в теле бетона // Установка закладных деталей флагштока (в комплекте с флагштоком)
|  | Объем=27*3/1000 | [31 empty] | Объем=27*3/1000
| 1 | ОТ(ЗТ) |  |  |  | 4: чел.-ч; 7: 3.4425; 12: 1900.81 | [21 empty] | ОТ(ЗТ)
| 1-100-40 | Средний разряд работы 4,0 |  |  |  | 4: чел.-ч; 5: 42.5; 7: 3.4425; 10: 552.16; 12: 1900.81 | [22 empty] | Средний разряд работы 4,0
| 2 | ЭМ |  |  |  | 12: 470.78 | [21 empty] | ЭМ
|  | ОТм(ЗТм) |  |  |  | 4: чел.-ч; 7: 0.33696; 12: 212.93 | [21 empty] | ОТм(ЗТм)
| 91.05.05-015 | Краны на автомобильном ходу, грузоподъемность 16 т |  |  |  | 4: маш.-ч; 5: 1.75; 7: 0.14175; 10: 2176.38; 12: 308.5 | [22 empty] | Краны на автомобильном ходу, грузоподъемность 16 т
| 4-100-060 | ОТм(Зтм) Средний разряд машинистов 6 |  |  |  | 4: чел.-ч; 5: 1.75; 7: 0.14175; 10: 741.71; 12: 105.14 | [23 empty] | ОТм(Зтм) Средний разряд машинистов 6
| 91.14.02-001 | Автомобили бортовые, грузоподъемность до 5 т |  |  |  | маш.-ч | 2.41 |  | 0.19521 | 477.92 | 1.51 | 721.66 |  | 140.88 | [22 empty] | Автомобили бортовые, грузоподъемность до 5 т
| 4-100-040 | ОТм(Зтм) Средний разряд машинистов 4 |  |  |  | 4: чел.-ч; 5: 2.41; 7: 0.19521; 10: 552.16; 12: 107.79 | [23 empty] | ОТм(Зтм) Средний разряд машинистов 4
| 91.17.04-233 | Аппараты сварочные для ручной дуговой сварки, сварочный ток до 350 А |  |  |  | 4: маш.-ч; 5: 8.09; 7: 0.65529; 10: 32.66; 12: 21.4 | [22 empty] | Аппараты сварочные для ручной дуговой сварки, сварочный ток до 350 А
| 4 | М |  |  |  | 12: 91.77 | [21 empty] | М
| 01.7.11.07-0227 | Электроды сварочные для сварки низколегированных и углеродистых сталей УОНИ 13/45, Э42А, диаметр 4-5 мм |  |  |  | кг | 7 |  | 0.567 | 155.63 | 1.04 | 161.86 |  | 91.77 | [22 empty] | Электроды сварочные для сварки низколегированных и углеродистых сталей УОНИ 13/45, Э42А, диаметр 4-5 мм
Н | 07.3.02.11 | Конструкции стальные |  |  |  | 4: т; 5: 1; 7: 0.081 | [24 empty] | Конструкции стальные
|  | Итого прямые затраты |  |  |  | 12: 2676.29 | [25 empty] | Итого прямые затраты
|  | ФОТ |  |  |  | 12: 2113.74 | [26 empty] | ФОТ
| Пр/812-006.0-2 | НР Бетонные и железобетонные монолитные конструкции и работы в строительстве |  |  |  | 4: %; 5: 103; 7: 103; 12: 2177.15 | [26 empty] | НР Бетонные и железобетонные монолитные конструкции и работы в строительстве
| Пр/774-006.0 | СП Бетонные и железобетонные монолитные конструкции и работы в строительстве |  |  |  | 4: %; 5: 58; 7: 58; 12: 1225.97 | [26 empty] | СП Бетонные и железобетонные монолитные конструкции и работы в строительстве
|  | Всего по позиции |  |  |  | 10: 75054.44; 12: 6079.41 | [27 empty] | Всего по позиции
105 | ГЭСН06-01-001-01 применительно | Устройство бетонной подготовки // Бетонирование закладной детали |  |  |  | 4: 100 м3; 5: 0.0158; 6: 1; 7: 0.0158 | [18 empty] | Устройство бетонной подготовки // Бетонирование закладной детали
|  | Объем=1,58 / 100 | [31 empty] | Объем=1,58 / 100
| 1 | ОТ(ЗТ) |  |  |  | 4: чел.-ч; 7: 2.133; 12: 958.04 | [21 empty] | ОТ(ЗТ)
| 1-100-20 | Средний разряд работы 2,0 |  |  |  | 4: чел.-ч; 5: 135; 7: 2.133; 10: 449.15; 12: 958.04 | [22 empty] | Средний разряд работы 2,0
| 2 | ЭМ |  |  |  | 12: 353.48 | [21 empty] | ЭМ
|  | ОТм(ЗТм) |  |  |  | 4: чел.-ч; 7: 0.2863; 12: 211.99 | [21 empty] | ОТм(ЗТм)
| 91.05.01-017 | Краны башенные, грузоподъемность 8 т |  |  |  | 4: маш.-ч; 5: 18; 7: 0.2844; 10: 1233.85; 12: 350.91 | [22 empty] | Краны башенные, грузоподъемность 8 т
| 4-100-060 | ОТм(Зтм) Средний разряд машинистов 6 |  |  |  | 4: чел.-ч; 5: 18; 7: 0.2844; 10: 741.71; 12: 210.94 | [23 empty] | ОТм(Зтм) Средний разряд машинистов 6
| 91.07.04-002 | Вибраторы поверхностные |  |  |  | маш.-ч | 5.93 |  | 0.093694 | 8.54 | 1.5 | 12.81 |  | 1.2 | [22 empty] | Вибраторы поверхностные
| 91.14.02-001 | Автомобили бортовые, грузоподъемность до 5 т |  |  |  | маш.-ч | 0.12 |  | 0.001896 | 477.92 | 1.51 | 721.66 |  | 1.37 | [22 empty] | Автомобили бортовые, грузоподъемность до 5 т
| 4-100-040 | ОТм(Зтм) Средний разряд машинистов 4 |  |  |  | 4: чел.-ч; 5: 0.12; 7: 0.001896; 10: 552.16; 12: 1.05 | [23 empty] | ОТм(Зтм) Средний разряд машинистов 4
| 4 | М |  |  |  | 12: 62.41 | [21 empty] | М
| 01.7.03.01-0001 | Вода |  |  |  | м3 | 1.75 |  | 0.02765 | 35.71 | 1.6 | 57.14 |  | 1.58 | [22 empty] | Вода
| 01.7.07.12-0024 | Пленка полиэтиленовая, толщина 0,15 мм |  |  |  | м2 | 250 |  | 3.95 | 12.83 | 1.2 | 15.4 |  | 60.83 | [22 empty] | Пленка полиэтиленовая, толщина 0,15 мм
Н | 04.1.02.05 | Смеси бетонные тяжелого бетона |  |  |  | 4: м3; 5: 102; 7: 1.6116 | [24 empty] | Смеси бетонные тяжелого бетона
|  | Итого прямые затраты |  |  |  | 12: 1585.92 | [25 empty] | Итого прямые затраты
|  | ФОТ |  |  |  | 12: 1170.03 | [26 empty] | ФОТ
| Пр/812-006.0-2 | НР Бетонные и железобетонные монолитные конструкции и работы в строительстве |  |  |  | 4: %; 5: 103; 7: 103; 12: 1205.13 | [26 empty] | НР Бетонные и железобетонные монолитные конструкции и работы в строительстве
| Пр/774-006.0 | СП Бетонные и железобетонные монолитные конструкции и работы в строительстве |  |  |  | 4: %; 5: 58; 7: 58; 12: 678.62 | [26 empty] | СП Бетонные и железобетонные монолитные конструкции и работы в строительстве
|  | Всего по позиции |  |  |  | 10: 219599.37; 12: 3469.67 | [27 empty] | Всего по позиции
105.1 | ФСБЦ-04.1.02.05-0009 | Смеси бетонные тяжелого бетона (БСТ), класс В25 (М350) |  |  |  | м3 | 1.6116 | 1 | 1.6116 | 5072.17 | 3.32 | 16839.6 |  | 27138.7 | [18 empty] | Смеси бетонные тяжелого бетона (БСТ), класс В25 (М350)
|  | (Бетонные и железобетонные монолитные конструкции и работы в строительстве) | [40 empty] | (Бетонные и железобетонные монолитные конструкции и работы в строительстве)
|  | Всего по позиции |  |  |  | 12: 27138.7 | [27 empty] | Всего по позиции
106 | ГЭСН33-05-010-02 применительно | Установка опор наружного освещения металлических: фланцевых // Монтаж флагштока на закладной крепеж |  |  |  | 4: шт; 5: 3; 6: 1; 7: 3 | [18 empty] | Установка опор наружного освещения металлических: фланцевых // Монтаж флагштока на закладной крепеж
| 1 | ОТ(ЗТ) |  |  |  | 4: чел.-ч; 7: 10.89; 12: 6028.47 | [21 empty] | ОТ(ЗТ)
| 2-100-02 | Рабочий 2 разряда |  |  |  | 4: чел.-ч; 5: 0.18; 7: 0.54; 10: 449.15; 12: 242.54 | [22 empty] | Рабочий 2 разряда
| 2-100-03 | Рабочий 3 разряда |  |  |  | 4: чел.-ч; 5: 1.15; 7: 3.45; 10: 490.35; 12: 1691.71 | [22 empty] | Рабочий 3 разряда
| 2-100-04 | Рабочий 4 разряда |  |  |  | 4: чел.-ч; 5: 1.15; 7: 3.45; 10: 552.16; 12: 1904.95 | [22 empty] | Рабочий 4 разряда
| 2-100-05 | Рабочий 5 разряда |  |  |  | 4: чел.-ч; 5: 1.15; 7: 3.45; 10: 634.57; 12: 2189.27 | [22 empty] | Рабочий 5 разряда
| 2 | ЭМ |  |  |  | 12: 2160.2 | [21 empty] | ЭМ
|  | ОТм(ЗТм) |  |  |  | 4: чел.-ч; 7: 1.05; 12: 759.51 | [21 empty] | ОТм(ЗТм)
| 91.05.05-015 | Краны на автомобильном ходу, грузоподъемность 16 т |  |  |  | 4: маш.-ч; 5: 0.29; 7: 0.87; 10: 2176.38; 12: 1893.45 | [22 empty] | Краны на автомобильном ходу, грузоподъемность 16 т
| 4-100-060 | ОТм(Зтм) Средний разряд машинистов 6 |  |  |  | 4: чел.-ч; 5: 0.29; 7: 0.87; 10: 741.71; 12: 645.29 | [23 empty] | ОТм(Зтм) Средний разряд машинистов 6
| 91.14.04-001 | Тягачи седельные, нагрузка на седельно-сцепное устройство до 12 т |  |  |  | 4: маш.-ч; 5: 0.06; 7: 0.18; 10: 1270.44; 12: 228.68 | [22 empty] | Тягачи седельные, нагрузка на седельно-сцепное устройство до 12 т
| 4-100-050 | ОТм(Зтм) Средний разряд машинистов 5 |  |  |  | 4: чел.-ч; 5: 0.06; 7: 0.18; 10: 634.57; 12: 114.22 | [23 empty] | ОТм(Зтм) Средний разряд машинистов 5
| 91.14.05-012 | Полуприцепы общего назначения, грузоподъемность до 15 т |  |  |  | маш.-ч | 0.06 |  | 0.18 | 105.74 | 2 | 211.48 |  | 38.07 | [22 empty] | Полуприцепы общего назначения, грузоподъемность до 15 т
Н | 07.4.03.06 | Опора наружного освещения металлическая с фланцевым соединением |  |  |  | 4: шт; 5: 1; 7: 3 | [24 empty] | Опора наружного освещения металлическая с фланцевым соединением
|  | Итого прямые затраты |  |  |  | 12: 8948.18 | [25 empty] | Итого прямые затраты
|  | ФОТ |  |  |  | 12: 6787.98 | [26 empty] | ФОТ
| Пр/812-027.0-2 | НР Линии электропередачи |  |  |  | 4: %; 5: 104; 7: 104; 12: 7059.5 | [26 empty] | НР Линии электропередачи
| Пр/774-027.0 | СП Линии электропередачи |  |  |  | 4: %; 5: 60; 7: 60; 12: 4072.79 | [26 empty] | СП Линии электропередачи
|  | Всего по позиции |  |  |  | 10: 6693.49; 12: 20080.47 | [27 empty] | Всего по позиции
106.1 | ТЦ_07.2.07.11_86_860234672801_25.09.2024_01_1.1 КА п.1.1 | Флагшток алюминиевый, высота 9 м |  |  |  | шт | 3 | 1 | 3 |  |  | 42180.67 |  | 126542.01 | [18 empty] | Флагшток алюминиевый, высота 9 м
|  | (Линии электропередачи) | [40 empty] | (Линии электропередачи)
|  | Всего по позиции |  |  |  | 12: 126542.01 | [27 empty] | Всего по позиции
|  | Итоги по разделу 15 Установка флагштоков : | [41 empty] | Итоги по разделу 15 Установка флагштоков :
|  | Всего прямые затраты (справочно) |  |  |  | 12: 167983.97 | [30 empty] | Всего прямые затраты (справочно)
|  | в том числе: | [42 empty] | в том числе:
|  | Оплата труда рабочих |  |  |  | 12: 9980.19 | [30 empty] | Оплата труда рабочих
|  | Эксплуатация машин |  |  |  | 12: 2984.46 | [30 empty] | Эксплуатация машин
|  | Оплата труда машинистов (Отм) |  |  |  | 12: 1184.43 | [30 empty] | Оплата труда машинистов (Отм)
|  | Материалы |  |  |  | 12: 153834.89 | [30 empty] | Материалы
|  | Строительные работы |  |  |  | 12: 185823.86 | [30 empty] | Строительные работы
|  | в том числе: | [42 empty] | в том числе:
|  | оплата труда |  |  |  | 12: 9980.19 | [30 empty] | оплата труда
|  | эксплуатация машин и механизмов |  |  |  | 12: 2984.46 | [30 empty] | эксплуатация машин и механизмов
|  | оплата труда машинистов (Отм) |  |  |  | 12: 1184.43 | [30 empty] | оплата труда машинистов (Отм)
|  | материалы |  |  |  | 12: 153834.89 | [30 empty] | материалы
|  | накладные расходы |  |  |  | 12: 11425.36 | [30 empty] | накладные расходы
|  | сметная прибыль |  |  |  | 12: 6414.53 | [30 empty] | сметная прибыль
|  | Всего ФОТ (справочно) |  |  |  | 12: 11164.62 | [30 empty] | Всего ФОТ (справочно)
|  | Всего накладные расходы (справочно) |  |  |  | 12: 11425.36 | [30 empty] | Всего накладные расходы (справочно)
|  | Всего сметная прибыль (справочно) |  |  |  | 12: 6414.53 | [30 empty] | Всего сметная прибыль (справочно)
|  | Всего по разделу 15 Установка флагштоков |  |  |  | 12: 185823.86 | [31 empty] | Всего по разделу 15 Установка флагштоков
|  | справочно: | [42 empty] | справочно:
|  | Материальные ресурсы, отсутствующие в ФРСН |  |  |  | 12: 126542.01 | [30 empty] | Материальные ресурсы, отсутствующие в ФРСН
|  | Затраты труда рабочих |  |  |  | 7: 18,8987 | [32 empty] | Затраты труда рабочих
|  | Затраты труда машинистов |  |  |  | 7: 1,673256 | [32 empty] | Затраты труда машинистов
Раздел 16. Земляные работы | [31 empty] | Раздел 16. Земляные работы
107 | ГЭСН01-01-012-19 | Разработка грунта экскаваторами с погрузкой на автомобили-самосвалы, вместимость ковша 1 (1-1,2) м3, группа грунтов: 1 |  |  |  | 4: 1000 м3; 5: 3.3988; 6: 1; 7: 3.3988 | [18 empty] | Разработка грунта экскаваторами с погрузкой на автомобили-самосвалы, вместимость ковша 1 (1-1,2) м3, группа грунтов: 1
|  | Объем=3398,78 / 1000 | [31 empty] | Объем=3398,78 / 1000
| 1 | ОТ(ЗТ) |  |  |  | 4: чел.-ч; 7: 18.7613; 12: 8426.62 | [21 empty] | ОТ(ЗТ)
| 1-100-20 | Средний разряд работы 2,0 |  |  |  | 4: чел.-ч; 5: 5.52; 7: 18.7613; 10: 449.15; 12: 8426.62 | [22 empty] | Средний разряд работы 2,0
| 2 | ЭМ |  |  |  | 12: 106377.6 | [21 empty] | ЭМ
|  | ОТм(ЗТм) |  |  |  | 4: чел.-ч; 7: 54.3805; 12: 40334.55 | [21 empty] | ОТм(ЗТм)
| 91.01.01-035 | Бульдозеры, мощность 79 кВт (108 л.с.) |  |  |  | маш.-ч | 4 |  | 13.5951 | 887.54 | 1.82 | 1615.32 |  | 21960.47 | [22 empty] | Бульдозеры, мощность 79 кВт (108 л.с.)
| 4-100-060 | ОТм(Зтм) Средний разряд машинистов 6 |  |  |  | 4: чел.-ч; 5: 4; 7: 13.5951; 10: 741.71; 12: 10083.64 | [23 empty] | ОТм(Зтм) Средний разряд машинистов 6
| 91.01.05-087 | Экскаваторы одноковшовые дизельные на гусеничном ходу, объем ковша 1,0 м3 |  |  |  | 4: маш.-ч; 5: 12; 7: 40.7854; 10: 2069.79; 12: 84417.13 | [22 empty] | Экскаваторы одноковшовые дизельные на гусеничном ходу, объем ковша 1,0 м3
| 4-100-060 | ОТм(Зтм) Средний разряд машинистов 6 |  |  |  | 4: чел.-ч; 5: 12; 7: 40.7854; 10: 741.71; 12: 30250.91 | [23 empty] | ОТм(Зтм) Средний разряд машинистов 6
| 4 | М |  |  |  | 12: 434.33 | [21 empty] | М
| 02.2.05.04-2090 | Щебень из плотных горных пород для строительных работ М 800, фракция 20-40 мм |  |  |  | м3 | 0.03 |  | 0.10196 | 2184.44 | 1.95 | 4259.66 |  | 434.33 | [22 empty] | Щебень из плотных горных пород для строительных работ М 800, фракция 20-40 мм
|  | Итого прямые затраты |  |  |  | 12: 155573.1 | [25 empty] | Итого прямые затраты
|  | ФОТ |  |  |  | 12: 48761.17 | [26 empty] | ФОТ
| Пр/812-001.1-2 | НР Земляные работы, выполняемые механизированным способом |  |  |  | 4: %; 5: 93; 7: 93; 12: 45347.89 | [26 empty] | НР Земляные работы, выполняемые механизированным способом
| Пр/774-001.1 | СП Земляные работы, выполняемые механизированным способом |  |  |  | 4: %; 5: 46; 7: 46; 12: 22430.14 | [26 empty] | СП Земляные работы, выполняемые механизированным способом
|  | Всего по позиции |  |  |  | 10: 65715.09; 12: 223351.13 | [27 empty] | Всего по позиции
108 | 02-15-1-01-0009 | Перевозка грузов I класса автомобилями-самосвалами грузоподъемностью до 15 т по дорогам с усовершенствованным (асфальтобетонным, цементобетонным, железобетонным, обработанным органическим вяжущим) дорожным покрытием на расстояние 9 км |  |  |  | т | 4758.292 | 1 | 4758.292 |  |  | 221.07 |  | 1051915.61 | [18 empty] | Перевозка грузов I класса автомобилями-самосвалами грузоподъемностью до 15 т по дорогам с усовершенствованным (асфальтобетонным, цементобетонным, железобетонным, обработанным органическим вяжущим) дорожным покрытием на расстояние 9 км
|  | Объем=3398,78*1,4 | [31 empty] | Объем=3398,78*1,4
|  | Всего по позиции |  |  |  | 12: 1051915.61 | [27 empty] | Всего по позиции
109 | ГЭСН01-01-036-02 | Планировка площадей бульдозерами мощностью: 79 кВт (108 л.с.) |  |  |  | 4: 1000 м2; 5: 9.9089; 6: 1; 7: 9.9089 | [18 empty] | Планировка площадей бульдозерами мощностью: 79 кВт (108 л.с.)
|  | Объем=9908,9 / 1000 | [31 empty] | Объем=9908,9 / 1000
| 2 | ЭМ |  |  |  | 12: 3681.39 | [21 empty] | ЭМ
|  | ОТм(ЗТм) |  |  |  | 4: чел.-ч; 7: 2.279; 12: 1690.39 | [21 empty] | ОТм(ЗТм)
| 91.01.01-035 | Бульдозеры, мощность 79 кВт (108 л.с.) |  |  |  | маш.-ч | 0.23 |  | 2.279 | 887.54 | 1.82 | 1615.32 |  | 3681.39 | [22 empty] | Бульдозеры, мощность 79 кВт (108 л.с.)
| 4-100-060 | ОТм(Зтм) Средний разряд машинистов 6 |  |  |  | 4: чел.-ч; 5: 0.23; 7: 2.279; 10: 741.71; 12: 1690.39 | [23 empty] | ОТм(Зтм) Средний разряд машинистов 6
|  | Итого прямые затраты |  |  |  | 12: 5371.78 | [25 empty] | Итого прямые затраты
|  | ФОТ |  |  |  | 12: 1690.39 | [26 empty] | ФОТ
| Пр/812-001.1-2 | НР Земляные работы, выполняемые механизированным способом |  |  |  | 4: %; 5: 93; 7: 93; 12: 1572.06 | [26 empty] | НР Земляные работы, выполняемые механизированным способом
| Пр/774-001.1 | СП Земляные работы, выполняемые механизированным способом |  |  |  | 4: %; 5: 46; 7: 46; 12: 777.58 | [26 empty] | СП Земляные работы, выполняемые механизированным способом
|  | Всего по позиции |  |  |  | 10: 779.24; 12: 7721.42 | [27 empty] | Всего по позиции
109.1 | ФСБЦ-02.3.01.02-1116 | Песок природный для строительных работ II класс, мелкий |  |  |  | м3 | 24.156 | 1 | 24.156 |  |  | 984.2 |  | 23774.34 | [18 empty] | Песок природный для строительных работ II класс, мелкий
|  | (Земляные работы, выполняемые механизированным способом) | [40 empty] | (Земляные работы, выполняемые механизированным способом)
|  | Объем=21,96*1,1 | [31 empty] | Объем=21,96*1,1
|  | Всего по позиции |  |  |  | 12: 23774.34 | [27 empty] | Всего по позиции
110 | ГЭСН01-02-003-01 | Уплотнение грунта вибрационными катками 2,2 т на первый проход по одному следу при толщине слоя: 25 см |  |  |  | 4: 1000 м3; 5: 0.02196; 6: 1; 7: 0.02196 | [18 empty] | Уплотнение грунта вибрационными катками 2,2 т на первый проход по одному следу при толщине слоя: 25 см
|  | Объем=21,96 / 1000 | [31 empty] | Объем=21,96 / 1000
| 2 | ЭМ |  |  |  | 12: 436.92 | [21 empty] | ЭМ
|  | ОТм(ЗТм) |  |  |  | 4: чел.-ч; 7: 0.29646; 12: 211.56 | [21 empty] | ОТм(ЗТм)
| 91.01.01-035 | Бульдозеры, мощность 79 кВт (108 л.с.) |  |  |  | маш.-ч | 11.5 |  | 0.25254 | 887.54 | 1.82 | 1615.32 |  | 407.93 | [22 empty] | Бульдозеры, мощность 79 кВт (108 л.с.)
| 4-100-060 | ОТм(Зтм) Средний разряд машинистов 6 |  |  |  | 4: чел.-ч; 5: 11.5; 7: 0.25254; 10: 741.71; 12: 187.31 | [23 empty] | ОТм(Зтм) Средний разряд машинистов 6
| 91.08.03-009 | Катки самоходные гладкие вибрационные, масса 2,2 т |  |  |  | 4: маш.-ч; 5: 2; 7: 0.04392; 10: 659.98; 12: 28.99 | [22 empty] | Катки самоходные гладкие вибрационные, масса 2,2 т
| 4-100-040 | ОТм(Зтм) Средний разряд машинистов 4 |  |  |  | 4: чел.-ч; 5: 2; 7: 0.04392; 10: 552.16; 12: 24.25 | [23 empty] | ОТм(Зтм) Средний разряд машинистов 4
|  | Итого прямые затраты |  |  |  | 12: 648.48 | [25 empty] | Итого прямые затраты
|  | ФОТ |  |  |  | 12: 211.56 | [26 empty] | ФОТ
| Пр/812-001.1-2 | НР Земляные работы, выполняемые механизированным способом |  |  |  | 4: %; 5: 93; 7: 93; 12: 196.75 | [26 empty] | НР Земляные работы, выполняемые механизированным способом
| Пр/774-001.1 | СП Земляные работы, выполняемые механизированным способом |  |  |  | 4: %; 5: 46; 7: 46; 12: 97.32 | [26 empty] | СП Земляные работы, выполняемые механизированным способом
|  | Всего по позиции |  |  |  | 10: 42921.22; 12: 942.55 | [27 empty] | Всего по позиции
110.1 | ГЭСН01-02-003-07 | На каждый последующий проход по одному следу добавлять: к норме 01-02-003-01 |  |  |  | 4: 1000 м3; 5: 0.02196; 6: 1; 7: 0.02196 | [18 empty] | На каждый последующий проход по одному следу добавлять: к норме 01-02-003-01
|  | Объем=21,96 / 1000 | [31 empty] | Объем=21,96 / 1000
|  | +4 прохода ПЗ=4 (ОЗП=4; ЭМ=4 к расх.; ЗПМ=4; МАТ=4 к расх.; ТЗ=4; ТЗМ=4) | [32 empty] | +4 прохода ПЗ=4 (ОЗП=4; ЭМ=4 к расх.; ЗПМ=4; МАТ=4 к расх.; ТЗ=4; ТЗМ=4)
| 2 | ЭМ |  |  |  | 12: 115.95 | [21 empty] | ЭМ
|  | ОТм(ЗТм) |  |  |  | 4: чел.-ч; 7: 0.17568; 12: 97 | [21 empty] | ОТм(ЗТм)
| 91.08.03-009 | Катки самоходные гладкие вибрационные, масса 2,2 т |  |  |  | маш.-ч | 2 | 4 | 0.17568 |  |  | 659.98 |  | 115.95 | [22 empty] | Катки самоходные гладкие вибрационные, масса 2,2 т
| 4-100-040 | ОТм(Зтм) Средний разряд машинистов 4 |  |  |  | чел.-ч | 2 | 4 | 0.17568 |  |  | 552.16 |  | 97 | [23 empty] | ОТм(Зтм) Средний разряд машинистов 4
|  | Итого прямые затраты |  |  |  | 12: 212.95 | [25 empty] | Итого прямые затраты
|  | ФОТ |  |  |  | 12: 97 | [26 empty] | ФОТ
| Пр/812-001.1-2 | НР Земляные работы, выполняемые механизированным способом |  |  |  | 4: %; 5: 93; 7: 93; 12: 90.21 | [26 empty] | НР Земляные работы, выполняемые механизированным способом
| Пр/774-001.1 | СП Земляные работы, выполняемые механизированным способом |  |  |  | 4: %; 5: 46; 7: 46; 12: 44.62 | [26 empty] | СП Земляные работы, выполняемые механизированным способом
|  | Всего по позиции |  |  |  | 10: 15836.98; 12: 347.78 | [27 empty] | Всего по позиции
|  | Итоги по разделу 16 Земляные работы : | [41 empty] | Итоги по разделу 16 Земляные работы :
|  | Всего прямые затраты (справочно) |  |  |  | 12: 1237496.26 | [30 empty] | Всего прямые затраты (справочно)
|  | в том числе: | [42 empty] | в том числе:
|  | Оплата труда рабочих |  |  |  | 12: 8426.62 | [30 empty] | Оплата труда рабочих
|  | Эксплуатация машин |  |  |  | 12: 110611.86 | [30 empty] | Эксплуатация машин
|  | Оплата труда машинистов (Отм) |  |  |  | 12: 42333.5 | [30 empty] | Оплата труда машинистов (Отм)
|  | Материалы |  |  |  | 12: 24208.67 | [30 empty] | Материалы
|  | Перевозка |  |  |  | 12: 1051915.61 | [30 empty] | Перевозка
|  | Строительные работы |  |  |  | 12: 1308052.83 | [30 empty] | Строительные работы
|  | Строительные работы |  |  |  | 12: 256137.22 | [30 empty] | Строительные работы
|  | в том числе: | [42 empty] | в том числе:
|  | оплата труда |  |  |  | 12: 8426.62 | [30 empty] | оплата труда
|  | эксплуатация машин и механизмов |  |  |  | 12: 110611.86 | [30 empty] | эксплуатация машин и механизмов
|  | оплата труда машинистов (Отм) |  |  |  | 12: 42333.5 | [30 empty] | оплата труда машинистов (Отм)
|  | материалы |  |  |  | 12: 24208.67 | [30 empty] | материалы
|  | накладные расходы |  |  |  | 12: 47206.91 | [30 empty] | накладные расходы
|  | сметная прибыль |  |  |  | 12: 23349.66 | [30 empty] | сметная прибыль
|  | Перевозка |  |  |  | 12: 1051915.61 | [30 empty] | Перевозка
|  | Всего ФОТ (справочно) |  |  |  | 12: 50760.12 | [30 empty] | Всего ФОТ (справочно)
|  | Всего накладные расходы (справочно) |  |  |  | 12: 47206.91 | [30 empty] | Всего накладные расходы (справочно)
|  | Всего сметная прибыль (справочно) |  |  |  | 12: 23349.66 | [30 empty] | Всего сметная прибыль (справочно)
|  | Всего по разделу 16 Земляные работы |  |  |  | 12: 1308052.83 | [31 empty] | Всего по разделу 16 Земляные работы
|  | справочно: | [42 empty] | справочно:
|  | Затраты труда рабочих |  |  |  | 7: 18,7612656 | [32 empty] | Затраты труда рабочих
|  | Затраты труда машинистов |  |  |  | 7: 57,131667 | [32 empty] | Затраты труда машинистов
Раздел 17. Устройство покрытия из асфальтобетона | [31 empty] | Раздел 17. Устройство покрытия из асфальтобетона
111 | ГЭСН27-04-006-01 | Устройство оснований толщиной 15 см из щебня при укатке каменных материалов с пределом прочности на сжатие свыше 68,6 до 98,1 МПа (свыше 700 до 1000 кгс/см2): однослойных |  |  |  | 4: 1000 м2; 5: 6.5718; 6: 1; 7: 6.5718 | [18 empty] | Устройство оснований толщиной 15 см из щебня при укатке каменных материалов с пределом прочности на сжатие свыше 68,6 до 98,1 МПа (свыше 700 до 1000 кгс/см2): однослойных
|  | Объем=6571,82 / 1000 | [31 empty] | Объем=6571,82 / 1000
| 1 | ОТ(ЗТ) |  |  |  | 4: чел.-ч; 7: 216.8701; 12: 101874.71 | [21 empty] | ОТ(ЗТ)
| 1-100-25 | Средний разряд работы 2,5 |  |  |  | 4: чел.-ч; 5: 33; 7: 216.8701; 10: 469.75; 12: 101874.71 | [22 empty] | Средний разряд работы 2,5
| 2 | ЭМ |  |  |  | 12: 486539.55 | [21 empty] | ЭМ
|  | ОТм(ЗТм) |  |  |  | 4: чел.-ч; 7: 245.5889; 12: 154688.72 | [21 empty] | ОТм(ЗТм)
| 91.01.01-034 | Бульдозеры, мощность 59 кВт (80 л.с.) |  |  |  | маш.-ч | 2.35 |  | 15.4438 | 828.16 | 1.82 | 1507.25 |  | 23277.63 | [22 empty] | Бульдозеры, мощность 59 кВт (80 л.с.)
| 4-100-050 | ОТм(Зтм) Средний разряд машинистов 5 |  |  |  | 4: чел.-ч; 5: 2.35; 7: 15.4438; 10: 634.57; 12: 9800.16 | [23 empty] | ОТм(Зтм) Средний разряд машинистов 5
| 91.01.02-004 | Автогрейдеры среднего типа, мощность 99 кВт (135 л.с.) |  |  |  | маш.-ч | 0.36 |  | 2.3659 | 1933 | 1.67 | 3228.11 |  | 7637.24 | [22 empty] | Автогрейдеры среднего типа, мощность 99 кВт (135 л.с.)
| 4-100-060 | ОТм(Зтм) Средний разряд машинистов 6 |  |  |  | 4: чел.-ч; 5: 0.36; 7: 2.3659; 10: 741.71; 12: 1754.78 | [23 empty] | ОТм(Зтм) Средний разряд машинистов 6
| 91.06.05-011 | Погрузчики одноковшовые универсальные фронтальные пневмоколесные, номинальная вместимость основного ковша 2,6 м3, грузоподъемность 5 т |  |  |  | 4: маш.-ч; 5: 3.98; 7: 26.1558; 10: 1959.46; 12: 51251.33 | [22 empty] | Погрузчики одноковшовые универсальные фронтальные пневмоколесные, номинальная вместимость основного ковша 2,6 м3, грузоподъемность 5 т
| 4-100-050 | ОТм(Зтм) Средний разряд машинистов 5 |  |  |  | 4: чел.-ч; 5: 3.98; 7: 26.1558; 10: 634.57; 12: 16597.71 | [23 empty] | ОТм(Зтм) Средний разряд машинистов 5
| 91.08.03-013 | Катки самоходные гладкие вибрационные, масса 9 т |  |  |  | 4: маш.-ч; 5: 19; 7: 124.8646; 10: 1906.48; 12: 238051.82 | [22 empty] | Катки самоходные гладкие вибрационные, масса 9 т
| 4-100-050 | ОТм(Зтм) Средний разряд машинистов 5 |  |  |  | 4: чел.-ч; 5: 19; 7: 124.8646; 10: 634.57; 12: 79235.32 | [23 empty] | ОТм(Зтм) Средний разряд машинистов 5
| 91.08.03-016 | Катки самоходные гладкие вибрационные, масса 8 т |  |  |  | 4: маш.-ч; 5: 8.51; 7: 55.9262; 10: 2303.25; 12: 128811.99 | [22 empty] | Катки самоходные гладкие вибрационные, масса 8 т
| 4-100-050 | ОТм(Зтм) Средний разряд машинистов 5 |  |  |  | 4: чел.-ч; 5: 8.51; 7: 55.9262; 10: 634.57; 12: 35489.08 | [23 empty] | ОТм(Зтм) Средний разряд машинистов 5
| 91.08.07-015 | Распределители щебня и гравия навесные на базе самосвала, ширина распределения 3000 мм |  |  |  | маш.-ч | 0.57 |  | 3.7459 | 1790.51 | 1.5 | 2685.77 |  | 10060.73 | [22 empty] | Распределители щебня и гравия навесные на базе самосвала, ширина распределения 3000 мм
| 4-100-050 | ОТм(Зтм) Средний разряд машинистов 5 |  |  |  | 4: чел.-ч; 5: 0.57; 7: 3.7459; 10: 634.57; 12: 2377.06 | [23 empty] | ОТм(Зтм) Средний разряд машинистов 5
| 91.13.01-038 | Машины поливомоечные, вместимость цистерны 6 м3 |  |  |  | маш.-ч | 2.6 |  | 17.0867 | 1043.14 | 1.54 | 1606.44 |  | 27448.81 | [22 empty] | Машины поливомоечные, вместимость цистерны 6 м3
| 4-100-040 | ОТм(Зтм) Средний разряд машинистов 4 |  |  |  | 4: чел.-ч; 5: 2.6; 7: 17.0867; 10: 552.16; 12: 9434.61 | [23 empty] | ОТм(Зтм) Средний разряд машинистов 4
| 4 | М |  |  |  | 12: 11265.41 | [21 empty] | М
| 01.7.03.01-0001 | Вода |  |  |  | м3 | 30 |  | 197.1546 | 35.71 | 1.6 | 57.14 |  | 11265.41 | [22 empty] | Вода
Н | 02.2.05.04 | Щебень для дорожного строительства М 800, основная фракция 31,5-63 мм |  |  |  | 4: м3; 5: 189; 7: 1242.074 | [24 empty] | Щебень для дорожного строительства М 800, основная фракция 31,5-63 мм
Н | 02.2.05.04 | Щебень для дорожного строительства М 800, расклинивающая фракция 8-16 мм |  |  |  | 4: м3; 5: 15; 7: 98.5773 | [24 empty] | Щебень для дорожного строительства М 800, расклинивающая фракция 8-16 мм
|  | Итого прямые затраты |  |  |  | 12: 754368.39 | [25 empty] | Итого прямые затраты
|  | ФОТ |  |  |  | 12: 256563.43 | [26 empty] | ФОТ
| Пр/812-021.0-2 | НР Автомобильные дороги |  |  |  | 4: %; 5: 148; 7: 148; 12: 379713.88 | [26 empty] | НР Автомобильные дороги
| Пр/774-021.0 | СП Автомобильные дороги |  |  |  | 4: %; 5: 134; 7: 134; 12: 343795 | [26 empty] | СП Автомобильные дороги
|  | Всего по позиции |  |  |  | 10: 224880.97; 12: 1477877.27 | [27 empty] | Всего по позиции
111.1 | ГЭСН27-04-006-04 | На каждый 1 см изменения толщины слоя добавлять или исключать к нормам 27-04-006-01, 27-04-006-02, 27-04-006-03 |  |  |  | 4: 1000 м2; 5: 6.5718; 6: 1; 7: 6.5718 | [18 empty] | На каждый 1 см изменения толщины слоя добавлять или исключать к нормам 27-04-006-01, 27-04-006-02, 27-04-006-03
|  | Объем=6571,82 / 1000 | [31 empty] | Объем=6571,82 / 1000
|  | + 5 см ПЗ=5 (ОЗП=5; ЭМ=5 к расх.; ЗПМ=5; МАТ=5 к расх.; ТЗ=5; ТЗМ=5) | [32 empty] | + 5 см ПЗ=5 (ОЗП=5; ЭМ=5 к расх.; ЗПМ=5; МАТ=5 к расх.; ТЗ=5; ТЗМ=5)
| 2 | ЭМ |  |  |  | 12: 169896.68 | [21 empty] | ЭМ
|  | ОТм(ЗТм) |  |  |  | 4: чел.-ч; 7: 82.4763; 12: 52337.01 | [21 empty] | ОТм(ЗТм)
| 91.06.05-011 | Погрузчики одноковшовые универсальные фронтальные пневмоколесные, номинальная вместимость основного ковша 2,6 м3, грузоподъемность 5 т |  |  |  | маш.-ч | 0.83 | 5 | 27.2731 |  |  | 1959.46 |  | 53440.46 | [22 empty] | Погрузчики одноковшовые универсальные фронтальные пневмоколесные, номинальная вместимость основного ковша 2,6 м3, грузоподъемность 5 т
| 4-100-050 | ОТм(Зтм) Средний разряд машинистов 5 |  |  |  | чел.-ч | 0.83 | 5 | 27.2731 |  |  | 634.57 |  | 17306.66 | [23 empty] | ОТм(Зтм) Средний разряд машинистов 5
| 91.08.03-013 | Катки самоходные гладкие вибрационные, масса 9 т |  |  |  | маш.-ч | 0.82 | 5 | 26.9445 |  |  | 1906.48 |  | 51369.08 | [22 empty] | Катки самоходные гладкие вибрационные, масса 9 т
| 4-100-050 | ОТм(Зтм) Средний разряд машинистов 5 |  |  |  | чел.-ч | 0.82 | 5 | 26.9445 |  |  | 634.57 |  | 17098.15 | [23 empty] | ОТм(Зтм) Средний разряд машинистов 5
| 91.08.03-016 | Катки самоходные гладкие вибрационные, масса 8 т |  |  |  | маш.-ч | 0.86 | 5 | 28.2588 |  |  | 2303.25 |  | 65087.14 | [22 empty] | Катки самоходные гладкие вибрационные, масса 8 т
| 4-100-050 | ОТм(Зтм) Средний разряд машинистов 5 |  |  |  | чел.-ч | 0.86 | 5 | 28.2588 |  |  | 634.57 |  | 17932.2 | [23 empty] | ОТм(Зтм) Средний разряд машинистов 5
Н | 02.2.05.04 | Щебень для дорожного строительства М 800, основная фракция 31,5-63 мм |  |  |  | 4: м3; 5: 12.6; 6: 5; 7: 414.0247 | [24 empty] | Щебень для дорожного строительства М 800, основная фракция 31,5-63 мм
|  | Итого прямые затраты |  |  |  | 12: 222233.69 | [25 empty] | Итого прямые затраты
|  | ФОТ |  |  |  | 12: 52337.01 | [26 empty] | ФОТ
| Пр/812-021.0-2 | НР Автомобильные дороги |  |  |  | 4: %; 5: 148; 7: 148; 12: 77458.77 | [26 empty] | НР Автомобильные дороги
| Пр/774-021.0 | СП Автомобильные дороги |  |  |  | 4: %; 5: 134; 7: 134; 12: 70131.59 | [26 empty] | СП Автомобильные дороги
|  | Всего по позиции |  |  |  | 10: 56274.22; 12: 369824.05 | [27 empty] | Всего по позиции
111.2 | ФСБЦ-02.2.05.04-2090 | Щебень из плотных горных пород для строительных работ М 800, фракция 20-40 мм |  |  |  | м3 | 98.5773 | 1 | 98.5773 | 2184.44 | 1.95 | 4259.66 |  | 419905.78 | [18 empty] | Щебень из плотных горных пород для строительных работ М 800, фракция 20-40 мм
|  | (Автомобильные дороги) | [40 empty] | (Автомобильные дороги)
|  | Всего по позиции |  |  |  | 12: 419905.78 | [27 empty] | Всего по позиции
111.3 | ФСБЦ-02.2.05.04-2106 | Щебень из плотных горных пород для строительных работ М 800, фракция 40-80(70) мм |  |  |  | м3 | 1656.0986 | 1 | 1656.0986 | 2184.44 | 1.95 | 4259.66 |  | 7054417.13 | [18 empty] | Щебень из плотных горных пород для строительных работ М 800, фракция 40-80(70) мм
|  | (Автомобильные дороги) | [40 empty] | (Автомобильные дороги)
|  | Объем=1242,07398+414,02466 | [31 empty] | Объем=1242,07398+414,02466
|  | Всего по позиции |  |  |  | 12: 7054417.13 | [27 empty] | Всего по позиции
112 | ГЭСН27-06-026-01 | Розлив вяжущих материалов |  |  |  | 4: т; 5: 5.5203; 6: 1; 7: 5.5203 | [18 empty] | Розлив вяжущих материалов
|  | Объем=6571,82*0,84/1000 | [31 empty] | Объем=6571,82*0,84/1000
| 2 | ЭМ |  |  |  | 12: 2172.02 | [21 empty] | ЭМ
|  | ОТм(ЗТм) |  |  |  | 4: чел.-ч; 7: 3.6434; 12: 2161.89 | [21 empty] | ОТм(ЗТм)
| 91.08.02-001 | Автогудронаторы, емкость цистерны 3500 л |  |  |  | маш.-ч | 0.33 |  | 1.8217 | 779.28 | 1.53 | 1192.3 |  | 2172.02 | [22 empty] | Автогудронаторы, емкость цистерны 3500 л
| 4-100-045 | ОТм(Зтм) Средний разряд машинистов 4,5 |  |  |  | 4: чел.-ч; 5: 0.66; 7: 3.6434; 10: 593.37; 12: 2161.89 | [23 empty] | ОТм(Зтм) Средний разряд машинистов 4,5
Н | 01.2.01.01 | Битум |  |  |  | 4: т; 5: 1.03; 7: 5.6859 | [24 empty] | Битум
|  | Итого прямые затраты |  |  |  | 12: 4333.91 | [25 empty] | Итого прямые затраты
|  | ФОТ |  |  |  | 12: 2161.89 | [26 empty] | ФОТ
| Пр/812-021.0-2 | НР Автомобильные дороги |  |  |  | 4: %; 5: 148; 7: 148; 12: 3199.6 | [26 empty] | НР Автомобильные дороги
| Пр/774-021.0 | СП Автомобильные дороги |  |  |  | 4: %; 5: 134; 7: 134; 12: 2896.93 | [26 empty] | СП Автомобильные дороги
|  | Всего по позиции |  |  |  | 10: 1889.46; 12: 10430.44 | [27 empty] | Всего по позиции
112.1 | ФСБЦ-01.2.01.01-1026 | Битум нефтяной дорожный БНД 90/130 |  |  |  | т | 5.6859 | 1 | 5.6859 | 23188.21 | 1.59 | 36869.25 |  | 209636.3 | [18 empty] | Битум нефтяной дорожный БНД 90/130
|  | (Автомобильные дороги) | [40 empty] | (Автомобильные дороги)
|  | Всего по позиции |  |  |  | 12: 209636.3 | [27 empty] | Всего по позиции
113 | ГЭСН27-06-029-01 | Устройство покрытия из горячих асфальтобетонных смесей асфальтоукладчиками второго типоразмера, толщина слоя 4 см |  |  |  | 4: 1000 м2; 5: 6.5718; 6: 1; 7: 6.5718 | [18 empty] | Устройство покрытия из горячих асфальтобетонных смесей асфальтоукладчиками второго типоразмера, толщина слоя 4 см
|  | Объем=6571,82 / 1000 | [31 empty] | Объем=6571,82 / 1000
| 1 | ОТ(ЗТ) |  |  |  | 4: чел.-ч; 7: 137.0882; 12: 68915.59 | [21 empty] | ОТ(ЗТ)
| 1-100-32 | Средний разряд работы 3,2 |  |  |  | 4: чел.-ч; 5: 20.86; 7: 137.0882; 10: 502.71; 12: 68915.59 | [22 empty] | Средний разряд работы 3,2
| 2 | ЭМ |  |  |  | 12: 560036.52 | [21 empty] | ЭМ
|  | ОТм(ЗТм) |  |  |  | 4: чел.-ч; 7: 123.8788; 12: 86966.42 | [21 empty] | ОТм(ЗТм)
| 91.06.03-049 | Лебедки ручные и рычажные тяговым усилием до 9,81 кН (1 т) |  |  |  | маш.-ч | 2.44 |  | 16.0352 | 1.21 | 1.67 | 2.02 |  | 32.39 | [22 empty] | Лебедки ручные и рычажные тяговым усилием до 9,81 кН (1 т)
| 91.06.05-011 | Погрузчики одноковшовые универсальные фронтальные пневмоколесные, номинальная вместимость основного ковша 2,6 м3, грузоподъемность 5 т |  |  |  | 4: маш.-ч; 5: 0.55; 7: 3.6145; 10: 1959.46; 12: 7082.47 | [22 empty] | Погрузчики одноковшовые универсальные фронтальные пневмоколесные, номинальная вместимость основного ковша 2,6 м3, грузоподъемность 5 т
| 4-100-050 | ОТм(Зтм) Средний разряд машинистов 5 |  |  |  | 4: чел.-ч; 5: 0.55; 7: 3.6145; 10: 634.57; 12: 2293.65 | [23 empty] | ОТм(Зтм) Средний разряд машинистов 5
| 91.08.01-004 | Асфальтоукладчики гусеничные, максимальная ширина укладки 5 м, скорость укладки до 30 м/мин, производительность 350 т/ч |  |  |  | маш.-ч | 2.04 |  | 13.4065 | 2646.78 | 1.61 | 4261.32 |  | 57129.44 | [22 empty] | Асфальтоукладчики гусеничные, максимальная ширина укладки 5 м, скорость укладки до 30 м/мин, производительность 350 т/ч
| 4-100-070 | ОТм(Зтм) Средний разряд машинистов 7 |  |  |  | 4: чел.-ч; 5: 2.04; 7: 13.4065; 10: 791.16; 12: 10606.7 | [23 empty] | ОТм(Зтм) Средний разряд машинистов 7
| 91.08.03-017 | Катки самоходные гладкие вибрационные, масса 10 т |  |  |  | маш.-ч | 2.14 |  | 14.0637 | 1398.2 | 1.61 | 2251.1 |  | 31658.78 | [22 empty] | Катки самоходные гладкие вибрационные, масса 10 т
| 4-100-050 | ОТм(Зтм) Средний разряд машинистов 5 |  |  |  | 4: чел.-ч; 5: 2.14; 7: 14.0637; 10: 634.57; 12: 8924.4 | [23 empty] | ОТм(Зтм) Средний разряд машинистов 5
| 91.08.03-045 | Катки самоходные гладкие вибрационные, масса 7 т |  |  |  | 4: маш.-ч; 5: 1.51; 7: 9.9234; 10: 1859.91; 12: 18456.72 | [22 empty] | Катки самоходные гладкие вибрационные, масса 7 т
| 4-100-050 | ОТм(Зтм) Средний разряд машинистов 5 |  |  |  | 4: чел.-ч; 5: 1.51; 7: 9.9234; 10: 634.57; 12: 6297.12 | [23 empty] | ОТм(Зтм) Средний разряд машинистов 5
| 91.08.03-047 | Катки самоходные пневмоколесные статические, масса 12 т |  |  |  | 4: маш.-ч; 5: 2.59; 7: 17.021; 10: 1967.05; 12: 33481.19 | [22 empty] | Катки самоходные пневмоколесные статические, масса 12 т
| 4-100-060 | ОТм(Зтм) Средний разряд машинистов 6 |  |  |  | 4: чел.-ч; 5: 2.59; 7: 17.021; 10: 741.71; 12: 12624.66 | [23 empty] | ОТм(Зтм) Средний разряд машинистов 6
| 91.08.03-049 | Катки самоходные гладкие вибрационные, масса 14 т |  |  |  | 4: маш.-ч; 5: 0.97; 7: 6.3747; 10: 2744.21; 12: 17493.42 | [22 empty] | Катки самоходные гладкие вибрационные, масса 14 т
| 4-100-060 | ОТм(Зтм) Средний разряд машинистов 6 |  |  |  | 4: чел.-ч; 5: 0.97; 7: 6.3747; 10: 741.71; 12: 4728.15 | [23 empty] | ОТм(Зтм) Средний разряд машинистов 6
| 91.08.06-001 | Нарезчики швов, максимальная глубина резки 240 мм, мощность 17,7 кВт (24 л.с.) |  |  |  | маш.-ч | 1.52 |  | 9.9892 | 181.3 | 1.33 | 241.13 |  | 2408.69 | [22 empty] | Нарезчики швов, максимальная глубина резки 240 мм, мощность 17,7 кВт (24 л.с.)
| 91.08.11-031 | Перегружатели асфальтовой смеси, емкость бункера до 25 т |  |  |  | маш.-ч | 2.04 |  | 13.4065 | 8883.76 | 1.67 | 14835.88 |  | 198897.42 | [22 empty] | Перегружатели асфальтовой смеси, емкость бункера до 25 т
| 4-100-080 | ОТм(Зтм) Средний разряд машинистов 8 |  |  |  | 4: чел.-ч; 5: 2.04; 7: 13.4065; 10: 844.72; 12: 11324.75 | [23 empty] | ОТм(Зтм) Средний разряд машинистов 8
| 91.08.11-041 | Разогреватели швов инфракрасные |  |  |  | маш.-ч | 2.04 |  | 13.4065 | 59.52 | 1.61 | 95.83 |  | 1284.75 | [22 empty] | Разогреватели швов инфракрасные
| 91.13.01-038 | Машины поливомоечные, вместимость цистерны 6 м3 |  |  |  | маш.-ч | 3.1 |  | 20.3726 | 1043.14 | 1.54 | 1606.44 |  | 32727.43 | [22 empty] | Машины поливомоечные, вместимость цистерны 6 м3
| 4-100-040 | ОТм(Зтм) Средний разряд машинистов 4 |  |  |  | 4: чел.-ч; 5: 3.1; 7: 20.3726; 10: 552.16; 12: 11248.96 | [23 empty] | ОТм(Зтм) Средний разряд машинистов 4
| 91.13.03-112 | Спецавтомобили-вездеходы, грузоподъемность до 1,5 т |  |  |  | маш.-ч | 0.2 |  | 1.3144 | 435.27 | 1.46 | 635.49 |  | 835.27 | [22 empty] | Спецавтомобили-вездеходы, грузоподъемность до 1,5 т
| 4-100-050 | ОТм(Зтм) Средний разряд машинистов 5 |  |  |  | 4: чел.-ч; 5: 0.2; 7: 1.3144; 10: 634.57; 12: 834.06 | [23 empty] | ОТм(Зтм) Средний разряд машинистов 5
| 91.18.01-013 | Компрессоры передвижные, давление 2 МПа (20 атм), производительность 60 м3/мин |  |  |  | маш.-ч | 3.71 |  | 24.3815 | 4141.29 | 1.57 | 6501.83 |  | 158524.06 | [22 empty] | Компрессоры передвижные, давление 2 МПа (20 атм), производительность 60 м3/мин
| 4-100-060 | ОТм(Зтм) Средний разряд машинистов 6 |  |  |  | 4: чел.-ч; 5: 3.71; 7: 24.3815; 10: 741.71; 12: 18083.97 | [23 empty] | ОТм(Зтм) Средний разряд машинистов 6
| 91.21.10-002 | Молотки отбойные пневматические при работе от передвижных компрессоров |  |  |  | 4: маш.-ч; 5: 1.15; 7: 7.5576; 10: 3.24; 12: 24.49 | [22 empty] | Молотки отбойные пневматические при работе от передвижных компрессоров
| 4 | М |  |  |  | 12: 61970.06 | [21 empty] | М
| 01.2.03.07-0023 | Эмульсия битумно-дорожная |  |  |  | т | 0.004 |  | 0.026287 | 16583.53 | 1.74 | 28855.34 |  | 758.53 | [22 empty] | Эмульсия битумно-дорожная
| 01.7.03.01-0002 | Вода водопроводная |  |  |  | 4: м3; 5: 20.52; 7: 134.8537; 10: 57.31; 12: 7728.47 | [22 empty] | Вода водопроводная
| 01.7.07.26-0032 | Шнур полиамидный крученый, диаметр 2 мм |  |  |  | т | 0.0024 |  | 0.015772 | 907036.67 | 1.2 | 1088444 |  | 17167.37 | [22 empty] | Шнур полиамидный крученый, диаметр 2 мм
| 01.7.15.02-0051 | Болты анкерные |  |  |  | т | 0.012 |  | 0.078862 | 89330.06 | 1.21 | 108089.37 |  | 8524.12 | [22 empty] | Болты анкерные
| 01.7.17.06-0061 | Круг алмазный отрезной сегментный, диаметр 350 мм, толщина алмазной кромки 3,2 мм, высота алмазной кромки 8 мм |  |  |  | шт | 0.782 |  | 5.1392 | 4251.61 | 1.24 | 5272 |  | 27093.67 | [22 empty] | Круг алмазный отрезной сегментный, диаметр 350 мм, толщина алмазной кромки 3,2 мм, высота алмазной кромки 8 мм
| 08.1.02.11-0001 | Поковки из квадратных заготовок, масса 1,5-4,5 кг |  |  |  | т | 0.0008 |  | 0.0052575 | 55898.18 | 1.28 | 71549.67 |  | 376.17 | [22 empty] | Поковки из квадратных заготовок, масса 1,5-4,5 кг
| 08.4.03.02-0002 | Сталь арматурная горячекатаная гладкая, класс A-I, диаметр 6-22 мм |  |  |  | т | 0.0008 |  | 0.0052575 | 63745 | 0.96 | 61195.2 |  | 321.73 | [22 empty] | Сталь арматурная горячекатаная гладкая, класс A-I, диаметр 6-22 мм
П,Н | 04.2.01.01 | Смеси асфальтобетонные |  |  |  | 4: т; 5: 0; 7: 0 | [24 empty] | Смеси асфальтобетонные
|  | Итого прямые затраты |  |  |  | 12: 777888.59 | [25 empty] | Итого прямые затраты
|  | ФОТ |  |  |  | 12: 155882.01 | [26 empty] | ФОТ
| Пр/812-021.0-2 | НР Автомобильные дороги |  |  |  | 4: %; 5: 148; 7: 148; 12: 230705.37 | [26 empty] | НР Автомобильные дороги
| Пр/774-021.0 | СП Автомобильные дороги |  |  |  | 4: %; 5: 134; 7: 134; 12: 208881.89 | [26 empty] | СП Автомобильные дороги
|  | Всего по позиции |  |  |  | 10: 185257.03; 12: 1217475.85 | [27 empty] | Всего по позиции
113.1 | ТЦ_04.2.01.01_86_8615009700_18.11.2024_01_12.1 КА п.12.1 | Смесь асфальтобетонная А22НН |  |  |  | т | 657.182 | 1 | 657.182 |  |  | 14705 |  | 9663861.31 | [18 empty] | Смесь асфальтобетонная А22НН
|  | (Автомобильные дороги) | [40 empty] | (Автомобильные дороги)
|  | Объем=6571,82*0,04*2,5 | [31 empty] | Объем=6571,82*0,04*2,5
|  | Всего по позиции |  |  |  | 12: 9663861.31 | [27 empty] | Всего по позиции
114 | ГЭСН27-06-026-01 | Розлив вяжущих материалов |  |  |  | 4: т; 5: 2.7602; 6: 1; 7: 2.7602 | [18 empty] | Розлив вяжущих материалов
|  | Объем=6571,82*0,42/1000 | [31 empty] | Объем=6571,82*0,42/1000
| 2 | ЭМ |  |  |  | 12: 1086.01 | [21 empty] | ЭМ
|  | ОТм(ЗТм) |  |  |  | 4: чел.-ч; 7: 1.8217; 12: 1080.95 | [21 empty] | ОТм(ЗТм)
| 91.08.02-001 | Автогудронаторы, емкость цистерны 3500 л |  |  |  | маш.-ч | 0.33 |  | 0.91085 | 779.28 | 1.53 | 1192.3 |  | 1086.01 | [22 empty] | Автогудронаторы, емкость цистерны 3500 л
| 4-100-045 | ОТм(Зтм) Средний разряд машинистов 4,5 |  |  |  | 4: чел.-ч; 5: 0.66; 7: 1.8217; 10: 593.37; 12: 1080.95 | [23 empty] | ОТм(Зтм) Средний разряд машинистов 4,5
Н | 01.2.01.01 | Битум |  |  |  | 4: т; 5: 1.03; 7: 2.843 | [24 empty] | Битум
|  | Итого прямые затраты |  |  |  | 12: 2166.96 | [25 empty] | Итого прямые затраты
|  | ФОТ |  |  |  | 12: 1080.95 | [26 empty] | ФОТ
| Пр/812-021.0-2 | НР Автомобильные дороги |  |  |  | 4: %; 5: 148; 7: 148; 12: 1599.81 | [26 empty] | НР Автомобильные дороги
| Пр/774-021.0 | СП Автомобильные дороги |  |  |  | 4: %; 5: 134; 7: 134; 12: 1448.47 | [26 empty] | СП Автомобильные дороги
|  | Всего по позиции |  |  |  | 10: 1889.47; 12: 5215.24 | [27 empty] | Всего по позиции
114.1 | ФСБЦ-01.2.01.01-1026 | Битум нефтяной дорожный БНД 90/130 |  |  |  | т | 2.843 | 1 | 2.843 | 23188.21 | 1.59 | 36869.25 |  | 104818.15 | [18 empty] | Битум нефтяной дорожный БНД 90/130
|  | (Автомобильные дороги) | [40 empty] | (Автомобильные дороги)
|  | Всего по позиции |  |  |  | 12: 104818.15 | [27 empty] | Всего по позиции
115 | ГЭСН27-06-029-01 | Устройство покрытия из горячих асфальтобетонных смесей асфальтоукладчиками второго типоразмера, толщина слоя 4 см |  |  |  | 4: 1000 м2; 5: 6.5718; 6: 1; 7: 6.5718 | [18 empty] | Устройство покрытия из горячих асфальтобетонных смесей асфальтоукладчиками второго типоразмера, толщина слоя 4 см
|  | Объем=6571,82 / 1000 | [31 empty] | Объем=6571,82 / 1000
| 1 | ОТ(ЗТ) |  |  |  | 4: чел.-ч; 7: 137.0882; 12: 68915.59 | [21 empty] | ОТ(ЗТ)
| 1-100-32 | Средний разряд работы 3,2 |  |  |  | 4: чел.-ч; 5: 20.86; 7: 137.0882; 10: 502.71; 12: 68915.59 | [22 empty] | Средний разряд работы 3,2
| 2 | ЭМ |  |  |  | 12: 560036.52 | [21 empty] | ЭМ
|  | ОТм(ЗТм) |  |  |  | 4: чел.-ч; 7: 123.8788; 12: 86966.42 | [21 empty] | ОТм(ЗТм)
| 91.06.03-049 | Лебедки ручные и рычажные тяговым усилием до 9,81 кН (1 т) |  |  |  | маш.-ч | 2.44 |  | 16.0352 | 1.21 | 1.67 | 2.02 |  | 32.39 | [22 empty] | Лебедки ручные и рычажные тяговым усилием до 9,81 кН (1 т)
| 91.06.05-011 | Погрузчики одноковшовые универсальные фронтальные пневмоколесные, номинальная вместимость основного ковша 2,6 м3, грузоподъемность 5 т |  |  |  | 4: маш.-ч; 5: 0.55; 7: 3.6145; 10: 1959.46; 12: 7082.47 | [22 empty] | Погрузчики одноковшовые универсальные фронтальные пневмоколесные, номинальная вместимость основного ковша 2,6 м3, грузоподъемность 5 т
| 4-100-050 | ОТм(Зтм) Средний разряд машинистов 5 |  |  |  | 4: чел.-ч; 5: 0.55; 7: 3.6145; 10: 634.57; 12: 2293.65 | [23 empty] | ОТм(Зтм) Средний разряд машинистов 5
| 91.08.01-004 | Асфальтоукладчики гусеничные, максимальная ширина укладки 5 м, скорость укладки до 30 м/мин, производительность 350 т/ч |  |  |  | маш.-ч | 2.04 |  | 13.4065 | 2646.78 | 1.61 | 4261.32 |  | 57129.44 | [22 empty] | Асфальтоукладчики гусеничные, максимальная ширина укладки 5 м, скорость укладки до 30 м/мин, производительность 350 т/ч
| 4-100-070 | ОТм(Зтм) Средний разряд машинистов 7 |  |  |  | 4: чел.-ч; 5: 2.04; 7: 13.4065; 10: 791.16; 12: 10606.7 | [23 empty] | ОТм(Зтм) Средний разряд машинистов 7
| 91.08.03-017 | Катки самоходные гладкие вибрационные, масса 10 т |  |  |  | маш.-ч | 2.14 |  | 14.0637 | 1398.2 | 1.61 | 2251.1 |  | 31658.78 | [22 empty] | Катки самоходные гладкие вибрационные, масса 10 т
| 4-100-050 | ОТм(Зтм) Средний разряд машинистов 5 |  |  |  | 4: чел.-ч; 5: 2.14; 7: 14.0637; 10: 634.57; 12: 8924.4 | [23 empty] | ОТм(Зтм) Средний разряд машинистов 5
| 91.08.03-045 | Катки самоходные гладкие вибрационные, масса 7 т |  |  |  | 4: маш.-ч; 5: 1.51; 7: 9.9234; 10: 1859.91; 12: 18456.72 | [22 empty] | Катки самоходные гладкие вибрационные, масса 7 т
| 4-100-050 | ОТм(Зтм) Средний разряд машинистов 5 |  |  |  | 4: чел.-ч; 5: 1.51; 7: 9.9234; 10: 634.57; 12: 6297.12 | [23 empty] | ОТм(Зтм) Средний разряд машинистов 5
| 91.08.03-047 | Катки самоходные пневмоколесные статические, масса 12 т |  |  |  | 4: маш.-ч; 5: 2.59; 7: 17.021; 10: 1967.05; 12: 33481.19 | [22 empty] | Катки самоходные пневмоколесные статические, масса 12 т
| 4-100-060 | ОТм(Зтм) Средний разряд машинистов 6 |  |  |  | 4: чел.-ч; 5: 2.59; 7: 17.021; 10: 741.71; 12: 12624.66 | [23 empty] | ОТм(Зтм) Средний разряд машинистов 6
| 91.08.03-049 | Катки самоходные гладкие вибрационные, масса 14 т |  |  |  | 4: маш.-ч; 5: 0.97; 7: 6.3747; 10: 2744.21; 12: 17493.42 | [22 empty] | Катки самоходные гладкие вибрационные, масса 14 т
| 4-100-060 | ОТм(Зтм) Средний разряд машинистов 6 |  |  |  | 4: чел.-ч; 5: 0.97; 7: 6.3747; 10: 741.71; 12: 4728.15 | [23 empty] | ОТм(Зтм) Средний разряд машинистов 6
| 91.08.06-001 | Нарезчики швов, максимальная глубина резки 240 мм, мощность 17,7 кВт (24 л.с.) |  |  |  | маш.-ч | 1.52 |  | 9.9892 | 181.3 | 1.33 | 241.13 |  | 2408.69 | [22 empty] | Нарезчики швов, максимальная глубина резки 240 мм, мощность 17,7 кВт (24 л.с.)
| 91.08.11-031 | Перегружатели асфальтовой смеси, емкость бункера до 25 т |  |  |  | маш.-ч | 2.04 |  | 13.4065 | 8883.76 | 1.67 | 14835.88 |  | 198897.42 | [22 empty] | Перегружатели асфальтовой смеси, емкость бункера до 25 т
| 4-100-080 | ОТм(Зтм) Средний разряд машинистов 8 |  |  |  | 4: чел.-ч; 5: 2.04; 7: 13.4065; 10: 844.72; 12: 11324.75 | [23 empty] | ОТм(Зтм) Средний разряд машинистов 8
| 91.08.11-041 | Разогреватели швов инфракрасные |  |  |  | маш.-ч | 2.04 |  | 13.4065 | 59.52 | 1.61 | 95.83 |  | 1284.75 | [22 empty] | Разогреватели швов инфракрасные
| 91.13.01-038 | Машины поливомоечные, вместимость цистерны 6 м3 |  |  |  | маш.-ч | 3.1 |  | 20.3726 | 1043.14 | 1.54 | 1606.44 |  | 32727.43 | [22 empty] | Машины поливомоечные, вместимость цистерны 6 м3
| 4-100-040 | ОТм(Зтм) Средний разряд машинистов 4 |  |  |  | 4: чел.-ч; 5: 3.1; 7: 20.3726; 10: 552.16; 12: 11248.96 | [23 empty] | ОТм(Зтм) Средний разряд машинистов 4
| 91.13.03-112 | Спецавтомобили-вездеходы, грузоподъемность до 1,5 т |  |  |  | маш.-ч | 0.2 |  | 1.3144 | 435.27 | 1.46 | 635.49 |  | 835.27 | [22 empty] | Спецавтомобили-вездеходы, грузоподъемность до 1,5 т
| 4-100-050 | ОТм(Зтм) Средний разряд машинистов 5 |  |  |  | 4: чел.-ч; 5: 0.2; 7: 1.3144; 10: 634.57; 12: 834.06 | [23 empty] | ОТм(Зтм) Средний разряд машинистов 5
| 91.18.01-013 | Компрессоры передвижные, давление 2 МПа (20 атм), производительность 60 м3/мин |  |  |  | маш.-ч | 3.71 |  | 24.3815 | 4141.29 | 1.57 | 6501.83 |  | 158524.06 | [22 empty] | Компрессоры передвижные, давление 2 МПа (20 атм), производительность 60 м3/мин
| 4-100-060 | ОТм(Зтм) Средний разряд машинистов 6 |  |  |  | 4: чел.-ч; 5: 3.71; 7: 24.3815; 10: 741.71; 12: 18083.97 | [23 empty] | ОТм(Зтм) Средний разряд машинистов 6
| 91.21.10-002 | Молотки отбойные пневматические при работе от передвижных компрессоров |  |  |  | 4: маш.-ч; 5: 1.15; 7: 7.5576; 10: 3.24; 12: 24.49 | [22 empty] | Молотки отбойные пневматические при работе от передвижных компрессоров
| 4 | М |  |  |  | 12: 61970.06 | [21 empty] | М
| 01.2.03.07-0023 | Эмульсия битумно-дорожная |  |  |  | т | 0.004 |  | 0.026287 | 16583.53 | 1.74 | 28855.34 |  | 758.53 | [22 empty] | Эмульсия битумно-дорожная
| 01.7.03.01-0002 | Вода водопроводная |  |  |  | 4: м3; 5: 20.52; 7: 134.8537; 10: 57.31; 12: 7728.47 | [22 empty] | Вода водопроводная
| 01.7.07.26-0032 | Шнур полиамидный крученый, диаметр 2 мм |  |  |  | т | 0.0024 |  | 0.015772 | 907036.67 | 1.2 | 1088444 |  | 17167.37 | [22 empty] | Шнур полиамидный крученый, диаметр 2 мм
| 01.7.15.02-0051 | Болты анкерные |  |  |  | т | 0.012 |  | 0.078862 | 89330.06 | 1.21 | 108089.37 |  | 8524.12 | [22 empty] | Болты анкерные
| 01.7.17.06-0061 | Круг алмазный отрезной сегментный, диаметр 350 мм, толщина алмазной кромки 3,2 мм, высота алмазной кромки 8 мм |  |  |  | шт | 0.782 |  | 5.1392 | 4251.61 | 1.24 | 5272 |  | 27093.67 | [22 empty] | Круг алмазный отрезной сегментный, диаметр 350 мм, толщина алмазной кромки 3,2 мм, высота алмазной кромки 8 мм
| 08.1.02.11-0001 | Поковки из квадратных заготовок, масса 1,5-4,5 кг |  |  |  | т | 0.0008 |  | 0.0052575 | 55898.18 | 1.28 | 71549.67 |  | 376.17 | [22 empty] | Поковки из квадратных заготовок, масса 1,5-4,5 кг
| 08.4.03.02-0002 | Сталь арматурная горячекатаная гладкая, класс A-I, диаметр 6-22 мм |  |  |  | т | 0.0008 |  | 0.0052575 | 63745 | 0.96 | 61195.2 |  | 321.73 | [22 empty] | Сталь арматурная горячекатаная гладкая, класс A-I, диаметр 6-22 мм
П,Н | 04.2.01.01 | Смеси асфальтобетонные |  |  |  | 4: т; 5: 0; 7: 0 | [24 empty] | Смеси асфальтобетонные
|  | Итого прямые затраты |  |  |  | 12: 777888.59 | [25 empty] | Итого прямые затраты
|  | ФОТ |  |  |  | 12: 155882.01 | [26 empty] | ФОТ
| Пр/812-021.0-2 | НР Автомобильные дороги |  |  |  | 4: %; 5: 148; 7: 148; 12: 230705.37 | [26 empty] | НР Автомобильные дороги
| Пр/774-021.0 | СП Автомобильные дороги |  |  |  | 4: %; 5: 134; 7: 134; 12: 208881.89 | [26 empty] | СП Автомобильные дороги
|  | Всего по позиции |  |  |  | 10: 185257.03; 12: 1217475.85 | [27 empty] | Всего по позиции
115.1 | ТЦ_04.2.01.01_86_8615009700_18.11.2024_01_13.1 КА п.13.1 | Смесь асфальтобетонная А8ВН |  |  |  | т | 657.182 | 1 | 657.182 |  |  | 15810 |  | 10390047.42 | [18 empty] | Смесь асфальтобетонная А8ВН
|  | (Автомобильные дороги) | [40 empty] | (Автомобильные дороги)
|  | Объем=6571,82*0,04*2,5 | [31 empty] | Объем=6571,82*0,04*2,5
|  | Всего по позиции |  |  |  | 12: 10390047.42 | [27 empty] | Всего по позиции
116 | ГЭСН06-03-004-10 | Установка стальных конструкций, остающихся в теле бетона // Установка кассеты для бруска толчкового (металлическое основание) |  |  |  | 4: т; 5: 0.04; 6: 1; 7: 0.04 | [18 empty] | Установка стальных конструкций, остающихся в теле бетона // Установка кассеты для бруска толчкового (металлическое основание)
|  | Объем=20*2/1000 | [31 empty] | Объем=20*2/1000
| 1 | ОТ(ЗТ) |  |  |  | 4: чел.-ч; 7: 1.7; 12: 938.67 | [21 empty] | ОТ(ЗТ)
| 1-100-40 | Средний разряд работы 4,0 |  |  |  | 4: чел.-ч; 5: 42.5; 7: 1.7; 10: 552.16; 12: 938.67 | [22 empty] | Средний разряд работы 4,0
| 2 | ЭМ |  |  |  | 12: 232.49 | [21 empty] | ЭМ
|  | ОТм(ЗТм) |  |  |  | 4: чел.-ч; 7: 0.1664; 12: 105.15 | [21 empty] | ОТм(ЗТм)
| 91.05.05-015 | Краны на автомобильном ходу, грузоподъемность 16 т |  |  |  | 4: маш.-ч; 5: 1.75; 7: 0.07; 10: 2176.38; 12: 152.35 | [22 empty] | Краны на автомобильном ходу, грузоподъемность 16 т
| 4-100-060 | ОТм(Зтм) Средний разряд машинистов 6 |  |  |  | 4: чел.-ч; 5: 1.75; 7: 0.07; 10: 741.71; 12: 51.92 | [23 empty] | ОТм(Зтм) Средний разряд машинистов 6
| 91.14.02-001 | Автомобили бортовые, грузоподъемность до 5 т |  |  |  | маш.-ч | 2.41 |  | 0.0964 | 477.92 | 1.51 | 721.66 |  | 69.57 | [22 empty] | Автомобили бортовые, грузоподъемность до 5 т
| 4-100-040 | ОТм(Зтм) Средний разряд машинистов 4 |  |  |  | 4: чел.-ч; 5: 2.41; 7: 0.0964; 10: 552.16; 12: 53.23 | [23 empty] | ОТм(Зтм) Средний разряд машинистов 4
| 91.17.04-233 | Аппараты сварочные для ручной дуговой сварки, сварочный ток до 350 А |  |  |  | 4: маш.-ч; 5: 8.09; 7: 0.3236; 10: 32.66; 12: 10.57 | [22 empty] | Аппараты сварочные для ручной дуговой сварки, сварочный ток до 350 А
| 4 | М |  |  |  | 12: 45.32 | [21 empty] | М
| 01.7.11.07-0227 | Электроды сварочные для сварки низколегированных и углеродистых сталей УОНИ 13/45, Э42А, диаметр 4-5 мм |  |  |  | кг | 7 |  | 0.28 | 155.63 | 1.04 | 161.86 |  | 45.32 | [22 empty] | Электроды сварочные для сварки низколегированных и углеродистых сталей УОНИ 13/45, Э42А, диаметр 4-5 мм
Н | 07.3.02.11 | Конструкции стальные |  |  |  | 4: т; 5: 1; 7: 0.04 | [24 empty] | Конструкции стальные
|  | Итого прямые затраты |  |  |  | 12: 1321.63 | [25 empty] | Итого прямые затраты
|  | ФОТ |  |  |  | 12: 1043.82 | [26 empty] | ФОТ
| Пр/812-006.0-2 | НР Бетонные и железобетонные монолитные конструкции и работы в строительстве |  |  |  | 4: %; 5: 103; 7: 103; 12: 1075.13 | [26 empty] | НР Бетонные и железобетонные монолитные конструкции и работы в строительстве
| Пр/774-006.0 | СП Бетонные и железобетонные монолитные конструкции и работы в строительстве |  |  |  | 4: %; 5: 58; 7: 58; 12: 605.42 | [26 empty] | СП Бетонные и железобетонные монолитные конструкции и работы в строительстве
|  | Всего по позиции |  |  |  | 10: 75054.5; 12: 3002.18 | [27 empty] | Всего по позиции
116.1 | ТЦ_59.1.15.01_66_665100534183_18.10.2024_01_10.1 КА п.10.1 | Брусок отталкивания для прыжков в длину с металлическим основанием |  |  |  | шт | 2 | 1 | 2 |  |  | 40800 |  | 81600 | [18 empty] | Брусок отталкивания для прыжков в длину с металлическим основанием
|  | (Бетонные и железобетонные монолитные конструкции и работы в строительстве) | [40 empty] | (Бетонные и железобетонные монолитные конструкции и работы в строительстве)
|  | Всего по позиции |  |  |  | 12: 81600 | [27 empty] | Всего по позиции
|  | Итоги по разделу 17 Устройство покрытия из асфальтобетона : | [41 empty] | Итоги по разделу 17 Устройство покрытия из асфальтобетона :
|  | Всего прямые затраты (справочно) |  |  |  | 12: 30464487.85 | [30 empty] | Всего прямые затраты (справочно)
|  | в том числе: | [42 empty] | в том числе:
|  | Оплата труда рабочих |  |  |  | 12: 240644.56 | [30 empty] | Оплата труда рабочих
|  | Эксплуатация машин |  |  |  | 12: 1779999.79 | [30 empty] | Эксплуатация машин
|  | Оплата труда машинистов (Отм) |  |  |  | 12: 384306.56 | [30 empty] | Оплата труда машинистов (Отм)
|  | Материалы |  |  |  | 12: 28059536.94 | [30 empty] | Материалы
|  | Строительные работы |  |  |  | 12: 32225586.97 | [30 empty] | Строительные работы
|  | в том числе: | [42 empty] | в том числе:
|  | оплата труда |  |  |  | 12: 240644.56 | [30 empty] | оплата труда
|  | эксплуатация машин и механизмов |  |  |  | 12: 1779999.79 | [30 empty] | эксплуатация машин и механизмов
|  | оплата труда машинистов (Отм) |  |  |  | 12: 384306.56 | [30 empty] | оплата труда машинистов (Отм)
|  | материалы |  |  |  | 12: 28059536.94 | [30 empty] | материалы
|  | накладные расходы |  |  |  | 12: 924457.93 | [30 empty] | накладные расходы
|  | сметная прибыль |  |  |  | 12: 836641.19 | [30 empty] | сметная прибыль
|  | Всего ФОТ (справочно) |  |  |  | 12: 624951.12 | [30 empty] | Всего ФОТ (справочно)
|  | Всего накладные расходы (справочно) |  |  |  | 12: 924457.93 | [30 empty] | Всего накладные расходы (справочно)
|  | Всего сметная прибыль (справочно) |  |  |  | 12: 836641.19 | [30 empty] | Всего сметная прибыль (справочно)
|  | Всего по разделу 17 Устройство покрытия из асфальтобетона |  |  |  | 12: 32225586.97 | [31 empty] | Всего по разделу 17 Устройство покрытия из асфальтобетона
|  | справочно: | [42 empty] | справочно:
|  | Материальные ресурсы, отсутствующие в ФРСН |  |  |  | 12: 20135508.73 | [30 empty] | Материальные ресурсы, отсутствующие в ФРСН
|  | Затраты труда рабочих |  |  |  | 7: 492,7463904 | [32 empty] | Затраты труда рабочих
|  | Затраты труда машинистов |  |  |  | 7: 581,4543939 | [32 empty] | Затраты труда машинистов
Раздел 18. Монтаж бортовых камней | [31 empty] | Раздел 18. Монтаж бортовых камней
117 | ГЭСН27-02-010-09 | Установка бортовых камней бетонных газонных и садовых: при других видах покрытий |  |  |  | 4: 100 м; 5: 3.83; 6: 1; 7: 3.83 | [18 empty] | Установка бортовых камней бетонных газонных и садовых: при других видах покрытий
|  | Объем=383 / 100 | [31 empty] | Объем=383 / 100
| 1 | ОТ(ЗТ) |  |  |  | 4: чел.-ч; 7: 247.418; 12: 119948.42 | [21 empty] | ОТ(ЗТ)
| 2-100-02 | Рабочий 2 разряда |  |  |  | 4: чел.-ч; 5: 32.66; 7: 125.0878; 10: 449.15; 12: 56183.19 | [22 empty] | Рабочий 2 разряда
| 2-100-03 | Рабочий 3 разряда |  |  |  | 4: чел.-ч; 5: 15.97; 7: 61.1651; 10: 490.35; 12: 29992.31 | [22 empty] | Рабочий 3 разряда
| 2-100-04 | Рабочий 4 разряда |  |  |  | 4: чел.-ч; 5: 15.97; 7: 61.1651; 10: 552.16; 12: 33772.92 | [22 empty] | Рабочий 4 разряда
| 2 | ЭМ |  |  |  | 12: 2076.56 | [21 empty] | ЭМ
|  | ОТм(ЗТм) |  |  |  | 4: чел.-ч; 7: 1.9916; 12: 1099.68 | [21 empty] | ОТм(ЗТм)
| 91.05.13-003 | Автомобили бортовые, грузоподъемность до 6 т, с краном-манипулятором, грузоподъемность 1,5 т |  |  |  | маш.-ч | 0.32 |  | 1.2256 | 735.21 | 1.61 | 1183.69 |  | 1450.73 | [22 empty] | Автомобили бортовые, грузоподъемность до 6 т, с краном-манипулятором, грузоподъемность 1,5 т
| 4-100-040 | ОТм(Зтм) Средний разряд машинистов 4 |  |  |  | 4: чел.-ч; 5: 0.32; 7: 1.2256; 10: 552.16; 12: 676.73 | [23 empty] | ОТм(Зтм) Средний разряд машинистов 4
| 91.06.05-060 | Погрузчики одноковшовые универсальные фронтальные пневмоколесные, номинальная вместимость основного ковша 0,46 м3, грузоподъемность 1 т |  |  |  | 4: маш.-ч; 5: 0.2; 7: 0.766; 10: 817.01; 12: 625.83 | [22 empty] | Погрузчики одноковшовые универсальные фронтальные пневмоколесные, номинальная вместимость основного ковша 0,46 м3, грузоподъемность 1 т
| 4-100-040 | ОТм(Зтм) Средний разряд машинистов 4 |  |  |  | 4: чел.-ч; 5: 0.2; 7: 0.766; 10: 552.16; 12: 422.95 | [23 empty] | ОТм(Зтм) Средний разряд машинистов 4
| 4 | М |  |  |  | 12: 6594.2 | [21 empty] | М
| 01.7.15.06-0111 | Гвозди строительные |  |  |  | т | 0.0005 |  | 0.001915 | 70296.2 | 1.39 | 97711.72 |  | 187.12 | [22 empty] | Гвозди строительные
| 04.3.01.09-0014 | Раствор готовый кладочный, цементный, М100 |  |  |  | м3 | 0.008 |  | 0.03064 | 3778.62 | 2.64 | 9975.56 |  | 305.65 | [22 empty] | Раствор готовый кладочный, цементный, М100
| 11.1.03.06-0070 | Доска обрезная хвойных пород, естественной влажности, длина 2-6,5 м, ширина 100-250 мм, толщина 25 мм, сорт II |  |  |  | м3 | 0.1 |  | 0.383 | 10082.68 | 1.58 | 15930.63 |  | 6101.43 | [22 empty] | Доска обрезная хвойных пород, естественной влажности, длина 2-6,5 м, ширина 100-250 мм, толщина 25 мм, сорт II
Н | 05.2.03.04 | Камни бортовые бетонные |  |  |  | 4: м3; 5: 1.6; 7: 6.128 | [24 empty] | Камни бортовые бетонные
|  | Итого прямые затраты |  |  |  | 12: 129718.86 | [25 empty] | Итого прямые затраты
|  | ФОТ |  |  |  | 12: 121048.1 | [26 empty] | ФОТ
| Пр/812-021.1-2 | НР Устройство покрытий дорожек, тротуаров, мостовых и площадок и прочее |  |  |  | 4: %; 5: 114; 7: 114; 12: 137994.83 | [26 empty] | НР Устройство покрытий дорожек, тротуаров, мостовых и площадок и прочее
| Пр/774-021.1 | СП Устройство покрытий дорожек, тротуаров, мостовых и площадок и прочее |  |  |  | 4: %; 5: 77; 7: 77; 12: 93207.04 | [26 empty] | СП Устройство покрытий дорожек, тротуаров, мостовых и площадок и прочее
|  | Всего по позиции |  |  |  | 10: 94235.18; 12: 360920.73 | [27 empty] | Всего по позиции
117.1 | ФСБЦ-04.1.02.04-0006 | Смеси бетонные тяжелого бетона (БСТ) для транспортного строительства, класс В15 (М200) |  |  |  | м3 | 6.51 | 1 | 6.51 | 5841.02 | 2.64 | 15420.29 |  | 100386.09 | [18 empty] | Смеси бетонные тяжелого бетона (БСТ) для транспортного строительства, класс В15 (М200)
|  | (Автомобильные дороги) | [40 empty] | (Автомобильные дороги)
|  | Всего по позиции |  |  |  | 12: 100386.09 | [27 empty] | Всего по позиции
117.2 | ТЦ_13.2.03.02_86_860234672801_25.09.2024_01_3.1 КА п.3.1 | Резиновый бордюр 500х210 мм |  |  |  | м | 383 | 1 | 383 |  |  | 1836 |  | 703188 | [18 empty] | Резиновый бордюр 500х210 мм
|  | (Автомобильные дороги) | [40 empty] | (Автомобильные дороги)
|  | Всего по позиции |  |  |  | 12: 703188 | [27 empty] | Всего по позиции
|  | Итоги по разделу 18 Монтаж бортовых камней : | [41 empty] | Итоги по разделу 18 Монтаж бортовых камней :
|  | Всего прямые затраты (справочно) |  |  |  | 12: 933292.95 | [30 empty] | Всего прямые затраты (справочно)
|  | в том числе: | [42 empty] | в том числе:
|  | Оплата труда рабочих |  |  |  | 12: 119948.42 | [30 empty] | Оплата труда рабочих
|  | Эксплуатация машин |  |  |  | 12: 2076.56 | [30 empty] | Эксплуатация машин
|  | Оплата труда машинистов (Отм) |  |  |  | 12: 1099.68 | [30 empty] | Оплата труда машинистов (Отм)
|  | Материалы |  |  |  | 12: 810168.29 | [30 empty] | Материалы
|  | Строительные работы |  |  |  | 12: 1164494.82 | [30 empty] | Строительные работы
|  | в том числе: | [42 empty] | в том числе:
|  | оплата труда |  |  |  | 12: 119948.42 | [30 empty] | оплата труда
|  | эксплуатация машин и механизмов |  |  |  | 12: 2076.56 | [30 empty] | эксплуатация машин и механизмов
|  | оплата труда машинистов (Отм) |  |  |  | 12: 1099.68 | [30 empty] | оплата труда машинистов (Отм)
|  | материалы |  |  |  | 12: 810168.29 | [30 empty] | материалы
|  | накладные расходы |  |  |  | 12: 137994.83 | [30 empty] | накладные расходы
|  | сметная прибыль |  |  |  | 12: 93207.04 | [30 empty] | сметная прибыль
|  | Всего ФОТ (справочно) |  |  |  | 12: 121048.1 | [30 empty] | Всего ФОТ (справочно)
|  | Всего накладные расходы (справочно) |  |  |  | 12: 137994.83 | [30 empty] | Всего накладные расходы (справочно)
|  | Всего сметная прибыль (справочно) |  |  |  | 12: 93207.04 | [30 empty] | Всего сметная прибыль (справочно)
|  | Всего по разделу 18 Монтаж бортовых камней |  |  |  | 12: 1164494.82 | [31 empty] | Всего по разделу 18 Монтаж бортовых камней
|  | справочно: | [42 empty] | справочно:
|  | Материальные ресурсы, отсутствующие в ФРСН |  |  |  | 12: 703188 | [30 empty] | Материальные ресурсы, отсутствующие в ФРСН
|  | Затраты труда рабочих |  |  |  | 7: 247,418 | [32 empty] | Затраты труда рабочих
|  | Затраты труда машинистов |  |  |  | 7: 1,9916 | [32 empty] | Затраты труда машинистов
Раздел 19. Монтаж МАФ | [31 empty] | Раздел 19. Монтаж МАФ
Скамейки | [48 empty] | Скамейки
118 | ГЭСН46-03-013-01 | Сверление вертикальных отверстий в бетонных конструкциях полов перфоратором глубиной 200 мм диаметром: до 20 мм (глубиной 100 мм) |  |  |  | 4: 100 отверстий; 5: 0.68; 6: 1; 7: 0.68 | [18 empty] | Сверление вертикальных отверстий в бетонных конструкциях полов перфоратором глубиной 200 мм диаметром: до 20 мм (глубиной 100 мм)
|  | Объем=(4*17) / 100 | [31 empty] | Объем=(4*17) / 100
| 1 | ОТ(ЗТ) |  |  |  | 4: чел.-ч; 7: 3.4; 12: 1667.19 | [21 empty] | ОТ(ЗТ)
| 1-100-30 | Средний разряд работы 3,0 |  |  |  | 4: чел.-ч; 5: 5; 7: 3.4; 10: 490.35; 12: 1667.19 | [22 empty] | Средний разряд работы 3,0
| 4 | М |  |  |  | 12: 24 | [21 empty] | М
| 01.7.03.04-0001 | Электроэнергия |  |  |  | 4: кВт-ч; 5: 5.115; 7: 3.4782; 10: 6.9; 12: 24 | [22 empty] | Электроэнергия
П,Н | 01.7.17.09 | Сверла, буры |  |  |  | 4: шт; 5: 0; 7: 0 | [24 empty] | Сверла, буры
|  | Итого прямые затраты |  |  |  | 12: 1691.19 | [25 empty] | Итого прямые затраты
|  | ФОТ |  |  |  | 12: 1667.19 | [26 empty] | ФОТ
| Пр/812-040.1-2 | НР Работы по реконструкции зданий и сооружений: усиление и замена существующих конструкций, возведение отдельных конструктивных элементов |  |  |  | 4: %; 5: 104; 7: 104; 12: 1733.88 | [26 empty] | НР Работы по реконструкции зданий и сооружений: усиление и замена существующих конструкций, возведение отдельных конструктивных элементов
| Пр/774-040.1 | СП Работы по реконструкции зданий и сооружений: усиление и замена существующих конструкций, возведение отдельных конструктивных элементов |  |  |  | 4: %; 5: 59; 7: 59; 12: 983.64 | [26 empty] | СП Работы по реконструкции зданий и сооружений: усиление и замена существующих конструкций, возведение отдельных конструктивных элементов
|  | Всего по позиции |  |  |  | 10: 6483.4; 12: 4408.71 | [27 empty] | Всего по позиции
118.1 | ГЭСН46-03-013-14 | На каждые 10 мм изменения глубины сверления добавлять или исключать: к норме 46-03-013-01 |  |  |  | 4: 100 отверстий; 5: -0.68; 6: 1; 7: -0.68 | [18 empty] | На каждые 10 мм изменения глубины сверления добавлять или исключать: к норме 46-03-013-01
|  | Объем=(-4*17) / 100 | [31 empty] | Объем=(-4*17) / 100
|  | - 100 мм ПЗ=10 (ОЗП=10; ЭМ=10 к расх.; ЗПМ=10; МАТ=10 к расх.; ТЗ=10; ТЗМ=10) | [32 empty] | - 100 мм ПЗ=10 (ОЗП=10; ЭМ=10 к расх.; ЗПМ=10; МАТ=10 к расх.; ТЗ=10; ТЗМ=10)
| 1 | ОТ(ЗТ) |  |  |  | 4: чел.-ч; 7: -1.224; 12: -600.19 | [21 empty] | ОТ(ЗТ)
| 1-100-30 | Средний разряд работы 3,0 |  |  |  | чел.-ч | 0.18 | 10 | -1.224 |  |  | 490.35 |  | -600.19 | [22 empty] | Средний разряд работы 3,0
| 4 | М |  |  |  | 12: -11.96 | [21 empty] | М
| 01.7.03.04-0001 | Электроэнергия |  |  |  | кВт-ч | 0.255 | 10 | -1.734 |  |  | 6.9 |  | -11.96 | [22 empty] | Электроэнергия
П,Н | 01.7.17.09 | Сверла, буры |  |  |  | 4: шт; 5: 0; 6: 10; 7: 0 | [24 empty] | Сверла, буры
|  | Итого прямые затраты |  |  |  | 12: -612.15 | [25 empty] | Итого прямые затраты
|  | ФОТ |  |  |  | 12: -600.19 | [26 empty] | ФОТ
| Пр/812-040.1-2 | НР Работы по реконструкции зданий и сооружений: усиление и замена существующих конструкций, возведение отдельных конструктивных элементов |  |  |  | 4: %; 5: 104; 7: 104; 12: -624.2 | [26 empty] | НР Работы по реконструкции зданий и сооружений: усиление и замена существующих конструкций, возведение отдельных конструктивных элементов
| Пр/774-040.1 | СП Работы по реконструкции зданий и сооружений: усиление и замена существующих конструкций, возведение отдельных конструктивных элементов |  |  |  | 4: %; 5: 59; 7: 59; 12: -354.11 | [26 empty] | СП Работы по реконструкции зданий и сооружений: усиление и замена существующих конструкций, возведение отдельных конструктивных элементов
|  | Всего по позиции |  |  |  | 10: 2338.91; 12: -1590.46 | [27 empty] | Всего по позиции
119 | ГЭСН46-05-008-03 | Монтаж мелких металлоконструкций массой до 10 кг // Установка скамеек |  |  |  | 4: т металлоконструкций; 5: 0.68; 6: 1; 7: 0.68 | [18 empty] | Монтаж мелких металлоконструкций массой до 10 кг // Установка скамеек
|  | Объем=40*17/1000 | [31 empty] | Объем=40*17/1000
| 1 | ОТ(ЗТ) |  |  |  | 4: чел.-ч; 7: 57.5892; 12: 30374.85 | [21 empty] | ОТ(ЗТ)
| 1-100-36 | Средний разряд работы 3,6 |  |  |  | 4: чел.-ч; 5: 84.69; 7: 57.5892; 10: 527.44; 12: 30374.85 | [22 empty] | Средний разряд работы 3,6
| 2 | ЭМ |  |  |  | 12: 530.18 | [21 empty] | ЭМ
|  | ОТм(ЗТм) |  |  |  | 4: чел.-ч; 7: 0.442; 12: 244.05 | [21 empty] | ОТм(ЗТм)
| 91.14.02-001 | Автомобили бортовые, грузоподъемность до 5 т |  |  |  | маш.-ч | 0.65 |  | 0.442 | 477.92 | 1.51 | 721.66 |  | 318.97 | [22 empty] | Автомобили бортовые, грузоподъемность до 5 т
| 4-100-040 | ОТм(Зтм) Средний разряд машинистов 4 |  |  |  | 4: чел.-ч; 5: 0.65; 7: 0.442; 10: 552.16; 12: 244.05 | [23 empty] | ОТм(Зтм) Средний разряд машинистов 4
| 91.17.04-233 | Аппараты сварочные для ручной дуговой сварки, сварочный ток до 350 А |  |  |  | 4: маш.-ч; 5: 9.51; 7: 6.4668; 10: 32.66; 12: 211.21 | [22 empty] | Аппараты сварочные для ручной дуговой сварки, сварочный ток до 350 А
| 4 | М |  |  |  | 12: 996.99 | [21 empty] | М
| 01.7.03.04-0001 | Электроэнергия |  |  |  | 4: кВт-ч; 5: 21.51; 7: 14.6268; 10: 6.9; 12: 100.92 | [22 empty] | Электроэнергия
| 01.7.11.07-0227 | Электроды сварочные для сварки низколегированных и углеродистых сталей УОНИ 13/45, Э42А, диаметр 4-5 мм |  |  |  | кг | 8.1 |  | 5.508 | 155.63 | 1.04 | 161.86 |  | 891.52 | [22 empty] | Электроды сварочные для сварки низколегированных и углеродистых сталей УОНИ 13/45, Э42А, диаметр 4-5 мм
| 08.3.03.06-0002 | Проволока горячекатаная в мотках, диаметр 6,3-6,5 мм |  |  |  | т | 0.0001 |  | 6.8e-05 | 60258.2 | 1.11 | 66886.6 |  | 4.55 | [22 empty] | Проволока горячекатаная в мотках, диаметр 6,3-6,5 мм
Н | 07.2.07.13 | Конструкции металлические мелкие |  |  |  | 4: т; 5: 1; 7: 0.68 | [24 empty] | Конструкции металлические мелкие
|  | Итого прямые затраты |  |  |  | 12: 32146.07 | [25 empty] | Итого прямые затраты
|  | ФОТ |  |  |  | 12: 30618.9 | [26 empty] | ФОТ
| Пр/812-040.1-2 | НР Работы по реконструкции зданий и сооружений: усиление и замена существующих конструкций, возведение отдельных конструктивных элементов |  |  |  | 4: %; 5: 104; 7: 104; 12: 31843.66 | [26 empty] | НР Работы по реконструкции зданий и сооружений: усиление и замена существующих конструкций, возведение отдельных конструктивных элементов
| Пр/774-040.1 | СП Работы по реконструкции зданий и сооружений: усиление и замена существующих конструкций, возведение отдельных конструктивных элементов |  |  |  | 4: %; 5: 59; 7: 59; 12: 18065.15 | [26 empty] | СП Работы по реконструкции зданий и сооружений: усиление и замена существующих конструкций, возведение отдельных конструктивных элементов
|  | Всего по позиции |  |  |  | 10: 120668.94; 12: 82054.88 | [27 empty] | Всего по позиции
119.1 | ТЦ_15.2.00.00_86_8622024442_11.10.2024_01_1.3 КА п.1.3 | Скамья декоративная 2000х500х500 мм металлическая с деревянными рейками |  |  |  | шт | 17 | 1 | 17 |  |  | 32743.75 |  | 556643.75 | [18 empty] | Скамья декоративная 2000х500х500 мм металлическая с деревянными рейками
|  | (Работы по реконструкции зданий и сооружений: усиление и замена существующих конструкций, возведение отдельных конструктивных элементов) | [40 empty] | (Работы по реконструкции зданий и сооружений: усиление и замена существующих конструкций, возведение отдельных конструктивных элементов)
|  | Всего по позиции |  |  |  | 12: 556643.75 | [27 empty] | Всего по позиции
120 | ГЭСН06-03-004-01 | Установка анкерных болтов: в готовые гнезда с заделкой длиной до 1 м |  |  |  | 4: т; 5: 0.0034; 6: 1; 7: 0.0034 | [18 empty] | Установка анкерных болтов: в готовые гнезда с заделкой длиной до 1 м
|  | Объем=0,05*4*17/1000 | [31 empty] | Объем=0,05*4*17/1000
| 1 | ОТ(ЗТ) |  |  |  | 4: чел.-ч; 7: 0.9826; 12: 500.04 | [21 empty] | ОТ(ЗТ)
| 1-100-33 | Средний разряд работы 3,3 |  |  |  | 4: чел.-ч; 5: 289; 7: 0.9826; 10: 508.89; 12: 500.04 | [22 empty] | Средний разряд работы 3,3
| 2 | ЭМ |  |  |  | 12: 2.68 | [21 empty] | ЭМ
|  | ОТм(ЗТм) |  |  |  | 4: чел.-ч; 7: 0.002006; 12: 1.27 | [21 empty] | ОТм(ЗТм)
| 91.05.05-015 | Краны на автомобильном ходу, грузоподъемность 16 т |  |  |  | 4: маш.-ч; 5: 0.25; 7: 0.00085; 10: 2176.38; 12: 1.85 | [22 empty] | Краны на автомобильном ходу, грузоподъемность 16 т
| 4-100-060 | ОТм(Зтм) Средний разряд машинистов 6 |  |  |  | 4: чел.-ч; 5: 0.25; 7: 0.00085; 10: 741.71; 12: 0.63 | [23 empty] | ОТм(Зтм) Средний разряд машинистов 6
| 91.14.02-001 | Автомобили бортовые, грузоподъемность до 5 т |  |  |  | маш.-ч | 0.34 |  | 0.001156 | 477.92 | 1.51 | 721.66 |  | 0.83 | [22 empty] | Автомобили бортовые, грузоподъемность до 5 т
| 4-100-040 | ОТм(Зтм) Средний разряд машинистов 4 |  |  |  | 4: чел.-ч; 5: 0.34; 7: 0.001156; 10: 552.16; 12: 0.64 | [23 empty] | ОТм(Зтм) Средний разряд машинистов 4
| 4 | М |  |  |  | 12: 2.66 | [21 empty] | М
| 07.2.07.02-0001 | Кондуктор инвентарный металлический |  |  |  | шт | 0.01 |  | 3.4e-05 | 61015.76 | 1.28 | 78100.17 |  | 2.66 | [22 empty] | Кондуктор инвентарный металлический
Н | 08.4.01.01 | Анкеры стальные фундаментные |  |  |  | 4: т; 5: 1; 7: 0.0034 | [24 empty] | Анкеры стальные фундаментные
|  | Итого прямые затраты |  |  |  | 12: 506.65 | [25 empty] | Итого прямые затраты
|  | ФОТ |  |  |  | 12: 501.31 | [26 empty] | ФОТ
| Пр/812-006.0-2 | НР Бетонные и железобетонные монолитные конструкции и работы в строительстве |  |  |  | 4: %; 5: 103; 7: 103; 12: 516.35 | [26 empty] | НР Бетонные и железобетонные монолитные конструкции и работы в строительстве
| Пр/774-006.0 | СП Бетонные и железобетонные монолитные конструкции и работы в строительстве |  |  |  | 4: %; 5: 58; 7: 58; 12: 290.76 | [26 empty] | СП Бетонные и железобетонные монолитные конструкции и работы в строительстве
|  | Всего по позиции |  |  |  | 10: 386400; 12: 1313.76 | [27 empty] | Всего по позиции
120.1 | ФСБЦ-01.7.15.02-0054 | Болты анкерные оцинкованные |  |  |  | кг | 3.4 | 1 | 3.4 | 200.69 | 1.21 | 242.83 |  | 825.62 | [18 empty] | Болты анкерные оцинкованные
|  | (Бетонные и железобетонные монолитные конструкции и работы в строительстве) | [40 empty] | (Бетонные и железобетонные монолитные конструкции и работы в строительстве)
|  | Объем=0,05*4*17 | [31 empty] | Объем=0,05*4*17
|  | Всего по позиции |  |  |  | 12: 825.62 | [27 empty] | Всего по позиции
Урны | [48 empty] | Урны
121 | ГЭСН46-03-013-01 | Сверление вертикальных отверстий в бетонных конструкциях полов перфоратором глубиной 200 мм диаметром: до 20 мм (глубиной 100 мм) |  |  |  | 4: 100 отверстий; 5: 0.32; 6: 1; 7: 0.32 | [18 empty] | Сверление вертикальных отверстий в бетонных конструкциях полов перфоратором глубиной 200 мм диаметром: до 20 мм (глубиной 100 мм)
|  | Объем=(4*8) / 100 | [31 empty] | Объем=(4*8) / 100
| 1 | ОТ(ЗТ) |  |  |  | 4: чел.-ч; 7: 1.6; 12: 784.56 | [21 empty] | ОТ(ЗТ)
| 1-100-30 | Средний разряд работы 3,0 |  |  |  | 4: чел.-ч; 5: 5; 7: 1.6; 10: 490.35; 12: 784.56 | [22 empty] | Средний разряд работы 3,0
| 4 | М |  |  |  | 12: 11.29 | [21 empty] | М
| 01.7.03.04-0001 | Электроэнергия |  |  |  | 4: кВт-ч; 5: 5.115; 7: 1.6368; 10: 6.9; 12: 11.29 | [22 empty] | Электроэнергия
П,Н | 01.7.17.09 | Сверла, буры |  |  |  | 4: шт; 5: 0; 7: 0 | [24 empty] | Сверла, буры
|  | Итого прямые затраты |  |  |  | 12: 795.85 | [25 empty] | Итого прямые затраты
|  | ФОТ |  |  |  | 12: 784.56 | [26 empty] | ФОТ
| Пр/812-040.1-2 | НР Работы по реконструкции зданий и сооружений: усиление и замена существующих конструкций, возведение отдельных конструктивных элементов |  |  |  | 4: %; 5: 104; 7: 104; 12: 815.94 | [26 empty] | НР Работы по реконструкции зданий и сооружений: усиление и замена существующих конструкций, возведение отдельных конструктивных элементов
| Пр/774-040.1 | СП Работы по реконструкции зданий и сооружений: усиление и замена существующих конструкций, возведение отдельных конструктивных элементов |  |  |  | 4: %; 5: 59; 7: 59; 12: 462.89 | [26 empty] | СП Работы по реконструкции зданий и сооружений: усиление и замена существующих конструкций, возведение отдельных конструктивных элементов
|  | Всего по позиции |  |  |  | 10: 6483.38; 12: 2074.68 | [27 empty] | Всего по позиции
121.1 | ГЭСН46-03-013-14 | На каждые 10 мм изменения глубины сверления добавлять или исключать: к норме 46-03-013-01 |  |  |  | 4: 100 отверстий; 5: -0.32; 6: 1; 7: -0.32 | [18 empty] | На каждые 10 мм изменения глубины сверления добавлять или исключать: к норме 46-03-013-01
|  | Объем=(-4*8) / 100 | [31 empty] | Объем=(-4*8) / 100
|  | - 100 мм ПЗ=10 (ОЗП=10; ЭМ=10 к расх.; ЗПМ=10; МАТ=10 к расх.; ТЗ=10; ТЗМ=10) | [32 empty] | - 100 мм ПЗ=10 (ОЗП=10; ЭМ=10 к расх.; ЗПМ=10; МАТ=10 к расх.; ТЗ=10; ТЗМ=10)
| 1 | ОТ(ЗТ) |  |  |  | 4: чел.-ч; 7: -0.576; 12: -282.44 | [21 empty] | ОТ(ЗТ)
| 1-100-30 | Средний разряд работы 3,0 |  |  |  | чел.-ч | 0.18 | 10 | -0.576 |  |  | 490.35 |  | -282.44 | [22 empty] | Средний разряд работы 3,0
| 4 | М |  |  |  | 12: -5.63 | [21 empty] | М
| 01.7.03.04-0001 | Электроэнергия |  |  |  | кВт-ч | 0.255 | 10 | -0.816 |  |  | 6.9 |  | -5.63 | [22 empty] | Электроэнергия
П,Н | 01.7.17.09 | Сверла, буры |  |  |  | 4: шт; 5: 0; 6: 10; 7: 0 | [24 empty] | Сверла, буры
|  | Итого прямые затраты |  |  |  | 12: -288.07 | [25 empty] | Итого прямые затраты
|  | ФОТ |  |  |  | 12: -282.44 | [26 empty] | ФОТ
| Пр/812-040.1-2 | НР Работы по реконструкции зданий и сооружений: усиление и замена существующих конструкций, возведение отдельных конструктивных элементов |  |  |  | 4: %; 5: 104; 7: 104; 12: -293.74 | [26 empty] | НР Работы по реконструкции зданий и сооружений: усиление и замена существующих конструкций, возведение отдельных конструктивных элементов
| Пр/774-040.1 | СП Работы по реконструкции зданий и сооружений: усиление и замена существующих конструкций, возведение отдельных конструктивных элементов |  |  |  | 4: %; 5: 59; 7: 59; 12: -166.64 | [26 empty] | СП Работы по реконструкции зданий и сооружений: усиление и замена существующих конструкций, возведение отдельных конструктивных элементов
|  | Всего по позиции |  |  |  | 10: 2338.91; 12: -748.45 | [27 empty] | Всего по позиции
122 | ГЭСН46-05-008-03 | Монтаж мелких металлоконструкций массой до 10 кг // Установка скамеек |  |  |  | 4: т металлоконструкций; 5: 0.12; 6: 1; 7: 0.12 | [18 empty] | Монтаж мелких металлоконструкций массой до 10 кг // Установка скамеек
|  | Объем=15*8/1000 | [31 empty] | Объем=15*8/1000
| 1 | ОТ(ЗТ) |  |  |  | 4: чел.-ч; 7: 10.1628; 12: 5360.27 | [21 empty] | ОТ(ЗТ)
| 1-100-36 | Средний разряд работы 3,6 |  |  |  | 4: чел.-ч; 5: 84.69; 7: 10.1628; 10: 527.44; 12: 5360.27 | [22 empty] | Средний разряд работы 3,6
| 2 | ЭМ |  |  |  | 12: 93.56 | [21 empty] | ЭМ
|  | ОТм(ЗТм) |  |  |  | 4: чел.-ч; 7: 0.078; 12: 43.07 | [21 empty] | ОТм(ЗТм)
| 91.14.02-001 | Автомобили бортовые, грузоподъемность до 5 т |  |  |  | маш.-ч | 0.65 |  | 0.078 | 477.92 | 1.51 | 721.66 |  | 56.29 | [22 empty] | Автомобили бортовые, грузоподъемность до 5 т
| 4-100-040 | ОТм(Зтм) Средний разряд машинистов 4 |  |  |  | 4: чел.-ч; 5: 0.65; 7: 0.078; 10: 552.16; 12: 43.07 | [23 empty] | ОТм(Зтм) Средний разряд машинистов 4
| 91.17.04-233 | Аппараты сварочные для ручной дуговой сварки, сварочный ток до 350 А |  |  |  | 4: маш.-ч; 5: 9.51; 7: 1.1412; 10: 32.66; 12: 37.27 | [22 empty] | Аппараты сварочные для ручной дуговой сварки, сварочный ток до 350 А
| 4 | М |  |  |  | 12: 175.94 | [21 empty] | М
| 01.7.03.04-0001 | Электроэнергия |  |  |  | 4: кВт-ч; 5: 21.51; 7: 2.5812; 10: 6.9; 12: 17.81 | [22 empty] | Электроэнергия
| 01.7.11.07-0227 | Электроды сварочные для сварки низколегированных и углеродистых сталей УОНИ 13/45, Э42А, диаметр 4-5 мм |  |  |  | кг | 8.1 |  | 0.972 | 155.63 | 1.04 | 161.86 |  | 157.33 | [22 empty] | Электроды сварочные для сварки низколегированных и углеродистых сталей УОНИ 13/45, Э42А, диаметр 4-5 мм
| 08.3.03.06-0002 | Проволока горячекатаная в мотках, диаметр 6,3-6,5 мм |  |  |  | т | 0.0001 |  | 1.2e-05 | 60258.2 | 1.11 | 66886.6 |  | 0.8 | [22 empty] | Проволока горячекатаная в мотках, диаметр 6,3-6,5 мм
Н | 07.2.07.13 | Конструкции металлические мелкие |  |  |  | 4: т; 5: 1; 7: 0.12 | [24 empty] | Конструкции металлические мелкие
|  | Итого прямые затраты |  |  |  | 12: 5672.84 | [25 empty] | Итого прямые затраты
|  | ФОТ |  |  |  | 12: 5403.34 | [26 empty] | ФОТ
| Пр/812-040.1-2 | НР Работы по реконструкции зданий и сооружений: усиление и замена существующих конструкций, возведение отдельных конструктивных элементов |  |  |  | 4: %; 5: 104; 7: 104; 12: 5619.47 | [26 empty] | НР Работы по реконструкции зданий и сооружений: усиление и замена существующих конструкций, возведение отдельных конструктивных элементов
| Пр/774-040.1 | СП Работы по реконструкции зданий и сооружений: усиление и замена существующих конструкций, возведение отдельных конструктивных элементов |  |  |  | 4: %; 5: 59; 7: 59; 12: 3187.97 | [26 empty] | СП Работы по реконструкции зданий и сооружений: усиление и замена существующих конструкций, возведение отдельных конструктивных элементов
|  | Всего по позиции |  |  |  | 10: 120669; 12: 14480.28 | [27 empty] | Всего по позиции
122.1 | ТЦ_15.2.00.00_86_8622024442_11.10.2024_01_2.3 КА п.2.3 | Урна декоративная 400х400х600 мм металлическая с деревянными рейками |  |  |  | шт | 8 | 1 | 8 |  |  | 13433.33 |  | 107466.64 | [18 empty] | Урна декоративная 400х400х600 мм металлическая с деревянными рейками
|  | (Работы по реконструкции зданий и сооружений: усиление и замена существующих конструкций, возведение отдельных конструктивных элементов) | [40 empty] | (Работы по реконструкции зданий и сооружений: усиление и замена существующих конструкций, возведение отдельных конструктивных элементов)
|  | Всего по позиции |  |  |  | 12: 107466.64 | [27 empty] | Всего по позиции
123 | ГЭСН06-03-004-01 | Установка анкерных болтов: в готовые гнезда с заделкой длиной до 1 м |  |  |  | 4: т; 5: 0.0016; 6: 1; 7: 0.0016 | [18 empty] | Установка анкерных болтов: в готовые гнезда с заделкой длиной до 1 м
|  | Объем=0,05*4*8/1000 | [31 empty] | Объем=0,05*4*8/1000
| 1 | ОТ(ЗТ) |  |  |  | 4: чел.-ч; 7: 0.4624; 12: 235.31 | [21 empty] | ОТ(ЗТ)
| 1-100-33 | Средний разряд работы 3,3 |  |  |  | 4: чел.-ч; 5: 289; 7: 0.4624; 10: 508.89; 12: 235.31 | [22 empty] | Средний разряд работы 3,3
| 2 | ЭМ |  |  |  | 12: 1.26 | [21 empty] | ЭМ
|  | ОТм(ЗТм) |  |  |  | 4: чел.-ч; 7: 0.000944; 12: 0.6 | [21 empty] | ОТм(ЗТм)
| 91.05.05-015 | Краны на автомобильном ходу, грузоподъемность 16 т |  |  |  | 4: маш.-ч; 5: 0.25; 7: 0.0004; 10: 2176.38; 12: 0.87 | [22 empty] | Краны на автомобильном ходу, грузоподъемность 16 т
| 4-100-060 | ОТм(Зтм) Средний разряд машинистов 6 |  |  |  | 4: чел.-ч; 5: 0.25; 7: 0.0004; 10: 741.71; 12: 0.3 | [23 empty] | ОТм(Зтм) Средний разряд машинистов 6
| 91.14.02-001 | Автомобили бортовые, грузоподъемность до 5 т |  |  |  | маш.-ч | 0.34 |  | 0.000544 | 477.92 | 1.51 | 721.66 |  | 0.39 | [22 empty] | Автомобили бортовые, грузоподъемность до 5 т
| 4-100-040 | ОТм(Зтм) Средний разряд машинистов 4 |  |  |  | 4: чел.-ч; 5: 0.34; 7: 0.000544; 10: 552.16; 12: 0.3 | [23 empty] | ОТм(Зтм) Средний разряд машинистов 4
| 4 | М |  |  |  | 12: 1.25 | [21 empty] | М
| 07.2.07.02-0001 | Кондуктор инвентарный металлический |  |  |  | шт | 0.01 |  | 1.6e-05 | 61015.76 | 1.28 | 78100.17 |  | 1.25 | [22 empty] | Кондуктор инвентарный металлический
Н | 08.4.01.01 | Анкеры стальные фундаментные |  |  |  | 4: т; 5: 1; 7: 0.0016 | [24 empty] | Анкеры стальные фундаментные
|  | Итого прямые затраты |  |  |  | 12: 238.42 | [25 empty] | Итого прямые затраты
|  | ФОТ |  |  |  | 12: 235.91 | [26 empty] | ФОТ
| Пр/812-006.0-2 | НР Бетонные и железобетонные монолитные конструкции и работы в строительстве |  |  |  | 4: %; 5: 103; 7: 103; 12: 242.99 | [26 empty] | НР Бетонные и железобетонные монолитные конструкции и работы в строительстве
| Пр/774-006.0 | СП Бетонные и железобетонные монолитные конструкции и работы в строительстве |  |  |  | 4: %; 5: 58; 7: 58; 12: 136.83 | [26 empty] | СП Бетонные и железобетонные монолитные конструкции и работы в строительстве
|  | Всего по позиции |  |  |  | 10: 386400; 12: 618.24 | [27 empty] | Всего по позиции
123.1 | ФСБЦ-01.7.15.02-0054 | Болты анкерные оцинкованные |  |  |  | кг | 1.6 | 1 | 1.6 | 200.69 | 1.21 | 242.83 |  | 388.53 | [18 empty] | Болты анкерные оцинкованные
|  | (Бетонные и железобетонные монолитные конструкции и работы в строительстве) | [40 empty] | (Бетонные и железобетонные монолитные конструкции и работы в строительстве)
|  | Объем=0,05*4*8 | [31 empty] | Объем=0,05*4*8
|  | Всего по позиции |  |  |  | 12: 388.53 | [27 empty] | Всего по позиции
|  | Итоги по разделу 19 Монтаж МАФ : | [41 empty] | Итоги по разделу 19 Монтаж МАФ :
|  | Всего прямые затраты (справочно) |  |  |  | 12: 705475.34 | [30 empty] | Всего прямые затраты (справочно)
|  | в том числе: | [42 empty] | в том числе:
|  | Оплата труда рабочих |  |  |  | 12: 38039.59 | [30 empty] | Оплата труда рабочих
|  | Эксплуатация машин |  |  |  | 12: 627.68 | [30 empty] | Эксплуатация машин
|  | Оплата труда машинистов (Отм) |  |  |  | 12: 288.99 | [30 empty] | Оплата труда машинистов (Отм)
|  | Материалы |  |  |  | 12: 666519.08 | [30 empty] | Материалы
|  | Строительные работы |  |  |  | 12: 767936.18 | [30 empty] | Строительные работы
|  | в том числе: | [42 empty] | в том числе:
|  | оплата труда |  |  |  | 12: 38039.59 | [30 empty] | оплата труда
|  | эксплуатация машин и механизмов |  |  |  | 12: 627.68 | [30 empty] | эксплуатация машин и механизмов
|  | оплата труда машинистов (Отм) |  |  |  | 12: 288.99 | [30 empty] | оплата труда машинистов (Отм)
|  | материалы |  |  |  | 12: 666519.08 | [30 empty] | материалы
|  | накладные расходы |  |  |  | 12: 39854.35 | [30 empty] | накладные расходы
|  | сметная прибыль |  |  |  | 12: 22606.49 | [30 empty] | сметная прибыль
|  | Всего ФОТ (справочно) |  |  |  | 12: 38328.58 | [30 empty] | Всего ФОТ (справочно)
|  | Всего накладные расходы (справочно) |  |  |  | 12: 39854.35 | [30 empty] | Всего накладные расходы (справочно)
|  | Всего сметная прибыль (справочно) |  |  |  | 12: 22606.49 | [30 empty] | Всего сметная прибыль (справочно)
|  | Всего по разделу 19 Монтаж МАФ |  |  |  | 12: 767936.18 | [31 empty] | Всего по разделу 19 Монтаж МАФ
|  | справочно: | [42 empty] | справочно:
|  | Материальные ресурсы, отсутствующие в ФРСН |  |  |  | 12: 664110.39 | [30 empty] | Материальные ресурсы, отсутствующие в ФРСН
|  | Затраты труда рабочих |  |  |  | 7: 72,397 | [32 empty] | Затраты труда рабочих
|  | Затраты труда машинистов |  |  |  | 7: 0,52295 | [32 empty] | Затраты труда машинистов
Раздел 20. Футбольное поле с беговыми дорожками | [31 empty] | Раздел 20. Футбольное поле с беговыми дорожками
Устройство покрытия футбольного поля из искусственного газона | [48 empty] | Устройство покрытия футбольного поля из искусственного газона
124 | ГЭСН27-04-006-01 | Устройство оснований толщиной 15 см из щебня при укатке каменных материалов с пределом прочности на сжатие свыше 68,6 до 98,1 МПа (свыше 700 до 1000 кгс/см2): однослойных |  |  |  | 4: 1000 м2; 5: 1.8; 6: 1; 7: 1.8 | [18 empty] | Устройство оснований толщиной 15 см из щебня при укатке каменных материалов с пределом прочности на сжатие свыше 68,6 до 98,1 МПа (свыше 700 до 1000 кгс/см2): однослойных
|  | Объем=(60*30) / 1000 | [31 empty] | Объем=(60*30) / 1000
| 1 | ОТ(ЗТ) |  |  |  | 4: чел.-ч; 7: 59.4; 12: 27903.15 | [21 empty] | ОТ(ЗТ)
| 1-100-25 | Средний разряд работы 2,5 |  |  |  | 4: чел.-ч; 5: 33; 7: 59.4; 10: 469.75; 12: 27903.15 | [22 empty] | Средний разряд работы 2,5
| 2 | ЭМ |  |  |  | 12: 133261.6 | [21 empty] | ЭМ
|  | ОТм(ЗТм) |  |  |  | 4: чел.-ч; 7: 67.266; 12: 42368.73 | [21 empty] | ОТм(ЗТм)
| 91.01.01-034 | Бульдозеры, мощность 59 кВт (80 л.с.) |  |  |  | маш.-ч | 2.35 |  | 4.23 | 828.16 | 1.82 | 1507.25 |  | 6375.67 | [22 empty] | Бульдозеры, мощность 59 кВт (80 л.с.)
| 4-100-050 | ОТм(Зтм) Средний разряд машинистов 5 |  |  |  | 4: чел.-ч; 5: 2.35; 7: 4.23; 10: 634.57; 12: 2684.23 | [23 empty] | ОТм(Зтм) Средний разряд машинистов 5
| 91.01.02-004 | Автогрейдеры среднего типа, мощность 99 кВт (135 л.с.) |  |  |  | маш.-ч | 0.36 |  | 0.648 | 1933 | 1.67 | 3228.11 |  | 2091.82 | [22 empty] | Автогрейдеры среднего типа, мощность 99 кВт (135 л.с.)
| 4-100-060 | ОТм(Зтм) Средний разряд машинистов 6 |  |  |  | 4: чел.-ч; 5: 0.36; 7: 0.648; 10: 741.71; 12: 480.63 | [23 empty] | ОТм(Зтм) Средний разряд машинистов 6
| 91.06.05-011 | Погрузчики одноковшовые универсальные фронтальные пневмоколесные, номинальная вместимость основного ковша 2,6 м3, грузоподъемность 5 т |  |  |  | 4: маш.-ч; 5: 3.98; 7: 7.164; 10: 1959.46; 12: 14037.57 | [22 empty] | Погрузчики одноковшовые универсальные фронтальные пневмоколесные, номинальная вместимость основного ковша 2,6 м3, грузоподъемность 5 т
| 4-100-050 | ОТм(Зтм) Средний разряд машинистов 5 |  |  |  | 4: чел.-ч; 5: 3.98; 7: 7.164; 10: 634.57; 12: 4546.06 | [23 empty] | ОТм(Зтм) Средний разряд машинистов 5
| 91.08.03-013 | Катки самоходные гладкие вибрационные, масса 9 т |  |  |  | 4: маш.-ч; 5: 19; 7: 34.2; 10: 1906.48; 12: 65201.62 | [22 empty] | Катки самоходные гладкие вибрационные, масса 9 т
| 4-100-050 | ОТм(Зтм) Средний разряд машинистов 5 |  |  |  | 4: чел.-ч; 5: 19; 7: 34.2; 10: 634.57; 12: 21702.29 | [23 empty] | ОТм(Зтм) Средний разряд машинистов 5
| 91.08.03-016 | Катки самоходные гладкие вибрационные, масса 8 т |  |  |  | 4: маш.-ч; 5: 8.51; 7: 15.318; 10: 2303.25; 12: 35281.18 | [22 empty] | Катки самоходные гладкие вибрационные, масса 8 т
| 4-100-050 | ОТм(Зтм) Средний разряд машинистов 5 |  |  |  | 4: чел.-ч; 5: 8.51; 7: 15.318; 10: 634.57; 12: 9720.34 | [23 empty] | ОТм(Зтм) Средний разряд машинистов 5
| 91.08.07-015 | Распределители щебня и гравия навесные на базе самосвала, ширина распределения 3000 мм |  |  |  | маш.-ч | 0.57 |  | 1.026 | 1790.51 | 1.5 | 2685.77 |  | 2755.6 | [22 empty] | Распределители щебня и гравия навесные на базе самосвала, ширина распределения 3000 мм
| 4-100-050 | ОТм(Зтм) Средний разряд машинистов 5 |  |  |  | 4: чел.-ч; 5: 0.57; 7: 1.026; 10: 634.57; 12: 651.07 | [23 empty] | ОТм(Зтм) Средний разряд машинистов 5
| 91.13.01-038 | Машины поливомоечные, вместимость цистерны 6 м3 |  |  |  | маш.-ч | 2.6 |  | 4.68 | 1043.14 | 1.54 | 1606.44 |  | 7518.14 | [22 empty] | Машины поливомоечные, вместимость цистерны 6 м3
| 4-100-040 | ОТм(Зтм) Средний разряд машинистов 4 |  |  |  | 4: чел.-ч; 5: 2.6; 7: 4.68; 10: 552.16; 12: 2584.11 | [23 empty] | ОТм(Зтм) Средний разряд машинистов 4
| 4 | М |  |  |  | 12: 3085.56 | [21 empty] | М
| 01.7.03.01-0001 | Вода |  |  |  | м3 | 30 |  | 54 | 35.71 | 1.6 | 57.14 |  | 3085.56 | [22 empty] | Вода
Н | 02.2.05.04 | Щебень для дорожного строительства М 800, основная фракция 31,5-63 мм |  |  |  | 4: м3; 5: 189; 7: 340.2 | [24 empty] | Щебень для дорожного строительства М 800, основная фракция 31,5-63 мм
Н | 02.2.05.04 | Щебень для дорожного строительства М 800, расклинивающая фракция 8-16 мм |  |  |  | 4: м3; 5: 15; 7: 27 | [24 empty] | Щебень для дорожного строительства М 800, расклинивающая фракция 8-16 мм
|  | Итого прямые затраты |  |  |  | 12: 206619.04 | [25 empty] | Итого прямые затраты
|  | ФОТ |  |  |  | 12: 70271.88 | [26 empty] | ФОТ
| Пр/812-021.0-2 | НР Автомобильные дороги |  |  |  | 4: %; 5: 148; 7: 148; 12: 104002.38 | [26 empty] | НР Автомобильные дороги
| Пр/774-021.0 | СП Автомобильные дороги |  |  |  | 4: %; 5: 134; 7: 134; 12: 94164.32 | [26 empty] | СП Автомобильные дороги
|  | Всего по позиции |  |  |  | 10: 224880.97; 12: 404785.74 | [27 empty] | Всего по позиции
124.1 | ГЭСН27-04-006-04 | На каждый 1 см изменения толщины слоя добавлять или исключать к нормам 27-04-006-01, 27-04-006-02, 27-04-006-03 |  |  |  | 4: 1000 м2; 5: 1.8; 6: 1; 7: 1.8 | [18 empty] | На каждый 1 см изменения толщины слоя добавлять или исключать к нормам 27-04-006-01, 27-04-006-02, 27-04-006-03
|  | Объем=(60*30) / 1000 | [31 empty] | Объем=(60*30) / 1000
|  | +7 см ПЗ=7 (ОЗП=7; ЭМ=7 к расх.; ЗПМ=7; МАТ=7 к расх.; ТЗ=7; ТЗМ=7) | [32 empty] | +7 см ПЗ=7 (ОЗП=7; ЭМ=7 к расх.; ЗПМ=7; МАТ=7 к расх.; ТЗ=7; ТЗМ=7)
| 2 | ЭМ |  |  |  | 12: 65147.8 | [21 empty] | ЭМ
|  | ОТм(ЗТм) |  |  |  | 4: чел.-ч; 7: 31.626; 12: 20068.91 | [21 empty] | ОТм(ЗТм)
| 91.06.05-011 | Погрузчики одноковшовые универсальные фронтальные пневмоколесные, номинальная вместимость основного ковша 2,6 м3, грузоподъемность 5 т |  |  |  | маш.-ч | 0.83 | 7 | 10.458 |  |  | 1959.46 |  | 20492.03 | [22 empty] | Погрузчики одноковшовые универсальные фронтальные пневмоколесные, номинальная вместимость основного ковша 2,6 м3, грузоподъемность 5 т
| 4-100-050 | ОТм(Зтм) Средний разряд машинистов 5 |  |  |  | чел.-ч | 0.83 | 7 | 10.458 |  |  | 634.57 |  | 6636.33 | [23 empty] | ОТм(Зтм) Средний разряд машинистов 5
| 91.08.03-013 | Катки самоходные гладкие вибрационные, масса 9 т |  |  |  | маш.-ч | 0.82 | 7 | 10.332 |  |  | 1906.48 |  | 19697.75 | [22 empty] | Катки самоходные гладкие вибрационные, масса 9 т
| 4-100-050 | ОТм(Зтм) Средний разряд машинистов 5 |  |  |  | чел.-ч | 0.82 | 7 | 10.332 |  |  | 634.57 |  | 6556.38 | [23 empty] | ОТм(Зтм) Средний разряд машинистов 5
| 91.08.03-016 | Катки самоходные гладкие вибрационные, масса 8 т |  |  |  | маш.-ч | 0.86 | 7 | 10.836 |  |  | 2303.25 |  | 24958.02 | [22 empty] | Катки самоходные гладкие вибрационные, масса 8 т
| 4-100-050 | ОТм(Зтм) Средний разряд машинистов 5 |  |  |  | чел.-ч | 0.86 | 7 | 10.836 |  |  | 634.57 |  | 6876.2 | [23 empty] | ОТм(Зтм) Средний разряд машинистов 5
Н | 02.2.05.04 | Щебень для дорожного строительства М 800, основная фракция 31,5-63 мм |  |  |  | 4: м3; 5: 12.6; 6: 7; 7: 158.76 | [24 empty] | Щебень для дорожного строительства М 800, основная фракция 31,5-63 мм
|  | Итого прямые затраты |  |  |  | 12: 85216.71 | [25 empty] | Итого прямые затраты
|  | ФОТ |  |  |  | 12: 20068.91 | [26 empty] | ФОТ
| Пр/812-021.0-2 | НР Автомобильные дороги |  |  |  | 4: %; 5: 148; 7: 148; 12: 29701.99 | [26 empty] | НР Автомобильные дороги
| Пр/774-021.0 | СП Автомобильные дороги |  |  |  | 4: %; 5: 134; 7: 134; 12: 26892.34 | [26 empty] | СП Автомобильные дороги
|  | Всего по позиции |  |  |  | 10: 78783.91; 12: 141811.04 | [27 empty] | Всего по позиции
124.2 | ФСБЦ-02.2.05.04-2090 | Щебень из плотных горных пород для строительных работ М 800, фракция 20-40 мм |  |  |  | м3 | 27 | 1 | 27 | 2184.44 | 1.95 | 4259.66 |  | 115010.82 | [18 empty] | Щебень из плотных горных пород для строительных работ М 800, фракция 20-40 мм
|  | (Автомобильные дороги) | [40 empty] | (Автомобильные дороги)
|  | Всего по позиции |  |  |  | 12: 115010.82 | [27 empty] | Всего по позиции
124.3 | ФСБЦ-02.2.05.04-2106 | Щебень из плотных горных пород для строительных работ М 800, фракция 40-80(70) мм |  |  |  | м3 | 498.96 | 1 | 498.96 | 2184.44 | 1.95 | 4259.66 |  | 2125399.95 | [18 empty] | Щебень из плотных горных пород для строительных работ М 800, фракция 40-80(70) мм
|  | (Автомобильные дороги) | [40 empty] | (Автомобильные дороги)
|  | Объем=340,2+158,76 | [31 empty] | Объем=340,2+158,76
|  | Всего по позиции |  |  |  | 12: 2125399.95 | [27 empty] | Всего по позиции
125 | ГЭСН27-07-017-01 | Устройство покрытия "искусственная трава" |  |  |  | 4: 100 м2; 5: 18; 6: 1; 7: 18 | [18 empty] | Устройство покрытия "искусственная трава"
|  | Объем=(60*30) / 100 | [31 empty] | Объем=(60*30) / 100
| 1 | ОТ(ЗТ) |  |  |  | 4: чел.-ч; 7: 147.78; 12: 74956.28 | [21 empty] | ОТ(ЗТ)
| 2-100-02 | Рабочий 2 разряда |  |  |  | 4: чел.-ч; 5: 1.5; 7: 27; 10: 449.15; 12: 12127.05 | [22 empty] | Рабочий 2 разряда
| 2-100-03 | Рабочий 3 разряда |  |  |  | 4: чел.-ч; 5: 3.47; 7: 62.46; 10: 490.35; 12: 30627.26 | [22 empty] | Рабочий 3 разряда
| 2-100-04 | Рабочий 4 разряда |  |  |  | 4: чел.-ч; 5: 3.24; 7: 58.32; 10: 552.16; 12: 32201.97 | [22 empty] | Рабочий 4 разряда
| 2 | ЭМ |  |  |  | 12: 1124.17 | [21 empty] | ЭМ
|  | ОТм(ЗТм) |  |  |  | 4: чел.-ч; 7: 0.9; 12: 565.19 | [21 empty] | ОТм(ЗТм)
| 91.05.05-015 | Краны на автомобильном ходу, грузоподъемность 16 т |  |  |  | 4: маш.-ч; 5: 0.02; 7: 0.36; 10: 2176.38; 12: 783.5 | [22 empty] | Краны на автомобильном ходу, грузоподъемность 16 т
| 4-100-060 | ОТм(Зтм) Средний разряд машинистов 6 |  |  |  | 4: чел.-ч; 5: 0.02; 7: 0.36; 10: 741.71; 12: 267.02 | [23 empty] | ОТм(Зтм) Средний разряд машинистов 6
| 91.06.05-012 | Автопогрузчики вилочные, грузоподъемность 1 т |  |  |  | 4: маш.-ч; 5: 0.01; 7: 0.18; 10: 449.26; 12: 80.87 | [22 empty] | Автопогрузчики вилочные, грузоподъемность 1 т
| 4-100-040 | ОТм(Зтм) Средний разряд машинистов 4 |  |  |  | 4: чел.-ч; 5: 0.01; 7: 0.18; 10: 552.16; 12: 99.39 | [23 empty] | ОТм(Зтм) Средний разряд машинистов 4
| 91.14.02-001 | Автомобили бортовые, грузоподъемность до 5 т |  |  |  | маш.-ч | 0.02 |  | 0.36 | 477.92 | 1.51 | 721.66 |  | 259.8 | [22 empty] | Автомобили бортовые, грузоподъемность до 5 т
| 4-100-040 | ОТм(Зтм) Средний разряд машинистов 4 |  |  |  | 4: чел.-ч; 5: 0.02; 7: 0.36; 10: 552.16; 12: 198.78 | [23 empty] | ОТм(Зтм) Средний разряд машинистов 4
| 4 | М |  |  |  | 12: 33684.96 | [21 empty] | М
| 01.7.03.04-0001 | Электроэнергия |  |  |  | 4: кВт-ч; 5: 0.0317; 7: 0.5706; 10: 6.9; 12: 3.94 | [22 empty] | Электроэнергия
| 14.1.05.02-1008 | Клей полиуретановый двухкомпонентный для искусственных газонов, расход 0,8-1,0 кг/м2 |  |  |  | кг | 8.65 |  | 155.7 | 169 | 1.28 | 216.32 |  | 33681.02 | [22 empty] | Клей полиуретановый двухкомпонентный для искусственных газонов, расход 0,8-1,0 кг/м2
Н | 01.6.03.03 | Трава искусственная |  |  |  | 4: м2; 5: 102; 7: 1836 | [24 empty] | Трава искусственная
П,Н | 01.7.06.04-0009 | Лента из полиэстера для фиксации швов искусственных газонов, размеры 300х0,43 мм |  |  |  | 4: м; 5: 0; 7: 0 | [24 empty] | Лента из полиэстера для фиксации швов искусственных газонов, размеры 300х0,43 мм
|  | Итого прямые затраты |  |  |  | 12: 110330.6 | [25 empty] | Итого прямые затраты
|  | ФОТ |  |  |  | 12: 75521.47 | [26 empty] | ФОТ
| Пр/812-021.1-2 | НР Устройство покрытий дорожек, тротуаров, мостовых и площадок и прочее |  |  |  | 4: %; 5: 114; 7: 114; 12: 86094.48 | [26 empty] | НР Устройство покрытий дорожек, тротуаров, мостовых и площадок и прочее
| Пр/774-021.1 | СП Устройство покрытий дорожек, тротуаров, мостовых и площадок и прочее |  |  |  | 4: %; 5: 77; 7: 77; 12: 58151.53 | [26 empty] | СП Устройство покрытий дорожек, тротуаров, мостовых и площадок и прочее
|  | Всего по позиции |  |  |  | 10: 14143.15; 12: 254576.61 | [27 empty] | Всего по позиции
125.1 | ТЦ_16.1.00.00_86_860234672801_25.09.2024_01_4.1 КА п.4.1 | Искусственный газон 40 мм для футбольного поля (резиновый гранулят, кварцевый песок, стыковочная лента, клей, бордюр из нержавейки, резиновая прокладка) |  |  |  | м2 | 1800 | 1 | 1800 |  |  | 1376.37 |  | 2477466 | [18 empty] | Искусственный газон 40 мм для футбольного поля (резиновый гранулят, кварцевый песок, стыковочная лента, клей, бордюр из нержавейки, резиновая прокладка)
|  | (Устройство покрытий дорожек, тротуаров, мостовых и площадок и прочее) | [40 empty] | (Устройство покрытий дорожек, тротуаров, мостовых и площадок и прочее)
|  | Объем=60*30 | [31 empty] | Объем=60*30
|  | Всего по позиции |  |  |  | 12: 2477466 | [27 empty] | Всего по позиции
126 | ГЭСН27-09-016-01 применительно | Разметка проезжей части краской сплошной линией шириной: 0,1 м // Разметка футбольного поля краской, ширина линии 0,05 м |  |  |  | 4: км; 5: 0.3328; 6: 1; 7: 0.3328 | [18 empty] | Разметка проезжей части краской сплошной линией шириной: 0,1 м // Разметка футбольного поля краской, ширина линии 0,05 м
|  | Объем=332,8/1000 | [31 empty] | Объем=332,8/1000
| 1 | ОТ(ЗТ) |  |  |  | 4: чел.-ч; 7: 1.218; 12: 538.05 | [21 empty] | ОТ(ЗТ)
| 1-100-18 | Средний разряд работы 1,8 |  |  |  | 4: чел.-ч; 5: 3.66; 7: 1.218; 10: 441.73; 12: 538.05 | [22 empty] | Средний разряд работы 1,8
| 2 | ЭМ |  |  |  | 12: 595.43 | [21 empty] | ЭМ
|  | ОТм(ЗТм) |  |  |  | 4: чел.-ч; 7: 0.67891; 12: 402.57 | [21 empty] | ОТм(ЗТм)
| 91.13.01-036 | Машины разметочные самоходные для нанесения краски, ширина наносимой линии 50-300 мм |  |  |  | маш.-ч | 1.01 |  | 0.33613 | 81.21 | 1.64 | 133.18 |  | 44.77 | [22 empty] | Машины разметочные самоходные для нанесения краски, ширина наносимой линии 50-300 мм
| 4-100-050 | ОТм(Зтм) Средний разряд машинистов 5 |  |  |  | 4: чел.-ч; 5: 1.01; 7: 0.33613; 10: 634.57; 12: 213.3 | [23 empty] | ОТм(Зтм) Средний разряд машинистов 5
| 91.13.01-038 | Машины поливомоечные, вместимость цистерны 6 м3 |  |  |  | маш.-ч | 1.03 |  | 0.34278 | 1043.14 | 1.54 | 1606.44 |  | 550.66 | [22 empty] | Машины поливомоечные, вместимость цистерны 6 м3
| 4-100-040 | ОТм(Зтм) Средний разряд машинистов 4 |  |  |  | 4: чел.-ч; 5: 1.03; 7: 0.34278; 10: 552.16; 12: 189.27 | [23 empty] | ОТм(Зтм) Средний разряд машинистов 4
Н | 14.4.04.08 | Эмаль |  |  |  | 4: кг; 5: 42; 7: 13.9776 | [24 empty] | Эмаль
|  | Итого прямые затраты |  |  |  | 12: 1536.05 | [25 empty] | Итого прямые затраты
|  | ФОТ |  |  |  | 12: 940.62 | [26 empty] | ФОТ
| Пр/812-021.0-2 | НР Автомобильные дороги |  |  |  | 4: %; 5: 148; 7: 148; 12: 1392.12 | [26 empty] | НР Автомобильные дороги
| Пр/774-021.0 | СП Автомобильные дороги |  |  |  | 4: %; 5: 134; 7: 134; 12: 1260.43 | [26 empty] | СП Автомобильные дороги
|  | Всего по позиции |  |  |  | 10: 12585.94; 12: 4188.6 | [27 empty] | Всего по позиции
126.1 | ТЦ_14.4.04.00_78_7806090034_14.10.2024_01_5.1 КА п.5.1 | Эмаль для разметки спортивных площадок |  |  |  | кг | 8.32 | 1 | 8.32 |  |  | 866.32 |  | 7207.78 | [18 empty] | Эмаль для разметки спортивных площадок
|  | (Автомобильные дороги) | [40 empty] | (Автомобильные дороги)
|  | Объем=0,5*332,8*0,05 | [31 empty] | Объем=0,5*332,8*0,05
|  | Всего по позиции |  |  |  | 12: 7207.78 | [27 empty] | Всего по позиции
Устройство резиного покрытия беговых дорожек и полукругов | [48 empty] | Устройство резиного покрытия беговых дорожек и полукругов
127 | ГЭСН27-07-018-01 | Устройство наливного полиуретанового покрытия спортивных площадок и беговых дорожек толщиной 10 мм: с пигментом (толщиной 15 мм) |  |  |  | 4: 100 м2; 5: 6.475; 6: 1; 7: 6.475 | [18 empty] | Устройство наливного полиуретанового покрытия спортивных площадок и беговых дорожек толщиной 10 мм: с пигментом (толщиной 15 мм)
|  | Объем=647,5 / 100 | [31 empty] | Объем=647,5 / 100
| 1 | ОТ(ЗТ) |  |  |  | 4: чел.-ч; 7: 99.7798; 12: 51549.87 | [21 empty] | ОТ(ЗТ)
| 2-100-02 | Рабочий 2 разряда |  |  |  | 4: чел.-ч; 5: 2.29; 7: 14.8277; 10: 449.15; 12: 6659.88 | [22 empty] | Рабочий 2 разряда
| 2-100-03 | Рабочий 3 разряда |  |  |  | 4: чел.-ч; 5: 5.04; 7: 32.634; 10: 490.35; 12: 16002.08 | [22 empty] | Рабочий 3 разряда
| 2-100-04 | Рабочий 4 разряда |  |  |  | 4: чел.-ч; 5: 8.08; 7: 52.318; 10: 552.16; 12: 28887.91 | [22 empty] | Рабочий 4 разряда
| 2 | ЭМ |  |  |  | 12: 3204.85 | [21 empty] | ЭМ
|  | ОТм(ЗТм) |  |  |  | 4: чел.-ч; 7: 1.036; 12: 645.67 | [21 empty] | ОТм(ЗТм)
| 91.05.05-015 | Краны на автомобильном ходу, грузоподъемность 16 т |  |  |  | 4: маш.-ч; 5: 0.06; 7: 0.3885; 10: 2176.38; 12: 845.52 | [22 empty] | Краны на автомобильном ходу, грузоподъемность 16 т
| 4-100-060 | ОТм(Зтм) Средний разряд машинистов 6 |  |  |  | 4: чел.-ч; 5: 0.06; 7: 0.3885; 10: 741.71; 12: 288.15 | [23 empty] | ОТм(Зтм) Средний разряд машинистов 6
| 91.06.05-012 | Автопогрузчики вилочные, грузоподъемность 1 т |  |  |  | 4: маш.-ч; 5: 0.04; 7: 0.259; 10: 449.26; 12: 116.36 | [22 empty] | Автопогрузчики вилочные, грузоподъемность 1 т
| 4-100-040 | ОТм(Зтм) Средний разряд машинистов 4 |  |  |  | 4: чел.-ч; 5: 0.04; 7: 0.259; 10: 552.16; 12: 143.01 | [23 empty] | ОТм(Зтм) Средний разряд машинистов 4
| 91.07.08-021 | Растворосмесители стационарные для приготовления водоцементных и других растворов, объем емкости 350 л |  |  |  | маш.-ч | 2.02 |  | 13.0795 | 18.32 | 1.7 | 31.14 |  | 407.3 | [22 empty] | Растворосмесители стационарные для приготовления водоцементных и других растворов, объем емкости 350 л
| 91.08.07-021 | Укладчики резиновой крошки на игровых и спортивных площадках, производительность до 300 м2/ч |  |  |  | маш.-ч | 2.11 |  | 13.6623 | 71.15 | 1.6 | 113.84 |  | 1555.31 | [22 empty] | Укладчики резиновой крошки на игровых и спортивных площадках, производительность до 300 м2/ч
| 91.14.02-001 | Автомобили бортовые, грузоподъемность до 5 т |  |  |  | маш.-ч | 0.06 |  | 0.3885 | 477.92 | 1.51 | 721.66 |  | 280.36 | [22 empty] | Автомобили бортовые, грузоподъемность до 5 т
| 4-100-040 | ОТм(Зтм) Средний разряд машинистов 4 |  |  |  | 4: чел.-ч; 5: 0.06; 7: 0.3885; 10: 552.16; 12: 214.51 | [23 empty] | ОТм(Зтм) Средний разряд машинистов 4
| 4 | М |  |  |  | 12: 1316107.8 | [21 empty] | М
| 01.7.03.04-0001 | Электроэнергия |  |  |  | 4: кВт-ч; 5: 0.11; 7: 0.71225; 10: 6.9; 12: 4.91 | [22 empty] | Электроэнергия
| 01.7.07.12-0022 | Пленка полиэтиленовая, толщина 0,2-0,5 мм |  |  |  | м2 | 0.82 |  | 5.3095 | 14.89 | 1.2 | 17.87 |  | 94.88 | [22 empty] | Пленка полиэтиленовая, толщина 0,2-0,5 мм
| 01.7.19.01-0021 | Крошка резиновая |  |  |  | кг | 706.3 |  | 4573.2925 | 19.08 | 1.44 | 27.48 |  | 125674.08 | [22 empty] | Крошка резиновая
| 14.2.06.09-1014 | Средство связующее полиуретановое для изготовления изделий из резиновой/каучуковой крошки и устройства высокопрочных эластичных покрытий, вязкость 4,5-6,5 Па*с при температуре +23 °C, плотность 1,06-1,12 г/см3 |  |  |  | кг | 236.9 |  | 1533.9275 | 338.36 | 2.27 | 768.08 |  | 1178179.03 | [22 empty] | Средство связующее полиуретановое для изготовления изделий из резиновой/каучуковой крошки и устройства высокопрочных эластичных покрытий, вязкость 4,5-6,5 Па*с при температуре +23 °C, плотность 1,06-1,12 г/см3
| 14.5.09.13-0001 | Скипидар живичный |  |  |  | кг | 3.1 |  | 20.0725 | 346.03 | 1.75 | 605.55 |  | 12154.9 | [22 empty] | Скипидар живичный
Н | 01.7.10.06 | Красители, пигменты |  |  |  | 4: кг; 5: 51.5; 7: 333.4625 | [24 empty] | Красители, пигменты
|  | Итого прямые затраты |  |  |  | 12: 1371508.19 | [25 empty] | Итого прямые затраты
|  | ФОТ |  |  |  | 12: 52195.54 | [26 empty] | ФОТ
| Пр/812-021.1-2 | НР Устройство покрытий дорожек, тротуаров, мостовых и площадок и прочее |  |  |  | 4: %; 5: 114; 7: 114; 12: 59502.92 | [26 empty] | НР Устройство покрытий дорожек, тротуаров, мостовых и площадок и прочее
| Пр/774-021.1 | СП Устройство покрытий дорожек, тротуаров, мостовых и площадок и прочее |  |  |  | 4: %; 5: 77; 7: 77; 12: 40190.57 | [26 empty] | СП Устройство покрытий дорожек, тротуаров, мостовых и площадок и прочее
|  | Всего по позиции |  |  |  | 10: 227212.61; 12: 1471201.68 | [27 empty] | Всего по позиции
127.1 | ГЭСН27-07-018-03 | На каждые 2 мм изменения толщины покрытия добавлять к норме 27-07-018-01 |  |  |  | 4: 100 м2; 5: 6.475; 6: 1; 7: 6.475 | [18 empty] | На каждые 2 мм изменения толщины покрытия добавлять к норме 27-07-018-01
|  | Объем=647,5 / 100 | [31 empty] | Объем=647,5 / 100
|  | +5 мм ПЗ=2,5 (ОЗП=2,5; ЭМ=2,5 к расх.; ЗПМ=2,5; МАТ=2,5 к расх.; ТЗ=2,5; ТЗМ=2,5) | [32 empty] | +5 мм ПЗ=2,5 (ОЗП=2,5; ЭМ=2,5 к расх.; ЗПМ=2,5; МАТ=2,5 к расх.; ТЗ=2,5; ТЗМ=2,5)
| 1 | ОТ(ЗТ) |  |  |  | 4: чел.-ч; 7: 35.2888; 12: 18597.9 | [21 empty] | ОТ(ЗТ)
| 2-100-02 | Рабочий 2 разряда |  |  |  | чел.-ч | 0.25 | 2.5 | 4.0469 |  |  | 449.15 |  | 1817.65 | [22 empty] | Рабочий 2 разряда
| 2-100-03 | Рабочий 3 разряда |  |  |  | чел.-ч | 0.47 | 2.5 | 7.6081 |  |  | 490.35 |  | 3730.64 | [22 empty] | Рабочий 3 разряда
| 2-100-04 | Рабочий 4 разряда |  |  |  | чел.-ч | 1.46 | 2.5 | 23.6337 |  |  | 552.16 |  | 13049.61 | [22 empty] | Рабочий 4 разряда
| 2 | ЭМ |  |  |  | 12: 1470.5 | [21 empty] | ЭМ
|  | ОТм(ЗТм) |  |  |  | 4: чел.-ч; 7: 0.48562; 12: 298.82 | [21 empty] | ОТм(ЗТм)
| 91.05.05-015 | Краны на автомобильном ходу, грузоподъемность 16 т |  |  |  | маш.-ч | 0.01 | 2.5 | 0.16187 |  |  | 2176.38 |  | 352.3 | [22 empty] | Краны на автомобильном ходу, грузоподъемность 16 т
| 4-100-060 | ОТм(Зтм) Средний разряд машинистов 6 |  |  |  | чел.-ч | 0.01 | 2.5 | 0.16187 |  |  | 741.71 |  | 120.06 | [23 empty] | ОТм(Зтм) Средний разряд машинистов 6
| 91.06.05-012 | Автопогрузчики вилочные, грузоподъемность 1 т |  |  |  | маш.-ч | 0.01 | 2.5 | 0.16187 |  |  | 449.26 |  | 72.72 | [22 empty] | Автопогрузчики вилочные, грузоподъемность 1 т
| 4-100-040 | ОТм(Зтм) Средний разряд машинистов 4 |  |  |  | чел.-ч | 0.01 | 2.5 | 0.16187 |  |  | 552.16 |  | 89.38 | [23 empty] | ОТм(Зтм) Средний разряд машинистов 4
| 91.07.08-021 | Растворосмесители стационарные для приготовления водоцементных и других растворов, объем емкости 350 л |  |  |  | маш.-ч | 0.38 | 2.5 | 6.1513 | 18.32 | 1.7 | 31.14 |  | 191.55 | [22 empty] | Растворосмесители стационарные для приготовления водоцементных и других растворов, объем емкости 350 л
| 91.08.07-021 | Укладчики резиновой крошки на игровых и спортивных площадках, производительность до 300 м2/ч |  |  |  | маш.-ч | 0.4 | 2.5 | 6.475 | 71.15 | 1.6 | 113.84 |  | 737.11 | [22 empty] | Укладчики резиновой крошки на игровых и спортивных площадках, производительность до 300 м2/ч
| 91.14.02-001 | Автомобили бортовые, грузоподъемность до 5 т |  |  |  | маш.-ч | 0.01 | 2.5 | 0.16187 | 477.92 | 1.51 | 721.66 |  | 116.82 | [22 empty] | Автомобили бортовые, грузоподъемность до 5 т
| 4-100-040 | ОТм(Зтм) Средний разряд машинистов 4 |  |  |  | чел.-ч | 0.01 | 2.5 | 0.16187 |  |  | 552.16 |  | 89.38 | [23 empty] | ОТм(Зтм) Средний разряд машинистов 4
| 4 | М |  |  |  | 12: 575106.58 | [21 empty] | М
| 01.7.19.01-0021 | Крошка резиновая |  |  |  | кг | 141.3 | 2.5 | 2287.2937 | 19.08 | 1.44 | 27.48 |  | 62854.83 | [22 empty] | Крошка резиновая
| 14.2.06.09-1014 | Средство связующее полиуретановое для изготовления изделий из резиновой/каучуковой крошки и устройства высокопрочных эластичных покрытий, вязкость 4,5-6,5 Па*с при температуре +23 °C, плотность 1,06-1,12 г/см3 |  |  |  | кг | 41.2 | 2.5 | 666.925 | 338.36 | 2.27 | 768.08 |  | 512251.75 | [22 empty] | Средство связующее полиуретановое для изготовления изделий из резиновой/каучуковой крошки и устройства высокопрочных эластичных покрытий, вязкость 4,5-6,5 Па*с при температуре +23 °C, плотность 1,06-1,12 г/см3
Н | 01.7.10.06 | Красители, пигменты |  |  |  | 4: кг; 5: 10.3; 6: 2.5; 7: 166.7312 | [24 empty] | Красители, пигменты
|  | Итого прямые затраты |  |  |  | 12: 595473.8 | [25 empty] | Итого прямые затраты
|  | ФОТ |  |  |  | 12: 18896.72 | [26 empty] | ФОТ
| Пр/812-021.1-2 | НР Устройство покрытий дорожек, тротуаров, мостовых и площадок и прочее |  |  |  | 4: %; 5: 114; 7: 114; 12: 21542.26 | [26 empty] | НР Устройство покрытий дорожек, тротуаров, мостовых и площадок и прочее
| Пр/774-021.1 | СП Устройство покрытий дорожек, тротуаров, мостовых и площадок и прочее |  |  |  | 4: %; 5: 77; 7: 77; 12: 14550.47 | [26 empty] | СП Устройство покрытий дорожек, тротуаров, мостовых и площадок и прочее
|  | Всего по позиции |  |  |  | 10: 97539.23; 12: 631566.53 | [27 empty] | Всего по позиции
127.2 | ФСБЦ-01.7.10.06-1001 | Пигмент (краситель) сухой для спортивных наливных полиуретановых покрытий с резиновой крошкой, цвет синий |  |  |  | кг | 500.1938 | 1 | 500.1938 | 145.02 | 1.22 | 176.92 |  | 88494.28 | [18 empty] | Пигмент (краситель) сухой для спортивных наливных полиуретановых покрытий с резиновой крошкой, цвет синий
|  | (Устройство покрытий дорожек, тротуаров, мостовых и площадок и прочее) | [40 empty] | (Устройство покрытий дорожек, тротуаров, мостовых и площадок и прочее)
|  | Объем=333,4625+166,73125 | [31 empty] | Объем=333,4625+166,73125
|  | Всего по позиции |  |  |  | 12: 88494.28 | [27 empty] | Всего по позиции
128 | ГЭСН27-07-018-01 | Устройство наливного полиуретанового покрытия спортивных площадок и беговых дорожек толщиной 10 мм: с пигментом (толщиной 15 мм) |  |  |  | 4: 100 м2; 5: 13.842; 6: 1; 7: 13.842 | [18 empty] | Устройство наливного полиуретанового покрытия спортивных площадок и беговых дорожек толщиной 10 мм: с пигментом (толщиной 15 мм)
|  | Объем=1384,2 / 100 | [31 empty] | Объем=1384,2 / 100
| 1 | ОТ(ЗТ) |  |  |  | 4: чел.-ч; 7: 213.3052; 12: 110201.29 | [21 empty] | ОТ(ЗТ)
| 2-100-02 | Рабочий 2 разряда |  |  |  | 4: чел.-ч; 5: 2.29; 7: 31.6982; 10: 449.15; 12: 14237.24 | [22 empty] | Рабочий 2 разряда
| 2-100-03 | Рабочий 3 разряда |  |  |  | 4: чел.-ч; 5: 5.04; 7: 69.7637; 10: 490.35; 12: 34208.62 | [22 empty] | Рабочий 3 разряда
| 2-100-04 | Рабочий 4 разряда |  |  |  | 4: чел.-ч; 5: 8.08; 7: 111.8434; 10: 552.16; 12: 61755.43 | [22 empty] | Рабочий 4 разряда
| 2 | ЭМ |  |  |  | 12: 6851.21 | [21 empty] | ЭМ
|  | ОТм(ЗТм) |  |  |  | 4: чел.-ч; 7: 2.2147; 12: 1380.3 | [21 empty] | ОТм(ЗТм)
| 91.05.05-015 | Краны на автомобильном ходу, грузоподъемность 16 т |  |  |  | 4: маш.-ч; 5: 0.06; 7: 0.83052; 10: 2176.38; 12: 1807.53 | [22 empty] | Краны на автомобильном ходу, грузоподъемность 16 т
| 4-100-060 | ОТм(Зтм) Средний разряд машинистов 6 |  |  |  | 4: чел.-ч; 5: 0.06; 7: 0.83052; 10: 741.71; 12: 616 | [23 empty] | ОТм(Зтм) Средний разряд машинистов 6
| 91.06.05-012 | Автопогрузчики вилочные, грузоподъемность 1 т |  |  |  | 4: маш.-ч; 5: 0.04; 7: 0.55368; 10: 449.26; 12: 248.75 | [22 empty] | Автопогрузчики вилочные, грузоподъемность 1 т
| 4-100-040 | ОТм(Зтм) Средний разряд машинистов 4 |  |  |  | 4: чел.-ч; 5: 0.04; 7: 0.55368; 10: 552.16; 12: 305.72 | [23 empty] | ОТм(Зтм) Средний разряд машинистов 4
| 91.07.08-021 | Растворосмесители стационарные для приготовления водоцементных и других растворов, объем емкости 350 л |  |  |  | маш.-ч | 2.02 |  | 27.9608 | 18.32 | 1.7 | 31.14 |  | 870.7 | [22 empty] | Растворосмесители стационарные для приготовления водоцементных и других растворов, объем емкости 350 л
| 91.08.07-021 | Укладчики резиновой крошки на игровых и спортивных площадках, производительность до 300 м2/ч |  |  |  | маш.-ч | 2.11 |  | 29.2066 | 71.15 | 1.6 | 113.84 |  | 3324.88 | [22 empty] | Укладчики резиновой крошки на игровых и спортивных площадках, производительность до 300 м2/ч
| 91.14.02-001 | Автомобили бортовые, грузоподъемность до 5 т |  |  |  | маш.-ч | 0.06 |  | 0.83052 | 477.92 | 1.51 | 721.66 |  | 599.35 | [22 empty] | Автомобили бортовые, грузоподъемность до 5 т
| 4-100-040 | ОТм(Зтм) Средний разряд машинистов 4 |  |  |  | 4: чел.-ч; 5: 0.06; 7: 0.83052; 10: 552.16; 12: 458.58 | [23 empty] | ОТм(Зтм) Средний разряд машинистов 4
| 4 | М |  |  |  | 12: 2813523.44 | [21 empty] | М
| 01.7.03.04-0001 | Электроэнергия |  |  |  | 4: кВт-ч; 5: 0.11; 7: 1.5226; 10: 6.9; 12: 10.51 | [22 empty] | Электроэнергия
| 01.7.07.12-0022 | Пленка полиэтиленовая, толщина 0,2-0,5 мм |  |  |  | м2 | 0.82 |  | 11.3504 | 14.89 | 1.2 | 17.87 |  | 202.83 | [22 empty] | Пленка полиэтиленовая, толщина 0,2-0,5 мм
| 01.7.19.01-0021 | Крошка резиновая |  |  |  | кг | 706.3 |  | 9776.6046 | 19.08 | 1.44 | 27.48 |  | 268661.09 | [22 empty] | Крошка резиновая
| 14.2.06.09-1014 | Средство связующее полиуретановое для изготовления изделий из резиновой/каучуковой крошки и устройства высокопрочных эластичных покрытий, вязкость 4,5-6,5 Па*с при температуре +23 °C, плотность 1,06-1,12 г/см3 |  |  |  | кг | 236.9 |  | 3279.1698 | 338.36 | 2.27 | 768.08 |  | 2518664.74
| 14.5.09.13-0001 | Скипидар живичный |  |  |  | кг | 3.1 |  | 42.9102 | 346.03 | 1.75 | 605.55 |  | 25984.27 | [22 empty] | Скипидар живичный
Н | 01.7.10.06 | Красители, пигменты |  |  |  | 4: кг; 5: 51.5; 7: 712.863 | [24 empty] | Красители, пигменты
|  | Итого прямые затраты |  |  |  | 12: 2931956.24 | [25 empty] | Итого прямые затраты
|  | ФОТ |  |  |  | 12: 111581.59 | [26 empty] | ФОТ
| Пр/812-021.1-2 | НР Устройство покрытий дорожек, тротуаров, мостовых и площадок и прочее |  |  |  | 4: %; 5: 114; 7: 114; 12: 127203.01 | [26 empty] | НР Устройство покрытий дорожек, тротуаров, мостовых и площадок и прочее
| Пр/774-021.1 | СП Устройство покрытий дорожек, тротуаров, мостовых и площадок и прочее |  |  |  | 4: %; 5: 77; 7: 77; 12: 85917.82 | [26 empty] | СП Устройство покрытий дорожек, тротуаров, мостовых и площадок и прочее
|  | Всего по позиции |  |  |  | 10: 227212.62; 12: 3145077.07 | [27 empty] | Всего по позиции
128.1 | ГЭСН27-07-018-03 | На каждые 2 мм изменения толщины покрытия добавлять к норме 27-07-018-01 |  |  |  | 4: 100 м2; 5: 13.842; 6: 1; 7: 13.842 | [18 empty] | На каждые 2 мм изменения толщины покрытия добавлять к норме 27-07-018-01
|  | Объем=1384,2 / 100 | [31 empty] | Объем=1384,2 / 100
|  | +5 мм ПЗ=2,5 (ОЗП=2,5; ЭМ=2,5 к расх.; ЗПМ=2,5; МАТ=2,5 к расх.; ТЗ=2,5; ТЗМ=2,5) | [32 empty] | +5 мм ПЗ=2,5 (ОЗП=2,5; ЭМ=2,5 к расх.; ЗПМ=2,5; МАТ=2,5 к расх.; ТЗ=2,5; ТЗМ=2,5)
| 1 | ОТ(ЗТ) |  |  |  | 4: чел.-ч; 7: 75.4389; 12: 39757.88 | [21 empty] | ОТ(ЗТ)
| 2-100-02 | Рабочий 2 разряда |  |  |  | чел.-ч | 0.25 | 2.5 | 8.6512 |  |  | 449.15 |  | 3885.71 | [22 empty] | Рабочий 2 разряда
| 2-100-03 | Рабочий 3 разряда |  |  |  | чел.-ч | 0.47 | 2.5 | 16.2644 |  |  | 490.35 |  | 7975.22 | [22 empty] | Рабочий 3 разряда
| 2-100-04 | Рабочий 4 разряда |  |  |  | чел.-ч | 1.46 | 2.5 | 50.5233 |  |  | 552.16 |  | 27896.95 | [22 empty] | Рабочий 4 разряда
| 2 | ЭМ |  |  |  | 12: 3143.6 | [21 empty] | ЭМ
|  | ОТм(ЗТм) |  |  |  | 4: чел.-ч; 7: 1.0381; 12: 638.81 | [21 empty] | ОТм(ЗТм)
| 91.05.05-015 | Краны на автомобильном ходу, грузоподъемность 16 т |  |  |  | маш.-ч | 0.01 | 2.5 | 0.34605 |  |  | 2176.38 |  | 753.14 | [22 empty] | Краны на автомобильном ходу, грузоподъемность 16 т
| 4-100-060 | ОТм(Зтм) Средний разряд машинистов 6 |  |  |  | чел.-ч | 0.01 | 2.5 | 0.34605 |  |  | 741.71 |  | 256.67 | [23 empty] | ОТм(Зтм) Средний разряд машинистов 6
| 91.06.05-012 | Автопогрузчики вилочные, грузоподъемность 1 т |  |  |  | маш.-ч | 0.01 | 2.5 | 0.34605 |  |  | 449.26 |  | 155.47 | [22 empty] | Автопогрузчики вилочные, грузоподъемность 1 т
| 4-100-040 | ОТм(Зтм) Средний разряд машинистов 4 |  |  |  | чел.-ч | 0.01 | 2.5 | 0.34605 |  |  | 552.16 |  | 191.07 | [23 empty] | ОТм(Зтм) Средний разряд машинистов 4
| 91.07.08-021 | Растворосмесители стационарные для приготовления водоцементных и других растворов, объем емкости 350 л |  |  |  | маш.-ч | 0.38 | 2.5 | 13.1499 | 18.32 | 1.7 | 31.14 |  | 409.49 | [22 empty] | Растворосмесители стационарные для приготовления водоцементных и других растворов, объем емкости 350 л
| 91.08.07-021 | Укладчики резиновой крошки на игровых и спортивных площадках, производительность до 300 м2/ч |  |  |  | маш.-ч | 0.4 | 2.5 | 13.842 | 71.15 | 1.6 | 113.84 |  | 1575.77 | [22 empty] | Укладчики резиновой крошки на игровых и спортивных площадках, производительность до 300 м2/ч
| 91.14.02-001 | Автомобили бортовые, грузоподъемность до 5 т |  |  |  | маш.-ч | 0.01 | 2.5 | 0.34605 | 477.92 | 1.51 | 721.66 |  | 249.73 | [22 empty] | Автомобили бортовые, грузоподъемность до 5 т
| 4-100-040 | ОТм(Зтм) Средний разряд машинистов 4 |  |  |  | чел.-ч | 0.01 | 2.5 | 0.34605 |  |  | 552.16 |  | 191.07 | [23 empty] | ОТм(Зтм) Средний разряд машинистов 4
| 4 | М |  |  |  | 12: 1229440.22 | [21 empty] | М
| 01.7.19.01-0021 | Крошка резиновая |  |  |  | кг | 141.3 | 2.5 | 4889.6865 | 19.08 | 1.44 | 27.48 |  | 134368.59 | [22 empty] | Крошка резиновая
| 14.2.06.09-1014 | Средство связующее полиуретановое для изготовления изделий из резиновой/каучуковой крошки и устройства высокопрочных эластичных покрытий, вязкость 4,5-6,5 Па*с при температуре +23 °C, плотность 1,06-1,12 г/см3 |  |  |  | кг | 41.2 | 2.5 | 1425.726 | 338.36 | 2.27 | 768.08 |  | 1095071.63 | [22 empty] | Средство связующее полиуретановое для изготовления изделий из резиновой/каучуковой крошки и устройства высокопрочных эластичных покрытий, вязкость 4,5-6,5 Па*с при температуре +23 °C, плотность 1,06-1,12 г/см3
Н | 01.7.10.06 | Красители, пигменты |  |  |  | 4: кг; 5: 10.3; 6: 2.5; 7: 356.4315 | [24 empty] | Красители, пигменты
|  | Итого прямые затраты |  |  |  | 12: 1272980.51 | [25 empty] | Итого прямые затраты
|  | ФОТ |  |  |  | 12: 40396.69 | [26 empty] | ФОТ
| Пр/812-021.1-2 | НР Устройство покрытий дорожек, тротуаров, мостовых и площадок и прочее |  |  |  | 4: %; 5: 114; 7: 114; 12: 46052.23 | [26 empty] | НР Устройство покрытий дорожек, тротуаров, мостовых и площадок и прочее
| Пр/774-021.1 | СП Устройство покрытий дорожек, тротуаров, мостовых и площадок и прочее |  |  |  | 4: %; 5: 77; 7: 77; 12: 31105.45 | [26 empty] | СП Устройство покрытий дорожек, тротуаров, мостовых и площадок и прочее
|  | Всего по позиции |  |  |  | 10: 97539.24; 12: 1350138.19 | [27 empty] | Всего по позиции
128.2 | ФСБЦ-01.7.10.06-1002 | Пигмент (краситель) сухой для спортивных наливных полиуретановых покрытий с резиновой крошкой, цвет красный |  |  |  | кг | 1069.2945 | 1 | 1069.2945 | 108.48 | 1.22 | 132.35 |  | 141521.13 | [18 empty] | Пигмент (краситель) сухой для спортивных наливных полиуретановых покрытий с резиновой крошкой, цвет красный
|  | (Устройство покрытий дорожек, тротуаров, мостовых и площадок и прочее) | [40 empty] | (Устройство покрытий дорожек, тротуаров, мостовых и площадок и прочее)
|  | Объем=712,863+356,4315 | [31 empty] | Объем=712,863+356,4315
|  | Всего по позиции |  |  |  | 12: 141521.13 | [27 empty] | Всего по позиции
129 | ГЭСН27-09-016-01 применительно | Разметка проезжей части краской сплошной линией шириной: 0,1 м // Разметка беговых дорожек краской, ширина линии 0,05 м |  |  |  | 4: км; 5: 1.4718; 6: 1; 7: 1.4718 | [18 empty] | Разметка проезжей части краской сплошной линией шириной: 0,1 м // Разметка беговых дорожек краской, ширина линии 0,05 м
|  | Объем=1471,8/1000 | [31 empty] | Объем=1471,8/1000
| 1 | ОТ(ЗТ) |  |  |  | 4: чел.-ч; 7: 5.3868; 12: 2379.51 | [21 empty] | ОТ(ЗТ)
| 1-100-18 | Средний разряд работы 1,8 |  |  |  | 4: чел.-ч; 5: 3.66; 7: 5.3868; 10: 441.73; 12: 2379.51 | [22 empty] | Средний разряд работы 1,8
| 2 | ЭМ |  |  |  | 12: 2633.26 | [21 empty] | ЭМ
|  | ОТм(ЗТм) |  |  |  | 4: чел.-ч; 7: 3.0025; 12: 1780.35 | [21 empty] | ОТм(ЗТм)
| 91.13.01-036 | Машины разметочные самоходные для нанесения краски, ширина наносимой линии 50-300 мм |  |  |  | маш.-ч | 1.01 |  | 1.4865 | 81.21 | 1.64 | 133.18 |  | 197.97 | [22 empty] | Машины разметочные самоходные для нанесения краски, ширина наносимой линии 50-300 мм
| 4-100-050 | ОТм(Зтм) Средний разряд машинистов 5 |  |  |  | 4: чел.-ч; 5: 1.01; 7: 1.4865; 10: 634.57; 12: 943.3 | [23 empty] | ОТм(Зтм) Средний разряд машинистов 5
| 91.13.01-038 | Машины поливомоечные, вместимость цистерны 6 м3 |  |  |  | маш.-ч | 1.03 |  | 1.516 | 1043.14 | 1.54 | 1606.44 |  | 2435.29 | [22 empty] | Машины поливомоечные, вместимость цистерны 6 м3
| 4-100-040 | ОТм(Зтм) Средний разряд машинистов 4 |  |  |  | 4: чел.-ч; 5: 1.03; 7: 1.516; 10: 552.16; 12: 837.05 | [23 empty] | ОТм(Зтм) Средний разряд машинистов 4
Н | 14.4.04.08 | Эмаль |  |  |  | 4: кг; 5: 42; 7: 61.8156 | [24 empty] | Эмаль
|  | Итого прямые затраты |  |  |  | 12: 6793.12 | [25 empty] | Итого прямые затраты
|  | ФОТ |  |  |  | 12: 4159.86 | [26 empty] | ФОТ
| Пр/812-021.0-2 | НР Автомобильные дороги |  |  |  | 4: %; 5: 148; 7: 148; 12: 6156.59 | [26 empty] | НР Автомобильные дороги
| Пр/774-021.0 | СП Автомобильные дороги |  |  |  | 4: %; 5: 134; 7: 134; 12: 5574.21 | [26 empty] | СП Автомобильные дороги
|  | Всего по позиции |  |  |  | 10: 12585.89; 12: 18523.92 | [27 empty] | Всего по позиции
129.1 | ТЦ_14.4.04.00_78_7806090034_14.10.2024_01_5.1 КА п.5.1 | Эмаль для разметки спортивных площадок |  |  |  | кг | 36.795 | 1 | 36.795 |  |  | 866.32 |  | 31876.24 | [18 empty] | Эмаль для разметки спортивных площадок
|  | (Автомобильные дороги) | [40 empty] | (Автомобильные дороги)
|  | Объем=0,5*1471,8*0,05 | [31 empty] | Объем=0,5*1471,8*0,05
|  | Всего по позиции |  |  |  | 12: 31876.24 | [27 empty] | Всего по позиции
Монтаж оградительной сетки для улавливания мячей | [48 empty] | Монтаж оградительной сетки для улавливания мячей
130 | ГЭСН09-08-001-01 | Установка металлических столбов высотой до 4 м: с погружением в бетонное основание |  |  |  | 4: 100 шт; 5: 0.06; 6: 1; 7: 0.06 | [18 empty] | Установка металлических столбов высотой до 4 м: с погружением в бетонное основание
|  | Объем=6 / 100 | [31 empty] | Объем=6 / 100
| 1 | ОТ(ЗТ) |  |  |  | 4: чел.-ч; 7: 2.1384; 12: 1048.56 | [21 empty] | ОТ(ЗТ)
| 1-100-30 | Средний разряд работы 3,0 |  |  |  | 4: чел.-ч; 5: 35.64; 7: 2.1384; 10: 490.35; 12: 1048.56 | [22 empty] | Средний разряд работы 3,0
| 2 | ЭМ |  |  |  | 12: 2949 | [21 empty] | ЭМ
|  | ОТм(ЗТм) |  |  |  | 4: чел.-ч; 7: 1.3488; 12: 851.9 | [21 empty] | ОТм(ЗТм)
| 91.04.01-031 | Машины бурильно-крановые на автомобильном ходу, диаметр бурения до 800 мм, глубина бурения до 5 м |  |  |  | маш.-ч | 10.93 |  | 0.6558 | 2088.77 | 1.53 | 3195.82 |  | 2095.82 | [22 empty] | Машины бурильно-крановые на автомобильном ходу, диаметр бурения до 800 мм, глубина бурения до 5 м
| 4-100-050 | ОТм(Зтм) Средний разряд машинистов 5 |  |  |  | 4: чел.-ч; 5: 10.93; 7: 0.6558; 10: 634.57; 12: 416.15 | [23 empty] | ОТм(Зтм) Средний разряд машинистов 5
| 91.14.01-003 | Автобетоносмесители, объем барабана 6 м3 |  |  |  | маш.-ч | 10.74 |  | 0.6444 | 788.55 | 1.61 | 1269.57 |  | 818.11 | [22 empty] | Автобетоносмесители, объем барабана 6 м3
| 4-100-050 | ОТм(Зтм) Средний разряд машинистов 5 |  |  |  | 4: чел.-ч; 5: 10.74; 7: 0.6444; 10: 634.57; 12: 408.92 | [23 empty] | ОТм(Зтм) Средний разряд машинистов 5
| 91.14.02-001 | Автомобили бортовые, грузоподъемность до 5 т |  |  |  | маш.-ч | 0.81 |  | 0.0486 | 477.92 | 1.51 | 721.66 |  | 35.07 | [22 empty] | Автомобили бортовые, грузоподъемность до 5 т
| 4-100-040 | ОТм(Зтм) Средний разряд машинистов 4 |  |  |  | 4: чел.-ч; 5: 0.81; 7: 0.0486; 10: 552.16; 12: 26.83 | [23 empty] | ОТм(Зтм) Средний разряд машинистов 4
| 4 | М |  |  |  | 12: 203.41 | [21 empty] | М
| 11.1.03.01-0001 | Бруски строганные хвойных пород (сосна, ель), размеры 50х50 мм, сорт АВ |  |  |  | м3 | 0.13975 |  | 0.008385 | 20734.49 | 1.17 | 24259.35 |  | 203.41 | [22 empty] | Бруски строганные хвойных пород (сосна, ель), размеры 50х50 мм, сорт АВ
Н | 04.1.02.05 | Смеси бетонные тяжелого бетона |  |  |  | 4: м3; 5: 6.34; 7: 0.3804 | [24 empty] | Смеси бетонные тяжелого бетона
Н | 07.2.07.11 | Стойки металлические опорные |  |  |  | 4: шт; 5: 100; 7: 6 | [24 empty] | Стойки металлические опорные
|  | Итого прямые затраты |  |  |  | 12: 5052.87 | [25 empty] | Итого прямые затраты
|  | ФОТ |  |  |  | 12: 1900.46 | [26 empty] | ФОТ
| Пр/812-009.0-2 | НР Строительные металлические конструкции |  |  |  | 4: %; 5: 94; 7: 94; 12: 1786.43 | [26 empty] | НР Строительные металлические конструкции
| Пр/774-009.0 | СП Строительные металлические конструкции |  |  |  | 4: %; 5: 62; 7: 62; 12: 1178.29 | [26 empty] | СП Строительные металлические конструкции
|  | Всего по позиции |  |  |  | 10: 133626.5; 12: 8017.59 | [27 empty] | Всего по позиции
130.1 | ФСБЦ-04.1.02.05-0009 | Смеси бетонные тяжелого бетона (БСТ), класс В25 (М350) |  |  |  | м3 | 0.936 | 1 | 0.936 | 5072.17 | 3.32 | 16839.6 |  | 15761.87 | [18 empty] | Смеси бетонные тяжелого бетона (БСТ), класс В25 (М350)
|  | (Строительные металлические конструкции) | [40 empty] | (Строительные металлические конструкции)
|  | Объем=0,156*6 | [31 empty] | Объем=0,156*6
|  | Всего по позиции |  |  |  | 12: 15761.87 | [27 empty] | Всего по позиции
130.2 | ФСБЦ-23.3.08.01-0070 | Трубы стальные электросварные квадратные, размеры 100х100 мм, толщина стенки 7 мм |  |  |  | т | 0.40752 | 1 | 0.40752 | 71412 | 1.07 | 76410.84 |  | 31138.95 | [18 empty] | Трубы стальные электросварные квадратные, размеры 100х100 мм, толщина стенки 7 мм
|  | (Строительные металлические конструкции) | [40 empty] | (Строительные металлические конструкции)
|  | Объем=67,92*6/1000 | [31 empty] | Объем=67,92*6/1000
|  | Всего по позиции |  |  |  | 12: 31138.95 | [27 empty] | Всего по позиции
131 | ГЭСН13-03-002-04 | Огрунтовка металлических поверхностей за один раз: грунтовкой ГФ-021 |  |  |  | 4: 100 м2; 5: 0.096; 6: 1; 7: 0.096 | [18 empty] | Огрунтовка металлических поверхностей за один раз: грунтовкой ГФ-021
|  | Объем=(1,6*6) / 100 | [31 empty] | Объем=(1,6*6) / 100
| 1 | ОТ(ЗТ) |  |  |  | 4: чел.-ч; 7: 0.50976; 12: 310.88 | [21 empty] | ОТ(ЗТ)
| 1-100-47 | Средний разряд работы 4,7 |  |  |  | 4: чел.-ч; 5: 5.31; 7: 0.50976; 10: 609.85; 12: 310.88 | [22 empty] | Средний разряд работы 4,7
| 2 | ЭМ |  |  |  | 12: 3.39 | [21 empty] | ЭМ
|  | ОТм(ЗТм) |  |  |  | 4: чел.-ч; 7: 0.00192; 12: 1.14 | [21 empty] | ОТм(ЗТм)
| 91.06.03-060 | Лебедки электрические тяговым усилием до 5,79 кН (0,59 т) |  |  |  | маш.-ч | 0.01 |  | 0.00096 | 6.62 | 1.67 | 11.06 |  | 0.01 | [22 empty] | Лебедки электрические тяговым усилием до 5,79 кН (0,59 т)
| 91.06.05-011 | Погрузчики одноковшовые универсальные фронтальные пневмоколесные, номинальная вместимость основного ковша 2,6 м3, грузоподъемность 5 т |  |  |  | 4: маш.-ч; 5: 0.01; 7: 0.00096; 10: 1959.46; 12: 1.88 | [22 empty] | Погрузчики одноковшовые универсальные фронтальные пневмоколесные, номинальная вместимость основного ковша 2,6 м3, грузоподъемность 5 т
| 4-100-050 | ОТм(Зтм) Средний разряд машинистов 5 |  |  |  | 4: чел.-ч; 5: 0.01; 7: 0.00096; 10: 634.57; 12: 0.61 | [23 empty] | ОТм(Зтм) Средний разряд машинистов 5
| 91.14.02-001 | Автомобили бортовые, грузоподъемность до 5 т |  |  |  | маш.-ч | 0.01 |  | 0.00096 | 477.92 | 1.51 | 721.66 |  | 0.69 | [22 empty] | Автомобили бортовые, грузоподъемность до 5 т
| 4-100-040 | ОТм(Зтм) Средний разряд машинистов 4 |  |  |  | 4: чел.-ч; 5: 0.01; 7: 0.00096; 10: 552.16; 12: 0.53 | [23 empty] | ОТм(Зтм) Средний разряд машинистов 4
| 91.21.01-012 | Агрегаты окрасочные высокого давления для окраски поверхностей конструкций, мощность 1 кВт |  |  |  | 4: маш.-ч; 5: 1.12; 7: 0.10752; 10: 7.54; 12: 0.81 | [22 empty] | Агрегаты окрасочные высокого давления для окраски поверхностей конструкций, мощность 1 кВт
| 4 | М |  |  |  | 12: 94 | [21 empty] | М
| 14.4.01.01-0003 | Грунтовка ГФ-021 |  |  |  | т | 0.009 |  | 0.000864 | 51280.15 | 1.69 | 86663.45 |  | 74.88 | [22 empty] | Грунтовка ГФ-021
| 14.5.09.02-0002 | Ксилол нефтяной, марка А |  |  |  | т | 0.0015 |  | 0.000144 | 75885.63 | 1.75 | 132799.85 |  | 19.12 | [22 empty] | Ксилол нефтяной, марка А
|  | Итого прямые затраты |  |  |  | 12: 409.41 | [25 empty] | Итого прямые затраты
|  | ФОТ |  |  |  | 12: 312.02 | [26 empty] | ФОТ
| Пр/812-013.0-2 | НР Защита строительных конструкций и оборудования от коррозии |  |  |  | 4: %; 5: 95; 7: 95; 12: 296.42 | [26 empty] | НР Защита строительных конструкций и оборудования от коррозии
| Пр/774-013.0 | СП Защита строительных конструкций и оборудования от коррозии |  |  |  | 4: %; 5: 51; 7: 51; 12: 159.13 | [26 empty] | СП Защита строительных конструкций и оборудования от коррозии
|  | Всего по позиции |  |  |  | 10: 9010; 12: 864.96 | [27 empty] | Всего по позиции
132 | ГЭСН13-03-004-26 | Окраска металлических огрунтованных поверхностей: эмалью ПФ-115 (за 2 раза) |  |  |  | 4: 100 м2; 5: 0.096; 6: 1; 7: 0.096 | [18 empty] | Окраска металлических огрунтованных поверхностей: эмалью ПФ-115 (за 2 раза)
|  | Объем=(1,6*6) / 100 | [31 empty] | Объем=(1,6*6) / 100
|  | за 2 раза ПЗ=2 (ОЗП=2; ЭМ=2 к расх.; ЗПМ=2; МАТ=2 к расх.; ТЗ=2; ТЗМ=2) | [32 empty] | за 2 раза ПЗ=2 (ОЗП=2; ЭМ=2 к расх.; ЗПМ=2; МАТ=2 к расх.; ТЗ=2; ТЗМ=2)
| 1 | ОТ(ЗТ) |  |  |  | 4: чел.-ч; 7: 0.40896; 12: 213.17 | [21 empty] | ОТ(ЗТ)
| 1-100-35 | Средний разряд работы 3,5 |  |  |  | чел.-ч | 2.13 | 2 | 0.40896 |  |  | 521.26 |  | 213.17 | [22 empty] | Средний разряд работы 3,5
| 2 | ЭМ |  |  |  | 12: 6.11 | [21 empty] | ЭМ
|  | ОТм(ЗТм) |  |  |  | 4: чел.-ч; 7: 0.00384; 12: 2.28 | [21 empty] | ОТм(ЗТм)
| 91.06.03-060 | Лебедки электрические тяговым усилием до 5,79 кН (0,59 т) |  |  |  | маш.-ч | 0.01 | 2 | 0.00192 | 6.62 | 1.67 | 11.06 |  | 0.02 | [22 empty] | Лебедки электрические тяговым усилием до 5,79 кН (0,59 т)
| 91.06.05-011 | Погрузчики одноковшовые универсальные фронтальные пневмоколесные, номинальная вместимость основного ковша 2,6 м3, грузоподъемность 5 т |  |  |  | маш.-ч | 0.01 | 2 | 0.00192 |  |  | 1959.46 |  | 3.76 | [22 empty] | Погрузчики одноковшовые универсальные фронтальные пневмоколесные, номинальная вместимость основного ковша 2,6 м3, грузоподъемность 5 т
| 4-100-050 | ОТм(Зтм) Средний разряд машинистов 5 |  |  |  | чел.-ч | 0.01 | 2 | 0.00192 |  |  | 634.57 |  | 1.22 | [23 empty] | ОТм(Зтм) Средний разряд машинистов 5
| 91.14.02-001 | Автомобили бортовые, грузоподъемность до 5 т |  |  |  | маш.-ч | 0.01 | 2 | 0.00192 | 477.92 | 1.51 | 721.66 |  | 1.39 | [22 empty] | Автомобили бортовые, грузоподъемность до 5 т
| 4-100-040 | ОТм(Зтм) Средний разряд машинистов 4 |  |  |  | чел.-ч | 0.01 | 2 | 0.00192 |  |  | 552.16 |  | 1.06 | [23 empty] | ОТм(Зтм) Средний разряд машинистов 4
| 91.21.01-012 | Агрегаты окрасочные высокого давления для окраски поверхностей конструкций, мощность 1 кВт |  |  |  | маш.-ч | 0.65 | 2 | 0.1248 |  |  | 7.54 |  | 0.94 | [22 empty] | Агрегаты окрасочные высокого давления для окраски поверхностей конструкций, мощность 1 кВт
| 4 | М |  |  |  | 12: 221.5 | [21 empty] | М
| 14.4.04.08-0001 | Эмаль ПФ-115, цветная, белый |  |  |  | т | 0.009 | 2 | 0.001728 | 60045.35 | 1.86 | 111684.35 |  | 192.99 | [22 empty] | Эмаль ПФ-115, цветная, белый
| 14.5.09.11-0102 | Уайт-спирит |  |  |  | кг | 1.4 | 2 | 0.2688 | 60.6 | 1.75 | 106.05 |  | 28.51 | [22 empty] | Уайт-спирит
|  | Итого прямые затраты |  |  |  | 12: 443.06 | [25 empty] | Итого прямые затраты
|  | ФОТ |  |  |  | 12: 215.45 | [26 empty] | ФОТ
| Пр/812-013.0-2 | НР Защита строительных конструкций и оборудования от коррозии |  |  |  | 4: %; 5: 95; 7: 95; 12: 204.68 | [26 empty] | НР Защита строительных конструкций и оборудования от коррозии
| Пр/774-013.0 | СП Защита строительных конструкций и оборудования от коррозии |  |  |  | 4: %; 5: 51; 7: 51; 12: 109.88 | [26 empty] | СП Защита строительных конструкций и оборудования от коррозии
|  | Всего по позиции |  |  |  | 10: 7891.88; 12: 757.62 | [27 empty] | Всего по позиции
133 | ГЭСНм08-02-303-07 применительно | Трос продольно-несущий // Натяжение троса для установки заградительной сетки |  |  |  | 4: км; 5: 0.06; 6: 1; 7: 0.06 | [18 empty] | Трос продольно-несущий // Натяжение троса для установки заградительной сетки
| 1 | ОТ(ЗТ) |  |  |  | 4: чел.-ч; 7: 1.794; 12: 957.31 | [21 empty] | ОТ(ЗТ)
| 1-100-37 | Средний разряд работы 3,7 |  |  |  | 4: чел.-ч; 5: 29.9; 7: 1.794; 10: 533.62; 12: 957.31 | [22 empty] | Средний разряд работы 3,7
| 2 | ЭМ |  |  |  | 12: 278.63 | [21 empty] | ЭМ
|  | ОТм(ЗТм) |  |  |  | 4: чел.-ч; 7: 0.12408; 12: 88.8 | [21 empty] | ОТм(ЗТм)
| 91.05.05-015 | Краны на автомобильном ходу, грузоподъемность 16 т |  |  |  | 4: маш.-ч; 5: 0.284; 7: 0.01704; 10: 2176.38; 12: 37.09 | [22 empty] | Краны на автомобильном ходу, грузоподъемность 16 т
| 4-100-060 | ОТм(Зтм) Средний разряд машинистов 6 |  |  |  | 4: чел.-ч; 5: 0.284; 7: 0.01704; 10: 741.71; 12: 12.64 | [23 empty] | ОТм(Зтм) Средний разряд машинистов 6
| 91.06.09-001 | Подъемники телескопические самоходные, рабочая высота 26 м, грузоподъемность 250 кг |  |  |  | маш.-ч | 1.5 |  | 0.09 | 1472.34 | 1.73 | 2547.15 |  | 229.24 | [22 empty] | Подъемники телескопические самоходные, рабочая высота 26 м, грузоподъемность 250 кг
| 4-100-060 | ОТм(Зтм) Средний разряд машинистов 6 |  |  |  | 4: чел.-ч; 5: 1.5; 7: 0.09; 10: 741.71; 12: 66.75 | [23 empty] | ОТм(Зтм) Средний разряд машинистов 6
| 91.14.02-001 | Автомобили бортовые, грузоподъемность до 5 т |  |  |  | маш.-ч | 0.284 |  | 0.01704 | 477.92 | 1.51 | 721.66 |  | 12.3 | [22 empty] | Автомобили бортовые, грузоподъемность до 5 т
| 4-100-040 | ОТм(Зтм) Средний разряд машинистов 4 |  |  |  | 4: чел.-ч; 5: 0.284; 7: 0.01704; 10: 552.16; 12: 9.41 | [23 empty] | ОТм(Зтм) Средний разряд машинистов 4
|  | Итого прямые затраты |  |  |  | 12: 1324.74 | [25 empty] | Итого прямые затраты
133.1 | 421/пр_2020_п.75_пп.а | Вспомогательные ненормируемые материальные ресурсы |  |  |  | 4: %; 5: 2; 7: 2; 12: 19.15 | [33 empty] | Вспомогательные ненормируемые материальные ресурсы
|  | ФОТ |  |  |  | 12: 1046.11 | [26 empty] | ФОТ
| Пр/812-049.3-2 | НР Электротехнические установки на других объектах |  |  |  | 4: %; 5: 98; 7: 98; 12: 1025.19 | [26 empty] | НР Электротехнические установки на других объектах
| Пр/774-049.3 | СП Электротехнические установки на других объектах |  |  |  | 4: %; 5: 51; 7: 51; 12: 533.52 | [26 empty] | СП Электротехнические установки на других объектах
|  | Всего по позиции |  |  |  | 10: 48376.67; 12: 2902.6 | [27 empty] | Всего по позиции
133.1 | ФСБЦ-20.1.02.19-0014 | Трос грозозащитный одинарной свивки конструкции 7х7 из нержавеющей проволоки, диаметр 4 мм |  |  |  | 10 м | 6 | 1 | 6 | 392.89 | 1.02 | 400.75 |  | 2404.5 | [18 empty] | Трос грозозащитный одинарной свивки конструкции 7х7 из нержавеющей проволоки, диаметр 4 мм
|  | (Электротехнические установки на других объектах) | [40 empty] | (Электротехнические установки на других объектах)
|  | Объем=60 / 10 | [31 empty] | Объем=60 / 10
|  | Всего по позиции |  |  |  | 12: 2404.5 | [27 empty] | Всего по позиции
134 | ГЭСН08-07-006-01 применительно | Устройство защитной декоративной сетки на время ремонта фасада // Устройство оградительной сетки |  |  |  | 4: 100 м2; 5: 2.4; 6: 1; 7: 2.4 | [18 empty] | Устройство защитной декоративной сетки на время ремонта фасада // Устройство оградительной сетки
|  | Объем=240 / 100 | [31 empty] | Объем=240 / 100
| 1 | ОТ(ЗТ) |  |  |  | 4: чел.-ч; 7: 3.12; 12: 1529.89 | [21 empty] | ОТ(ЗТ)
| 1-100-30 | Средний разряд работы 3,0 |  |  |  | 4: чел.-ч; 5: 1.3; 7: 3.12; 10: 490.35; 12: 1529.89 | [22 empty] | Средний разряд работы 3,0
П,Н | 08.1.02.17 | Сетка фасадная защитно-декоративная |  |  |  | 4: м2; 5: 0; 7: 0 | [24 empty] | Сетка фасадная защитно-декоративная
|  | Итого прямые затраты |  |  |  | 12: 1529.89 | [25 empty] | Итого прямые затраты
|  | ФОТ |  |  |  | 12: 1529.89 | [26 empty] | ФОТ
| Пр/812-008.0-2 | НР Конструкции из кирпича и блоков |  |  |  | 4: %; 5: 111; 7: 111; 12: 1698.18 | [26 empty] | НР Конструкции из кирпича и блоков
| Пр/774-008.0 | СП Конструкции из кирпича и блоков |  |  |  | 4: %; 5: 69; 7: 69; 12: 1055.62 | [26 empty] | СП Конструкции из кирпича и блоков
|  | Всего по позиции |  |  |  | 10: 1784.87; 12: 4283.69 | [27 empty] | Всего по позиции
134.1 | ТЦ_59.1.15.01_86_860234672801_25.09.2024_01_2.1 КА п.2.1 | Мячеуловительная сетка 4х30м |  |  |  | шт | 2 | 1 | 2 |  |  | 13534.72 |  | 27069.44 | [18 empty] | Мячеуловительная сетка 4х30м
|  | (Конструкции из кирпича и блоков) | [40 empty] | (Конструкции из кирпича и блоков)
|  | Всего по позиции |  |  |  | 12: 27069.44 | [27 empty] | Всего по позиции
Установка футбольных ворот | [48 empty] | Установка футбольных ворот
135 | ГЭСН09-08-001-01 применительно | Установка металлических столбов высотой до 4 м: с погружением в бетонное основание // Установка ворот футбольных |  |  |  | 4: 100 шт; 5: 0.04; 6: 1; 7: 0.04 | [18 empty] | Установка металлических столбов высотой до 4 м: с погружением в бетонное основание // Установка ворот футбольных
|  | Объем=4 / 100 | [31 empty] | Объем=4 / 100
| 1 | ОТ(ЗТ) |  |  |  | 4: чел.-ч; 7: 1.4256; 12: 699.04 | [21 empty] | ОТ(ЗТ)
| 1-100-30 | Средний разряд работы 3,0 |  |  |  | 4: чел.-ч; 5: 35.64; 7: 1.4256; 10: 490.35; 12: 699.04 | [22 empty] | Средний разряд работы 3,0
| 2 | ЭМ |  |  |  | 12: 1966 | [21 empty] | ЭМ
|  | ОТм(ЗТм) |  |  |  | 4: чел.-ч; 7: 0.8992; 12: 567.93 | [21 empty] | ОТм(ЗТм)
| 91.04.01-031 | Машины бурильно-крановые на автомобильном ходу, диаметр бурения до 800 мм, глубина бурения до 5 м |  |  |  | маш.-ч | 10.93 |  | 0.4372 | 2088.77 | 1.53 | 3195.82 |  | 1397.21 | [22 empty] | Машины бурильно-крановые на автомобильном ходу, диаметр бурения до 800 мм, глубина бурения до 5 м
| 4-100-050 | ОТм(Зтм) Средний разряд машинистов 5 |  |  |  | 4: чел.-ч; 5: 10.93; 7: 0.4372; 10: 634.57; 12: 277.43 | [23 empty] | ОТм(Зтм) Средний разряд машинистов 5
| 91.14.01-003 | Автобетоносмесители, объем барабана 6 м3 |  |  |  | маш.-ч | 10.74 |  | 0.4296 | 788.55 | 1.61 | 1269.57 |  | 545.41 | [22 empty] | Автобетоносмесители, объем барабана 6 м3
| 4-100-050 | ОТм(Зтм) Средний разряд машинистов 5 |  |  |  | 4: чел.-ч; 5: 10.74; 7: 0.4296; 10: 634.57; 12: 272.61 | [23 empty] | ОТм(Зтм) Средний разряд машинистов 5
| 91.14.02-001 | Автомобили бортовые, грузоподъемность до 5 т |  |  |  | маш.-ч | 0.81 |  | 0.0324 | 477.92 | 1.51 | 721.66 |  | 23.38 | [22 empty] | Автомобили бортовые, грузоподъемность до 5 т
| 4-100-040 | ОТм(Зтм) Средний разряд машинистов 4 |  |  |  | 4: чел.-ч; 5: 0.81; 7: 0.0324; 10: 552.16; 12: 17.89 | [23 empty] | ОТм(Зтм) Средний разряд машинистов 4
| 4 | М |  |  |  | 12: 135.61 | [21 empty] | М
| 11.1.03.01-0001 | Бруски строганные хвойных пород (сосна, ель), размеры 50х50 мм, сорт АВ |  |  |  | м3 | 0.13975 |  | 0.00559 | 20734.49 | 1.17 | 24259.35 |  | 135.61 | [22 empty] | Бруски строганные хвойных пород (сосна, ель), размеры 50х50 мм, сорт АВ
Н | 04.1.02.05 | Смеси бетонные тяжелого бетона |  |  |  | 4: м3; 5: 6.34; 7: 0.2536 | [24 empty] | Смеси бетонные тяжелого бетона
Н | 07.2.07.11 | Стойки металлические опорные |  |  |  | 4: шт; 5: 100; 7: 4 | [24 empty] | Стойки металлические опорные
|  | Итого прямые затраты |  |  |  | 12: 3368.58 | [25 empty] | Итого прямые затраты
|  | ФОТ |  |  |  | 12: 1266.97 | [26 empty] | ФОТ
| Пр/812-009.0-2 | НР Строительные металлические конструкции |  |  |  | 4: %; 5: 94; 7: 94; 12: 1190.95 | [26 empty] | НР Строительные металлические конструкции
| Пр/774-009.0 | СП Строительные металлические конструкции |  |  |  | 4: %; 5: 62; 7: 62; 12: 785.52 | [26 empty] | СП Строительные металлические конструкции
|  | Всего по позиции |  |  |  | 10: 133626.25; 12: 5345.05 | [27 empty] | Всего по позиции
135.1 | ФСБЦ-04.1.02.05-0009 | Смеси бетонные тяжелого бетона (БСТ), класс В25 (М350) |  |  |  | м3 | 0.434 | 1 | 0.434 | 5072.17 | 3.32 | 16839.6 |  | 7308.39 | [18 empty] | Смеси бетонные тяжелого бетона (БСТ), класс В25 (М350)
|  | (Строительные металлические конструкции) | [40 empty] | (Строительные металлические конструкции)
|  | Всего по позиции |  |  |  | 12: 7308.39 | [27 empty] | Всего по позиции
135.2 | ТЦ_59.1.15.01_66_665100534183_08.10.2024_01_8.1 КА п.8.1 | Ворота футбольные юниорские 5х2х1,2 м стальные D 89 с закладной деталью под бетонирование |  |  |  | пара | 1 | 1 | 1 |  |  | 81498 |  | 81498 | [18 empty] | Ворота футбольные юниорские 5х2х1,2 м стальные D 89 с закладной деталью под бетонирование
|  | (Строительные металлические конструкции) | [40 empty] | (Строительные металлические конструкции)
|  | Всего по позиции |  |  |  | 12: 81498 | [27 empty] | Всего по позиции
Устройство рва для прыжков в длину | [48 empty] | Устройство рва для прыжков в длину
136 | ГЭСН27-04-001-01 | Устройство подстилающих и выравнивающих слоев оснований: из песка (толщиной 15 см) |  |  |  | 4: 100 м3; 5: 0.0289; 6: 1; 7: 0.0289 | [18 empty] | Устройство подстилающих и выравнивающих слоев оснований: из песка (толщиной 15 см)
|  | Объем=2,89 / 100 | [31 empty] | Объем=2,89 / 100
| 1 | ОТ(ЗТ) |  |  |  | 4: чел.-ч; 7: 0.41616; 12: 192.06 | [21 empty] | ОТ(ЗТ)
| 1-100-23 | Средний разряд работы 2,3 |  |  |  | 4: чел.-ч; 5: 14.4; 7: 0.41616; 10: 461.51; 12: 192.06 | [22 empty] | Средний разряд работы 2,3
| 2 | ЭМ |  |  |  | 12: 1215.6 | [21 empty] | ЭМ
|  | ОТм(ЗТм) |  |  |  | 4: чел.-ч; 7: 0.40113; 12: 280.18 | [21 empty] | ОТм(ЗТм)
| 91.01.02-004 | Автогрейдеры среднего типа, мощность 99 кВт (135 л.с.) |  |  |  | маш.-ч | 1.77 |  | 0.051153 | 1933 | 1.67 | 3228.11 |  | 165.13 | [22 empty] | Автогрейдеры среднего типа, мощность 99 кВт (135 л.с.)
| 4-100-060 | ОТм(Зтм) Средний разряд машинистов 6 |  |  |  | 4: чел.-ч; 5: 1.77; 7: 0.051153; 10: 741.71; 12: 37.94 | [23 empty] | ОТм(Зтм) Средний разряд машинистов 6
| 91.06.05-011 | Погрузчики одноковшовые универсальные фронтальные пневмоколесные, номинальная вместимость основного ковша 2,6 м3, грузоподъемность 5 т |  |  |  | 4: маш.-ч; 5: 4.29; 7: 0.12398; 10: 1959.46; 12: 242.94 | [22 empty] | Погрузчики одноковшовые универсальные фронтальные пневмоколесные, номинальная вместимость основного ковша 2,6 м3, грузоподъемность 5 т
| 4-100-050 | ОТм(Зтм) Средний разряд машинистов 5 |  |  |  | 4: чел.-ч; 5: 4.29; 7: 0.12398; 10: 634.57; 12: 78.67 | [23 empty] | ОТм(Зтм) Средний разряд машинистов 5
| 91.08.03-030 | Катки самоходные пневмоколесные статические, масса 30 т |  |  |  | маш.-ч | 7.08 |  | 0.20461 | 2391.6 | 1.58 | 3778.73 |  | 773.17 | [22 empty] | Катки самоходные пневмоколесные статические, масса 30 т
| 4-100-060 | ОТм(Зтм) Средний разряд машинистов 6 |  |  |  | 4: чел.-ч; 5: 7.08; 7: 0.20461; 10: 741.71; 12: 151.76 | [23 empty] | ОТм(Зтм) Средний разряд машинистов 6
| 91.13.01-038 | Машины поливомоечные, вместимость цистерны 6 м3 |  |  |  | маш.-ч | 0.74 |  | 0.021386 | 1043.14 | 1.54 | 1606.44 |  | 34.36 | [22 empty] | Машины поливомоечные, вместимость цистерны 6 м3
| 4-100-040 | ОТм(Зтм) Средний разряд машинистов 4 |  |  |  | 4: чел.-ч; 5: 0.74; 7: 0.021386; 10: 552.16; 12: 11.81 | [23 empty] | ОТм(Зтм) Средний разряд машинистов 4
| 4 | М |  |  |  | 12: 8.26 | [21 empty] | М
| 01.7.03.01-0001 | Вода |  |  |  | м3 | 5 |  | 0.1445 | 35.71 | 1.6 | 57.14 |  | 8.26 | [22 empty] | Вода
П,Н | 02.3.01.02 | Песок для строительных работ природный |  |  |  | 4: м3; 5: 0; 7: 0 | [24 empty] | Песок для строительных работ природный
|  | Итого прямые затраты |  |  |  | 12: 1696.1 | [25 empty] | Итого прямые затраты
|  | ФОТ |  |  |  | 12: 472.24 | [26 empty] | ФОТ
| Пр/812-021.0-2 | НР Автомобильные дороги |  |  |  | 4: %; 5: 148; 7: 148; 12: 698.92 | [26 empty] | НР Автомобильные дороги
| Пр/774-021.0 | СП Автомобильные дороги |  |  |  | 4: %; 5: 134; 7: 134; 12: 632.8 | [26 empty] | СП Автомобильные дороги
|  | Всего по позиции |  |  |  | 10: 104768.86; 12: 3027.82 | [27 empty] | Всего по позиции
136.1 | ФСБЦ-02.3.01.02-1116 | Песок природный для строительных работ II класс, мелкий |  |  |  | м3 | 3.179 | 1 | 3.179 |  |  | 984.2 |  | 3128.77 | [18 empty] | Песок природный для строительных работ II класс, мелкий
|  | (Автомобильные дороги) | [40 empty] | (Автомобильные дороги)
|  | Объем=2,89*1,1 | [31 empty] | Объем=2,89*1,1
|  | Всего по позиции |  |  |  | 12: 3128.77 | [27 empty] | Всего по позиции
137 | ГЭСН01-02-027-04 применительно | Планировка площадей: ручным способом, группа грунтов 1 // Устройство покрытия площадки из насыпного песка толщиной 15 см |  |  |  | 4: 1000 м2; 5: 0.0193; 6: 1; 7: 0.0193 | [18 empty] | Планировка площадей: ручным способом, группа грунтов 1 // Устройство покрытия площадки из насыпного песка толщиной 15 см
|  | Объем=19,3 / 1000 | [31 empty] | Объем=19,3 / 1000
| 1 | ОТ(ЗТ) |  |  |  | 4: чел.-ч; 7: 1.93; 12: 946.38 | [21 empty] | ОТ(ЗТ)
| 1-100-30 | Средний разряд работы 3,0 |  |  |  | 4: чел.-ч; 5: 100; 7: 1.93; 10: 490.35; 12: 946.38 | [22 empty] | Средний разряд работы 3,0
|  | Итого прямые затраты |  |  |  | 12: 946.38 | [25 empty] | Итого прямые затраты
|  | ФОТ |  |  |  | 12: 946.38 | [26 empty] | ФОТ
| Пр/812-001.4-2 | НР Земляные работы, выполняемые по другим видам работ (подготовительным, сопутствующим, укрепительным) |  |  |  | 4: %; 5: 90; 7: 90; 12: 851.74 | [26 empty] | НР Земляные работы, выполняемые по другим видам работ (подготовительным, сопутствующим, укрепительным)
| Пр/774-001.4 | СП Земляные работы, выполняемые по другим видам работ (подготовительным, сопутствующим, укрепительным) |  |  |  | 4: %; 5: 41; 7: 41; 12: 388.02 | [26 empty] | СП Земляные работы, выполняемые по другим видам работ (подготовительным, сопутствующим, укрепительным)
|  | Всего по позиции |  |  |  | 10: 113271.5; 12: 2186.14 | [27 empty] | Всего по позиции
137.1 | ФСБЦ-02.3.01.02-1102 | Песок природный для строительных работ I класс, мелкий |  |  |  | м3 | 2.89 | 1 | 2.89 | 650.2 | 1.5 | 975.3 |  | 2818.62 | [18 empty] | Песок природный для строительных работ I класс, мелкий
|  | (Автомобильные дороги) | [40 empty] | (Автомобильные дороги)
|  | Всего по позиции |  |  |  | 12: 2818.62 | [27 empty] | Всего по позиции
Установка трибун | [48 empty] | Установка трибун
138 | ГЭСНр68-02-004-04 | Разборка покрытий и оснований: асфальтобетонных с помощью молотков отбойных |  |  |  | 4: 100 м3; 5: 0.072; 6: 1; 7: 0.072 | [18 empty] | Разборка покрытий и оснований: асфальтобетонных с помощью молотков отбойных
|  | Объем=7,2 / 100 | [31 empty] | Объем=7,2 / 100
| 1 | ОТ(ЗТ) |  |  |  | 4: чел.-ч; 7: 11.16; 12: 5334.37 | [21 empty] | ОТ(ЗТ)
| 1-100-27 | Средний разряд работы 2,7 |  |  |  | 4: чел.-ч; 5: 155; 7: 11.16; 10: 477.99; 12: 5334.37 | [22 empty] | Средний разряд работы 2,7
| 2 | ЭМ |  |  |  | 12: 1570.81 | [21 empty] | ЭМ
|  | ОТм(ЗТм) |  |  |  | 4: чел.-ч; 7: 2.8116; 12: 1573.6 | [21 empty] | ОТм(ЗТм)
| 91.01.02-004 | Автогрейдеры среднего типа, мощность 99 кВт (135 л.с.) |  |  |  | маш.-ч | 1.55 |  | 0.1116 | 1933 | 1.67 | 3228.11 |  | 360.26 | [22 empty] | Автогрейдеры среднего типа, мощность 99 кВт (135 л.с.)
| 4-100-060 | ОТм(Зтм) Средний разряд машинистов 6 |  |  |  | 4: чел.-ч; 5: 1.55; 7: 0.1116; 10: 741.71; 12: 82.77 | [23 empty] | ОТм(Зтм) Средний разряд машинистов 6
| 91.12.06-012 | Рыхлители прицепные (без трактора) |  |  |  | маш.-ч | 1.29 |  | 0.09288 | 62.31 | 1.61 | 100.32 |  | 9.32 | [22 empty] | Рыхлители прицепные (без трактора)
| 91.18.01-007 | Компрессоры винтовые передвижные с двигателем внутреннего сгорания, давление до 0,7 МПа (7 атм), производительность до 5,4 м3/мин |  |  |  | 4: маш.-ч; 5: 37.5; 7: 2.7; 10: 438.42; 12: 1183.73 | [22 empty] | Компрессоры винтовые передвижные с двигателем внутреннего сгорания, давление до 0,7 МПа (7 атм), производительность до 5,4 м3/мин
| 4-100-040 | ОТм(Зтм) Средний разряд машинистов 4 |  |  |  | 4: чел.-ч; 5: 37.5; 7: 2.7; 10: 552.16; 12: 1490.83 | [23 empty] | ОТм(Зтм) Средний разряд машинистов 4
| 91.21.10-002 | Молотки отбойные пневматические при работе от передвижных компрессоров |  |  |  | 4: маш.-ч; 5: 75; 7: 5.4; 10: 3.24; 12: 17.5 | [22 empty] | Молотки отбойные пневматические при работе от передвижных компрессоров
|  | Итого прямые затраты |  |  |  | 12: 8478.78 | [25 empty] | Итого прямые затраты
|  | ФОТ |  |  |  | 12: 6907.97 | [26 empty] | ФОТ
| Пр/812-102.0-2 | НР Благоустройство (ремонтно-строительные) |  |  |  | 4: %; 5: 103; 7: 103; 12: 7115.21 | [26 empty] | НР Благоустройство (ремонтно-строительные)
| Пр/774-102.0 | СП Благоустройство (ремонтно-строительные) |  |  |  | 4: %; 5: 54; 7: 54; 12: 3730.3 | [26 empty] | СП Благоустройство (ремонтно-строительные)
|  | Всего по позиции |  |  |  | 10: 268392.92; 12: 19324.29 | [27 empty] | Всего по позиции
139 | ГЭСН06-01-001-01 применительно | Устройство бетонной подготовки // Бетонирование оснований трибун |  |  |  | 4: 100 м3; 5: 0.072; 6: 1; 7: 0.072 | [18 empty] | Устройство бетонной подготовки // Бетонирование оснований трибун
|  | Объем=7,2 / 100 | [31 empty] | Объем=7,2 / 100
| 1 | ОТ(ЗТ) |  |  |  | 4: чел.-ч; 7: 9.72; 12: 4365.74 | [21 empty] | ОТ(ЗТ)
| 1-100-20 | Средний разряд работы 2,0 |  |  |  | 4: чел.-ч; 5: 135; 7: 9.72; 10: 449.15; 12: 4365.74 | [22 empty] | Средний разряд работы 2,0
| 2 | ЭМ |  |  |  | 12: 1610.78 | [21 empty] | ЭМ
|  | ОТм(ЗТм) |  |  |  | 4: чел.-ч; 7: 1.3046; 12: 966.03 | [21 empty] | ОТм(ЗТм)
| 91.05.01-017 | Краны башенные, грузоподъемность 8 т |  |  |  | 4: маш.-ч; 5: 18; 7: 1.296; 10: 1233.85; 12: 1599.07 | [22 empty] | Краны башенные, грузоподъемность 8 т
| 4-100-060 | ОТм(Зтм) Средний разряд машинистов 6 |  |  |  | 4: чел.-ч; 5: 18; 7: 1.296; 10: 741.71; 12: 961.26 | [23 empty] | ОТм(Зтм) Средний разряд машинистов 6
| 91.07.04-002 | Вибраторы поверхностные |  |  |  | маш.-ч | 5.93 |  | 0.42696 | 8.54 | 1.5 | 12.81 |  | 5.47 | [22 empty] | Вибраторы поверхностные
| 91.14.02-001 | Автомобили бортовые, грузоподъемность до 5 т |  |  |  | маш.-ч | 0.12 |  | 0.00864 | 477.92 | 1.51 | 721.66 |  | 6.24 | [22 empty] | Автомобили бортовые, грузоподъемность до 5 т
| 4-100-040 | ОТм(Зтм) Средний разряд машинистов 4 |  |  |  | 4: чел.-ч; 5: 0.12; 7: 0.00864; 10: 552.16; 12: 4.77 | [23 empty] | ОТм(Зтм) Средний разряд машинистов 4
| 4 | М |  |  |  | 12: 284.4 | [21 empty] | М
| 01.7.03.01-0001 | Вода |  |  |  | м3 | 1.75 |  | 0.126 | 35.71 | 1.6 | 57.14 |  | 7.2 | [22 empty] | Вода
| 01.7.07.12-0024 | Пленка полиэтиленовая, толщина 0,15 мм |  |  |  | м2 | 250 |  | 18 | 12.83 | 1.2 | 15.4 |  | 277.2 | [22 empty] | Пленка полиэтиленовая, толщина 0,15 мм
Н | 04.1.02.05 | Смеси бетонные тяжелого бетона |  |  |  | 4: м3; 5: 102; 7: 7.344 | [24 empty] | Смеси бетонные тяжелого бетона
|  | Итого прямые затраты |  |  |  | 12: 7226.95 | [25 empty] | Итого прямые затраты
|  | ФОТ |  |  |  | 12: 5331.77 | [26 empty] | ФОТ
| Пр/812-006.0-2 | НР Бетонные и железобетонные монолитные конструкции и работы в строительстве |  |  |  | 4: %; 5: 103; 7: 103; 12: 5491.72 | [26 empty] | НР Бетонные и железобетонные монолитные конструкции и работы в строительстве
| Пр/774-006.0 | СП Бетонные и железобетонные монолитные конструкции и работы в строительстве |  |  |  | 4: %; 5: 58; 7: 58; 12: 3092.43 | [26 empty] | СП Бетонные и железобетонные монолитные конструкции и работы в строительстве
|  | Всего по позиции |  |  |  | 10: 219598.61; 12: 15811.1 | [27 empty] | Всего по позиции
139.1 | ФСБЦ-04.1.02.05-0009 | Смеси бетонные тяжелого бетона (БСТ), класс В25 (М350) |  |  |  | м3 | 7.344 | 1 | 7.344 | 5072.17 | 3.32 | 16839.6 |  | 123670.02 | [18 empty] | Смеси бетонные тяжелого бетона (БСТ), класс В25 (М350)
|  | (Бетонные и железобетонные монолитные конструкции и работы в строительстве) | [40 empty] | (Бетонные и железобетонные монолитные конструкции и работы в строительстве)
|  | Всего по позиции |  |  |  | 12: 123670.02 | [27 empty] | Всего по позиции
140 | ГЭСН09-01-015-01 применительно | Монтаж легких металлоконструкций из профильных труб павильонов при укрупнительной сборке элементов на болтовых соединениях // Монтаж трибун |  |  |  | 4: т; 5: 2.724; 6: 1; 7: 2.724 | [18 empty] | Монтаж легких металлоконструкций из профильных труб павильонов при укрупнительной сборке элементов на болтовых соединениях // Монтаж трибун
|  | Объем=227*12/1000 | [31 empty] | Объем=227*12/1000
| 1 | ОТ(ЗТ) |  |  |  | 4: чел.-ч; 7: 162.3776; 12: 83637.47 | [21 empty] | ОТ(ЗТ)
| 1-100-34 | Средний разряд работы 3,4 |  |  |  | 4: чел.-ч; 5: 59.61; 7: 162.3776; 10: 515.08; 12: 83637.47 | [22 empty] | Средний разряд работы 3,4
| 2 | ЭМ |  |  |  | 12: 33272.45 | [21 empty] | ЭМ
|  | ОТм(ЗТм) |  |  |  | 4: чел.-ч; 7: 37.0192; 12: 20440.5 | [21 empty] | ОТм(ЗТм)
| 91.05.13-021 | Автомобили бортовые, грузоподъемность до 1,5 т, с краном-манипулятором, грузоподъемность 1 т |  |  |  | 4: маш.-ч; 5: 13.59; 7: 37.0192; 10: 898.79; 12: 33272.45 | [22 empty] | Автомобили бортовые, грузоподъемность до 1,5 т, с краном-манипулятором, грузоподъемность 1 т
| 4-100-040 | ОТм(Зтм) Средний разряд машинистов 4 |  |  |  | 4: чел.-ч; 5: 13.59; 7: 37.0192; 10: 552.16; 12: 20440.5 | [23 empty] | ОТм(Зтм) Средний разряд машинистов 4
| 4 | М |  |  |  | 12: 6821.45 | [21 empty] | М
| 01.7.15.03-0042 | Болты с гайками и шайбами строительные |  |  |  | кг | 11.8307 |  | 32.2268 | 174.93 | 1.21 | 211.67 |  | 6821.45 | [22 empty] | Болты с гайками и шайбами строительные
Н | 07.2.07.12 | Конструкции стальные |  |  |  | 4: т; 5: 1; 7: 2.724 | [24 empty] | Конструкции стальные
|  | Итого прямые затраты |  |  |  | 12: 144171.87 | [25 empty] | Итого прямые затраты
|  | ФОТ |  |  |  | 12: 104077.97 | [26 empty] | ФОТ
| Пр/812-009.0-2 | НР Строительные металлические конструкции |  |  |  | 4: %; 5: 94; 7: 94; 12: 97833.29 | [26 empty] | НР Строительные металлические конструкции
| Пр/774-009.0 | СП Строительные металлические конструкции |  |  |  | 4: %; 5: 62; 7: 62; 12: 64528.34 | [26 empty] | СП Строительные металлические конструкции
|  | Всего по позиции |  |  |  | 10: 112530.65; 12: 306533.5 | [27 empty] | Всего по позиции
140.1 | ТЦ_14.4.04.00_72_720407664007_25.09.2024_01_6.1 КА п.6.1 | Трибуна спортивная с навесом 2270х2020х2960 мм (8 посадочных мест) |  |  |  | шт | 12 | 1 | 12 |  |  | 240975 |  | 2891700 | [18 empty] | Трибуна спортивная с навесом 2270х2020х2960 мм (8 посадочных мест)
|  | (Деревянные конструкции) | [40 empty] | (Деревянные конструкции)
|  | Всего по позиции |  |  |  | 12: 2891700 | [27 empty] | Всего по позиции
|  | Итоги по разделу 20 Футбольное поле с беговыми дорожками : | [41 empty] | Итоги по разделу 20 Футбольное поле с беговыми дорожками :
|  | Всего прямые затраты (справочно) |  |  |  | 12: 14930556.8 | [30 empty] | Всего прямые затраты (справочно)
|  | в том числе: | [42 empty] | в том числе:
|  | Оплата труда рабочих |  |  |  | 12: 425118.8 | [30 empty] | Оплата труда рабочих
|  | Эксплуатация машин |  |  |  | 12: 260305.19 | [30 empty] | Эксплуатация машин
|  | Оплата труда машинистов (Отм) |  |  |  | 12: 92921.71 | [30 empty] | Оплата труда машинистов (Отм)
|  | Материалы |  |  |  | 12: 14152211.1 | [30 empty] | Материалы
|  | Строительные работы |  |  |  | 12: 15959091.4 | [30 empty] | Строительные работы
|  | в том числе: | [42 empty] | в том числе:
|  | оплата труда |  |  |  | 12: 424161.49 | [30 empty] | оплата труда
|  | эксплуатация машин и механизмов |  |  |  | 12: 260026.56 | [30 empty] | эксплуатация машин и механизмов
|  | оплата труда машинистов (Отм) |  |  |  | 12: 92832.91 | [30 empty] | оплата труда машинистов (Отм)
|  | материалы |  |  |  | 12: 14149787.45 | [30 empty] | материалы
|  | накладные расходы |  |  |  | 12: 598815.52 | [30 empty] | накладные расходы
|  | сметная прибыль |  |  |  | 12: 433467.47 | [30 empty] | сметная прибыль
|  | Монтажные работы |  |  |  | 12: 5307.1 | [30 empty] | Монтажные работы
|  | в том числе: | [42 empty] | в том числе:
|  | оплата труда |  |  |  | 12: 957.31 | [30 empty] | оплата труда
|  | эксплуатация машин и механизмов |  |  |  | 12: 278.63 | [30 empty] | эксплуатация машин и механизмов
|  | оплата труда машинистов (Отм) |  |  |  | 12: 88.8 | [30 empty] | оплата труда машинистов (Отм)
|  | материалы |  |  |  | 12: 2423.65 | [30 empty] | материалы
|  | накладные расходы |  |  |  | 12: 1025.19 | [30 empty] | накладные расходы
|  | сметная прибыль |  |  |  | 12: 533.52 | [30 empty] | сметная прибыль
|  | Всего ФОТ (справочно) |  |  |  | 12: 518040.51 | [30 empty] | Всего ФОТ (справочно)
|  | Всего накладные расходы (справочно) |  |  |  | 12: 599840.71 | [30 empty] | Всего накладные расходы (справочно)
|  | Всего сметная прибыль (справочно) |  |  |  | 12: 434000.99 | [30 empty] | Всего сметная прибыль (справочно)
|  | Всего по разделу 20 Футбольное поле с беговыми дорожками |  |  |  | 12: 15964398.5 | [31 empty] | Всего по разделу 20 Футбольное поле с беговыми дорожками
|  | справочно: | [42 empty] | справочно:
|  | Материальные ресурсы, отсутствующие в ФРСН |  |  |  | 12: 5516817.46 | [30 empty] | Материальные ресурсы, отсутствующие в ФРСН
|  | Затраты труда рабочих |  |  |  | 7: 832,597976 | [32 empty] | Затраты труда рабочих
|  | Затраты труда машинистов |  |  |  | 7: 152,162251 | [32 empty] | Затраты труда машинистов
Раздел 21. Площадки для воркаута | [31 empty] | Раздел 21. Площадки для воркаута
Монтаж спортивных элементов | [48 empty] | Монтаж спортивных элементов
141 | ГЭСНр68-02-004-04 | Разборка покрытий и оснований: асфальтобетонных с помощью молотков отбойных |  |  |  | 4: 100 м3; 5: 0.0308; 6: 1; 7: 0.0308 | [18 empty] | Разборка покрытий и оснований: асфальтобетонных с помощью молотков отбойных
|  | Объем=3,08 / 100 | [31 empty] | Объем=3,08 / 100
| 1 | ОТ(ЗТ) |  |  |  | 4: чел.-ч; 7: 4.774; 12: 2281.92 | [21 empty] | ОТ(ЗТ)
| 1-100-27 | Средний разряд работы 2,7 |  |  |  | 4: чел.-ч; 5: 155; 7: 4.774; 10: 477.99; 12: 2281.92 | [22 empty] | Средний разряд работы 2,7
| 2 | ЭМ |  |  |  | 12: 671.96 | [21 empty] | ЭМ
|  | ОТм(ЗТм) |  |  |  | 4: чел.-ч; 7: 1.2027; 12: 673.15 | [21 empty] | ОТм(ЗТм)
| 91.01.02-004 | Автогрейдеры среднего типа, мощность 99 кВт (135 л.с.) |  |  |  | маш.-ч | 1.55 |  | 0.04774 | 1933 | 1.67 | 3228.11 |  | 154.11 | [22 empty] | Автогрейдеры среднего типа, мощность 99 кВт (135 л.с.)
| 4-100-060 | ОТм(Зтм) Средний разряд машинистов 6 |  |  |  | 4: чел.-ч; 5: 1.55; 7: 0.04774; 10: 741.71; 12: 35.41 | [23 empty] | ОТм(Зтм) Средний разряд машинистов 6
| 91.12.06-012 | Рыхлители прицепные (без трактора) |  |  |  | маш.-ч | 1.29 |  | 0.039732 | 62.31 | 1.61 | 100.32 |  | 3.99 | [22 empty] | Рыхлители прицепные (без трактора)
| 91.18.01-007 | Компрессоры винтовые передвижные с двигателем внутреннего сгорания, давление до 0,7 МПа (7 атм), производительность до 5,4 м3/мин |  |  |  | 4: маш.-ч; 5: 37.5; 7: 1.155; 10: 438.42; 12: 506.38 | [22 empty] | Компрессоры винтовые передвижные с двигателем внутреннего сгорания, давление до 0,7 МПа (7 атм), производительность до 5,4 м3/мин
| 4-100-040 | ОТм(Зтм) Средний разряд машинистов 4 |  |  |  | 4: чел.-ч; 5: 37.5; 7: 1.155; 10: 552.16; 12: 637.74 | [23 empty] | ОТм(Зтм) Средний разряд машинистов 4
| 91.21.10-002 | Молотки отбойные пневматические при работе от передвижных компрессоров |  |  |  | 4: маш.-ч; 5: 75; 7: 2.31; 10: 3.24; 12: 7.48 | [22 empty] | Молотки отбойные пневматические при работе от передвижных компрессоров
|  | Итого прямые затраты |  |  |  | 12: 3627.03 | [25 empty] | Итого прямые затраты
|  | ФОТ |  |  |  | 12: 2955.07 | [26 empty] | ФОТ
| Пр/812-102.0-2 | НР Благоустройство (ремонтно-строительные) |  |  |  | 4: %; 5: 103; 7: 103; 12: 3043.72 | [26 empty] | НР Благоустройство (ремонтно-строительные)
| Пр/774-102.0 | СП Благоустройство (ремонтно-строительные) |  |  |  | 4: %; 5: 54; 7: 54; 12: 1595.74 | [26 empty] | СП Благоустройство (ремонтно-строительные)
|  | Всего по позиции |  |  |  | 10: 268392.53; 12: 8266.49 | [27 empty] | Всего по позиции
142 | ГЭСНм37-01-001-02 применительно | Монтаж сосудов и аппаратов без механизмов на открытой площадке, масса сосудов и аппаратов: 0,05 т // Монтаж спортивного оборудования | [30 empty] | Монтаж сосудов и аппаратов без механизмов на открытой площадке, масса сосудов и аппаратов: 0,05 т // Монтаж спортивного оборудования | bar: 4 to 7
| 1 | ОТ(ЗТ) |  |  |  | 4: чел.-ч; 7: 17.7; 12: 9335.69 | [21 empty] | ОТ(ЗТ)
| 1-100-36 | Средний разряд работы 3,6 |  |  |  | 4: чел.-ч; 5: 17.7; 7: 17.7; 10: 527.44; 12: 9335.69 | [22 empty] | Средний разряд работы 3,6
| 2 | ЭМ |  |  |  | 12: 119.43 | [21 empty] | ЭМ
|  | ОТм(ЗТм) |  |  |  | 4: чел.-ч; 7: 0.05; 12: 27.61 | [21 empty] | ОТм(ЗТм)
| 91.14.02-001 | Автомобили бортовые, грузоподъемность до 5 т |  |  |  | маш.-ч | 0.05 |  | 0.05 | 477.92 | 1.51 | 721.66 |  | 36.08 | [22 empty] | Автомобили бортовые, грузоподъемность до 5 т
| 4-100-040 | ОТм(Зтм) Средний разряд машинистов 4 |  |  |  | 4: чел.-ч; 5: 0.05; 7: 0.05; 10: 552.16; 12: 27.61 | [23 empty] | ОТм(Зтм) Средний разряд машинистов 4
| 91.17.04-042 | Аппараты для газовой сварки и резки |  |  |  | маш.-ч | 0.15 |  | 0.15 | 4.35 | 1.61 | 7 |  | 1.05 | [22 empty] | Аппараты для газовой сварки и резки
| 91.17.04-233 | Аппараты сварочные для ручной дуговой сварки, сварочный ток до 350 А |  |  |  | 4: маш.-ч; 5: 2.52; 7: 2.52; 10: 32.66; 12: 82.3 | [22 empty] | Аппараты сварочные для ручной дуговой сварки, сварочный ток до 350 А
| 4 | М |  |  |  | 12: 760.39 | [21 empty] | М
| 01.3.02.08-0001 | Кислород газообразный технический |  |  |  | м3 | 1.4 |  | 1.4 | 114.64 | 1.15 | 131.84 |  | 184.58 | [22 empty] | Кислород газообразный технический
| 01.3.02.09-0022 | Пропан-бутан смесь техническая |  |  |  | кг | 0.24 |  | 0.24 | 41.38 | 1.62 | 67.04 |  | 16.09 | [22 empty] | Пропан-бутан смесь техническая
| 01.7.03.04-0001 | Электроэнергия |  |  |  | 4: кВт-ч; 5: 2.592; 7: 2.592; 10: 6.9; 12: 17.88 | [22 empty] | Электроэнергия
| 01.7.11.07-0230 | Электроды сварочные для сварки низколегированных и углеродистых сталей УОНИ 13/55, Э50А, диаметр 4-5 мм |  |  |  | кг | 3.5 |  | 3.5 | 148.86 | 1.04 | 154.81 |  | 541.84 | [22 empty] | Электроды сварочные для сварки низколегированных и углеродистых сталей УОНИ 13/55, Э50А, диаметр 4-5 мм
|  | Итого прямые затраты |  |  |  | 12: 10243.12 | [25 empty] | Итого прямые затраты
142.1 | 421/пр_2020_п.75_пп.а | Вспомогательные ненормируемые материальные ресурсы |  |  |  | 4: %; 5: 2; 7: 2; 12: 186.71 | [33 empty] | Вспомогательные ненормируемые материальные ресурсы
|  | ФОТ |  |  |  | 12: 9363.3 | [26 empty] | ФОТ
| Пр/812-079.0-2 | НР Оборудование общего назначения |  |  |  | 4: %; 5: 93; 7: 93; 12: 8707.87 | [26 empty] | НР Оборудование общего назначения
| Пр/774-079.0 | СП Оборудование общего назначения |  |  |  | 4: %; 5: 49; 7: 49; 12: 4588.02 | [26 empty] | СП Оборудование общего назначения
|  | Всего по позиции |  |  |  | 10: 23725.72; 12: 23725.72 | [27 empty] | Всего по позиции
142.1 | ТЦ_59.1.15.01_21_2127332219_26.11.2024_01_1.1 КА п.1.1 | Гимнастический комплекс "Бревно Змейка" 2350х880х327 мм |  |  |  | шт | 1 | 1 | 1 |  |  | 44629.25 |  | 44629.25 | [18 empty] | Гимнастический комплекс "Бревно Змейка" 2350х880х327 мм
|  | (Оборудование общего назначения) | [40 empty] | (Оборудование общего назначения)
|  | Всего по позиции |  |  |  | 12: 44629.25 | [27 empty] | Всего по позиции
143 | ГЭСН09-01-015-01 применительно | Монтаж легких металлоконструкций из профильных труб павильонов при укрупнительной сборке элементов на болтовых соединениях // Сборка и монтаж спортивных комплексов |  |  |  | 4: т; 5: 1.145; 6: 1; 7: 1.145 | [18 empty] | Монтаж легких металлоконструкций из профильных труб павильонов при укрупнительной сборке элементов на болтовых соединениях // Сборка и монтаж спортивных комплексов
|  | Объем=(250+450+75+110+260)/1000 | [31 empty] | Объем=(250+450+75+110+260)/1000
| 1 | ОТ(ЗТ) |  |  |  | 4: чел.-ч; 7: 68.2535; 12: 35155.99 | [21 empty] | ОТ(ЗТ)
| 1-100-34 | Средний разряд работы 3,4 |  |  |  | 4: чел.-ч; 5: 59.61; 7: 68.2535; 10: 515.08; 12: 35155.99 | [22 empty] | Средний разряд работы 3,4
| 2 | ЭМ |  |  |  | 12: 13985.67 | [21 empty] | ЭМ
|  | ОТм(ЗТм) |  |  |  | 4: чел.-ч; 7: 15.5605; 12: 8591.91 | [21 empty] | ОТм(ЗТм)
| 91.05.13-021 | Автомобили бортовые, грузоподъемность до 1,5 т, с краном-манипулятором, грузоподъемность 1 т |  |  |  | 4: маш.-ч; 5: 13.59; 7: 15.5605; 10: 898.79; 12: 13985.67 | [22 empty] | Автомобили бортовые, грузоподъемность до 1,5 т, с краном-манипулятором, грузоподъемность 1 т
| 4-100-040 | ОТм(Зтм) Средний разряд машинистов 4 |  |  |  | 4: чел.-ч; 5: 13.59; 7: 15.5605; 10: 552.16; 12: 8591.91 | [23 empty] | ОТм(Зтм) Средний разряд машинистов 4
| 4 | М |  |  |  | 12: 2867.31 | [21 empty] | М
| 01.7.15.03-0042 | Болты с гайками и шайбами строительные |  |  |  | кг | 11.8307 |  | 13.5462 | 174.93 | 1.21 | 211.67 |  | 2867.31 | [22 empty] | Болты с гайками и шайбами строительные
Н | 07.2.07.12 | Конструкции стальные |  |  |  | 4: т; 5: 1; 7: 1.145 | [24 empty] | Конструкции стальные
|  | Итого прямые затраты |  |  |  | 12: 60600.88 | [25 empty] | Итого прямые затраты
|  | ФОТ |  |  |  | 12: 43747.9 | [26 empty] | ФОТ
| Пр/812-009.0-2 | НР Строительные металлические конструкции |  |  |  | 4: %; 5: 94; 7: 94; 12: 41123.03 | [26 empty] | НР Строительные металлические конструкции
| Пр/774-009.0 | СП Строительные металлические конструкции |  |  |  | 4: %; 5: 62; 7: 62; 12: 27123.7 | [26 empty] | СП Строительные металлические конструкции
|  | Всего по позиции |  |  |  | 10: 112530.66; 12: 128847.61 | [27 empty] | Всего по позиции
143.1 | ТЦ_59.1.15.01_21_2127332219_26.11.2024_01_3.1 КА п.3.1 | Спортивный комплекс 2480x1920x2380 мм |  |  |  | шт | 1 | 1 | 1 |  |  | 137572.5 |  | 137572.5 | [18 empty] | Спортивный комплекс 2480x1920x2380 мм
|  | (Строительные металлические конструкции) | [40 empty] | (Строительные металлические конструкции)
|  | Всего по позиции |  |  |  | 12: 137572.5 | [27 empty] | Всего по позиции
143.2 | ТЦ_59.1.15.01_21_2127332219_26.11.2024_01_4.1 КА п.4.1 | Спортивный комплекс 6300x3017x2980 мм |  |  |  | шт | 1 | 1 | 1 |  |  | 304164 |  | 304164 | [18 empty] | Спортивный комплекс 6300x3017x2980 мм
|  | (Строительные металлические конструкции) | [40 empty] | (Строительные металлические конструкции)
|  | Всего по позиции |  |  |  | 12: 304164 | [27 empty] | Всего по позиции
143.3 | ТЦ_59.1.15.01_21_2127332219_26.11.2024_01_5.1 КА п.5.1 | Низкие брусья параллельные 1501х549х1024 мм |  |  |  | шт | 1 | 1 | 1 |  |  | 43293.9 |  | 43293.9 | [18 empty] | Низкие брусья параллельные 1501х549х1024 мм
|  | (Строительные металлические конструкции) | [40 empty] | (Строительные металлические конструкции)
|  | Всего по позиции |  |  |  | 12: 43293.9 | [27 empty] | Всего по позиции
143.4 | ТЦ_59.1.15.01_86_860234672801_26.11.2024_01_8.2 КА п.8.2 | Спортивный комплекс "Скалолаз" 2022х1120х2082 мм |  |  |  | шт | 1 | 1 | 1 |  |  | 34365.5 |  | 34365.5 | [18 empty] | Спортивный комплекс "Скалолаз" 2022х1120х2082 мм
|  | (Строительные металлические конструкции) | [40 empty] | (Строительные металлические конструкции)
|  | Всего по позиции |  |  |  | 12: 34365.5 | [27 empty] | Всего по позиции
143.5 | ТЦ_59.1.15.01_21_2127332219_26.11.2024_01_12.1 КА п.12.1 | Спортивный комплекс "Рукоход" 4775х1687х1818 мм |  |  |  | шт | 1 | 1 | 1 |  |  | 153572.05 |  | 153572.05 | [18 empty] | Спортивный комплекс "Рукоход" 4775х1687х1818 мм
|  | (Строительные металлические конструкции) | [40 empty] | (Строительные металлические конструкции)
|  | Всего по позиции |  |  |  | 12: 153572.05 | [27 empty] | Всего по позиции
144 | ГЭСН06-01-001-01 применительно | Устройство бетонной подготовки // Бетонирование стоек спортивных комплексов и оборудования |  |  |  | 4: 100 м3; 5: 0.0308; 6: 1; 7: 0.0308 | [18 empty] | Устройство бетонной подготовки // Бетонирование стоек спортивных комплексов и оборудования
|  | Объем=3,08 / 100 | [31 empty] | Объем=3,08 / 100
| 1 | ОТ(ЗТ) |  |  |  | 4: чел.-ч; 7: 4.158; 12: 1867.57 | [21 empty] | ОТ(ЗТ)
| 1-100-20 | Средний разряд работы 2,0 |  |  |  | 4: чел.-ч; 5: 135; 7: 4.158; 10: 449.15; 12: 1867.57 | [22 empty] | Средний разряд работы 2,0
| 2 | ЭМ |  |  |  | 12: 689.06 | [21 empty] | ЭМ
|  | ОТм(ЗТм) |  |  |  | 4: чел.-ч; 7: 0.5581; 12: 413.24 | [21 empty] | ОТм(ЗТм)
| 91.05.01-017 | Краны башенные, грузоподъемность 8 т |  |  |  | 4: маш.-ч; 5: 18; 7: 0.5544; 10: 1233.85; 12: 684.05 | [22 empty] | Краны башенные, грузоподъемность 8 т
| 4-100-060 | ОТм(Зтм) Средний разряд машинистов 6 |  |  |  | 4: чел.-ч; 5: 18; 7: 0.5544; 10: 741.71; 12: 411.2 | [23 empty] | ОТм(Зтм) Средний разряд машинистов 6
| 91.07.04-002 | Вибраторы поверхностные |  |  |  | маш.-ч | 5.93 |  | 0.18264 | 8.54 | 1.5 | 12.81 |  | 2.34 | [22 empty] | Вибраторы поверхностные
| 91.14.02-001 | Автомобили бортовые, грузоподъемность до 5 т |  |  |  | маш.-ч | 0.12 |  | 0.003696 | 477.92 | 1.51 | 721.66 |  | 2.67 | [22 empty] | Автомобили бортовые, грузоподъемность до 5 т
| 4-100-040 | ОТм(Зтм) Средний разряд машинистов 4 |  |  |  | 4: чел.-ч; 5: 0.12; 7: 0.003696; 10: 552.16; 12: 2.04 | [23 empty] | ОТм(Зтм) Средний разряд машинистов 4
| 4 | М |  |  |  | 12: 121.66 | [21 empty] | М
| 01.7.03.01-0001 | Вода |  |  |  | м3 | 1.75 |  | 0.0539 | 35.71 | 1.6 | 57.14 |  | 3.08 | [22 empty] | Вода
| 01.7.07.12-0024 | Пленка полиэтиленовая, толщина 0,15 мм |  |  |  | м2 | 250 |  | 7.7 | 12.83 | 1.2 | 15.4 |  | 118.58 | [22 empty] | Пленка полиэтиленовая, толщина 0,15 мм
Н | 04.1.02.05 | Смеси бетонные тяжелого бетона |  |  |  | 4: м3; 5: 102; 7: 3.1416 | [24 empty] | Смеси бетонные тяжелого бетона
|  | Итого прямые затраты |  |  |  | 12: 3091.53 | [25 empty] | Итого прямые затраты
|  | ФОТ |  |  |  | 12: 2280.81 | [26 empty] | ФОТ
| Пр/812-006.0-2 | НР Бетонные и железобетонные монолитные конструкции и работы в строительстве |  |  |  | 4: %; 5: 103; 7: 103; 12: 2349.23 | [26 empty] | НР Бетонные и железобетонные монолитные конструкции и работы в строительстве
| Пр/774-006.0 | СП Бетонные и железобетонные монолитные конструкции и работы в строительстве |  |  |  | 4: %; 5: 58; 7: 58; 12: 1322.87 | [26 empty] | СП Бетонные и железобетонные монолитные конструкции и работы в строительстве
|  | Всего по позиции |  |  |  | 10: 219598.38; 12: 6763.63 | [27 empty] | Всего по позиции
144.1 | ФСБЦ-04.1.02.05-0009 | Смеси бетонные тяжелого бетона (БСТ), класс В25 (М350) |  |  |  | м3 | 3.1416 | 1 | 3.1416 | 5072.17 | 3.32 | 16839.6 |  | 52903.29 | [18 empty] | Смеси бетонные тяжелого бетона (БСТ), класс В25 (М350)
|  | (Бетонные и железобетонные монолитные конструкции и работы в строительстве) | [40 empty] | (Бетонные и железобетонные монолитные конструкции и работы в строительстве)
|  | Всего по позиции |  |  |  | 12: 52903.29 | [27 empty] | Всего по позиции
|  | Итоги по разделу 21 Площадки для воркаута : | [41 empty] | Итоги по разделу 21 Площадки для воркаута :
|  | Всего прямые затраты (справочно) |  |  |  | 12: 848249.76 | [30 empty] | Всего прямые затраты (справочно)
|  | в том числе: | [42 empty] | в том числе:
|  | Оплата труда рабочих |  |  |  | 12: 48641.17 | [30 empty] | Оплата труда рабочих
|  | Эксплуатация машин |  |  |  | 12: 15466.12 | [30 empty] | Эксплуатация машин
|  | Оплата труда машинистов (Отм) |  |  |  | 12: 9705.91 | [30 empty] | Оплата труда машинистов (Отм)
|  | Материалы |  |  |  | 12: 774436.56 | [30 empty] | Материалы
|  | Строительные работы |  |  |  | 12: 869748.97 | [30 empty] | Строительные работы
|  | в том числе: | [42 empty] | в том числе:
|  | оплата труда |  |  |  | 12: 39305.48 | [30 empty] | оплата труда
|  | эксплуатация машин и механизмов |  |  |  | 12: 15346.69 | [30 empty] | эксплуатация машин и механизмов
|  | оплата труда машинистов (Отм) |  |  |  | 12: 9678.3 | [30 empty] | оплата труда машинистов (Отм)
|  | материалы |  |  |  | 12: 728860.21 | [30 empty] | материалы
|  | накладные расходы |  |  |  | 12: 46515.98 | [30 empty] | накладные расходы
|  | сметная прибыль |  |  |  | 12: 30042.31 | [30 empty] | сметная прибыль
|  | Монтажные работы |  |  |  | 12: 68354.97 | [30 empty] | Монтажные работы
|  | в том числе: | [42 empty] | в том числе:
|  | оплата труда |  |  |  | 12: 9335.69 | [30 empty] | оплата труда
|  | эксплуатация машин и механизмов |  |  |  | 12: 119.43 | [30 empty] | эксплуатация машин и механизмов
|  | оплата труда машинистов (Отм) |  |  |  | 12: 27.61 | [30 empty] | оплата труда машинистов (Отм)
|  | материалы |  |  |  | 12: 45576.35 | [30 empty] | материалы
|  | накладные расходы |  |  |  | 12: 8707.87 | [30 empty] | накладные расходы
|  | сметная прибыль |  |  |  | 12: 4588.02 | [30 empty] | сметная прибыль
|  | Всего ФОТ (справочно) |  |  |  | 12: 58347.08 | [30 empty] | Всего ФОТ (справочно)
|  | Всего накладные расходы (справочно) |  |  |  | 12: 55223.85 | [30 empty] | Всего накладные расходы (справочно)
|  | Всего сметная прибыль (справочно) |  |  |  | 12: 34630.33 | [30 empty] | Всего сметная прибыль (справочно)
|  | Всего по разделу 21 Площадки для воркаута |  |  |  | 12: 938103.94 | [31 empty] | Всего по разделу 21 Площадки для воркаута
|  | справочно: | [42 empty] | справочно:
|  | Материальные ресурсы, отсутствующие в ФРСН |  |  |  | 12: 717597.2 | [30 empty] | Материальные ресурсы, отсутствующие в ФРСН
|  | Затраты труда рабочих |  |  |  | 7: 94,88545 | [32 empty] | Затраты труда рабочих
|  | Затраты труда машинистов |  |  |  | 7: 17,371386 | [32 empty] | Затраты труда машинистов
Раздел 22. Баскетбольное поле | [31 empty] | Раздел 22. Баскетбольное поле
Устройство резиного покрытия | [48 empty] | Устройство резиного покрытия
145 | ГЭСН27-07-018-01 | Устройство наливного полиуретанового покрытия спортивных площадок и беговых дорожек толщиной 10 мм: с пигментом (толщиной 15 мм) |  |  |  | 4: 100 м2; 5: 3.686; 6: 1; 7: 3.686 | [18 empty] | Устройство наливного полиуретанового покрытия спортивных площадок и беговых дорожек толщиной 10 мм: с пигментом (толщиной 15 мм)
|  | Объем=368,6 / 100 | [31 empty] | Объем=368,6 / 100
| 1 | ОТ(ЗТ) |  |  |  | 4: чел.-ч; 7: 56.8013; 12: 29345.62 | [21 empty] | ОТ(ЗТ)
| 2-100-02 | Рабочий 2 разряда |  |  |  | 4: чел.-ч; 5: 2.29; 7: 8.4409; 10: 449.15; 12: 3791.25 | [22 empty] | Рабочий 2 разряда
| 2-100-03 | Рабочий 3 разряда |  |  |  | 4: чел.-ч; 5: 5.04; 7: 18.5774; 10: 490.35; 12: 9109.45 | [22 empty] | Рабочий 3 разряда
| 2-100-04 | Рабочий 4 разряда |  |  |  | 4: чел.-ч; 5: 8.08; 7: 29.7829; 10: 552.16; 12: 16444.92 | [22 empty] | Рабочий 4 разряда
| 2 | ЭМ |  |  |  | 12: 1824.42 | [21 empty] | ЭМ
|  | ОТм(ЗТм) |  |  |  | 4: чел.-ч; 7: 0.58976; 12: 367.57 | [21 empty] | ОТм(ЗТм)
| 91.05.05-015 | Краны на автомобильном ходу, грузоподъемность 16 т |  |  |  | 4: маш.-ч; 5: 0.06; 7: 0.22116; 10: 2176.38; 12: 481.33 | [22 empty] | Краны на автомобильном ходу, грузоподъемность 16 т
| 4-100-060 | ОТм(Зтм) Средний разряд машинистов 6 |  |  |  | 4: чел.-ч; 5: 0.06; 7: 0.22116; 10: 741.71; 12: 164.04 | [23 empty] | ОТм(Зтм) Средний разряд машинистов 6
| 91.06.05-012 | Автопогрузчики вилочные, грузоподъемность 1 т |  |  |  | 4: маш.-ч; 5: 0.04; 7: 0.14744; 10: 449.26; 12: 66.24 | [22 empty] | Автопогрузчики вилочные, грузоподъемность 1 т
| 4-100-040 | ОТм(Зтм) Средний разряд машинистов 4 |  |  |  | 4: чел.-ч; 5: 0.04; 7: 0.14744; 10: 552.16; 12: 81.41 | [23 empty] | ОТм(Зтм) Средний разряд машинистов 4
| 91.07.08-021 | Растворосмесители стационарные для приготовления водоцементных и других растворов, объем емкости 350 л |  |  |  | маш.-ч | 2.02 |  | 7.4457 | 18.32 | 1.7 | 31.14 |  | 231.86 | [22 empty] | Растворосмесители стационарные для приготовления водоцементных и других растворов, объем емкости 350 л
| 91.08.07-021 | Укладчики резиновой крошки на игровых и спортивных площадках, производительность до 300 м2/ч |  |  |  | маш.-ч | 2.11 |  | 7.7775 | 71.15 | 1.6 | 113.84 |  | 885.39 | [22 empty] | Укладчики резиновой крошки на игровых и спортивных площадках, производительность до 300 м2/ч
| 91.14.02-001 | Автомобили бортовые, грузоподъемность до 5 т |  |  |  | маш.-ч | 0.06 |  | 0.22116 | 477.92 | 1.51 | 721.66 |  | 159.6 | [22 empty] | Автомобили бортовые, грузоподъемность до 5 т
| 4-100-040 | ОТм(Зтм) Средний разряд машинистов 4 |  |  |  | 4: чел.-ч; 5: 0.06; 7: 0.22116; 10: 552.16; 12: 122.12 | [23 empty] | ОТм(Зтм) Средний разряд машинистов 4
| 4 | М |  |  |  | 12: 749215.97 | [21 empty] | М
| 01.7.03.04-0001 | Электроэнергия |  |  |  | 4: кВт-ч; 5: 0.11; 7: 0.40546; 10: 6.9; 12: 2.8 | [22 empty] | Электроэнергия
| 01.7.07.12-0022 | Пленка полиэтиленовая, толщина 0,2-0,5 мм |  |  |  | м2 | 0.82 |  | 3.0225 | 14.89 | 1.2 | 17.87 |  | 54.01 | [22 empty] | Пленка полиэтиленовая, толщина 0,2-0,5 мм
| 01.7.19.01-0021 | Крошка резиновая |  |  |  | кг | 706.3 |  | 2603.4218 | 19.08 | 1.44 | 27.48 |  | 71542.03 | [22 empty] | Крошка резиновая
| 14.2.06.09-1014 | Средство связующее полиуретановое для изготовления изделий из резиновой/каучуковой крошки и устройства высокопрочных эластичных покрытий, вязкость 4,5-6,5 Па*с при температуре +23 °C, плотность 1,06-1,12 г/см3 |  |  |  | кг | 236.9 |  | 873.2134 | 338.36 | 2.27 | 768.08 |  | 670697.75 | [22 empty] | Средство связующее полиуретановое для изготовления изделий из резиновой/каучуковой крошки и устройства высокопрочных эластичных покрытий, вязкость 4,5-6,5 Па*с при температуре +23 °C, плотность 1,06-1,12 г/см3
| 14.5.09.13-0001 | Скипидар живичный |  |  |  | кг | 3.1 |  | 11.4266 | 346.03 | 1.75 | 605.55 |  | 6919.38 | [22 empty] | Скипидар живичный
Н | 01.7.10.06 | Красители, пигменты |  |  |  | 4: кг; 5: 51.5; 7: 189.829 | [24 empty] | Красители, пигменты
|  | Итого прямые затраты |  |  |  | 12: 780753.58 | [25 empty] | Итого прямые затраты
|  | ФОТ |  |  |  | 12: 29713.19 | [26 empty] | ФОТ
| Пр/812-021.1-2 | НР Устройство покрытий дорожек, тротуаров, мостовых и площадок и прочее |  |  |  | 4: %; 5: 114; 7: 114; 12: 33873.04 | [26 empty] | НР Устройство покрытий дорожек, тротуаров, мостовых и площадок и прочее
| Пр/774-021.1 | СП Устройство покрытий дорожек, тротуаров, мостовых и площадок и прочее |  |  |  | 4: %; 5: 77; 7: 77; 12: 22879.16 | [26 empty] | СП Устройство покрытий дорожек, тротуаров, мостовых и площадок и прочее
|  | Всего по позиции |  |  |  | 10: 227212.64; 12: 837505.78 | [27 empty] | Всего по позиции
145.1 | ГЭСН27-07-018-03 | На каждые 2 мм изменения толщины покрытия добавлять к норме 27-07-018-01 |  |  |  | 4: 100 м2; 5: 3.686; 6: 1; 7: 3.686 | [18 empty] | На каждые 2 мм изменения толщины покрытия добавлять к норме 27-07-018-01
|  | Объем=368,6 / 100 | [31 empty] | Объем=368,6 / 100
|  | +5 мм ПЗ=2,5 (ОЗП=2,5; ЭМ=2,5 к расх.; ЗПМ=2,5; МАТ=2,5 к расх.; ТЗ=2,5; ТЗМ=2,5) | [32 empty] | +5 мм ПЗ=2,5 (ОЗП=2,5; ЭМ=2,5 к расх.; ЗПМ=2,5; МАТ=2,5 к расх.; ТЗ=2,5; ТЗМ=2,5)
| 1 | ОТ(ЗТ) |  |  |  | 4: чел.-ч; 7: 20.0887; 12: 10587.17 | [21 empty] | ОТ(ЗТ)
| 2-100-02 | Рабочий 2 разряда |  |  |  | чел.-ч | 0.25 | 2.5 | 2.3037 |  |  | 449.15 |  | 1034.73 | [22 empty] | Рабочий 2 разряда
| 2-100-03 | Рабочий 3 разряда |  |  |  | чел.-ч | 0.47 | 2.5 | 4.3311 |  |  | 490.35 |  | 2123.73 | [22 empty] | Рабочий 3 разряда
| 2-100-04 | Рабочий 4 разряда |  |  |  | чел.-ч | 1.46 | 2.5 | 13.4539 |  |  | 552.16 |  | 7428.71 | [22 empty] | Рабочий 4 разряда
| 2 | ЭМ |  |  |  | 12: 837.1 | [21 empty] | ЭМ
|  | ОТм(ЗТм) |  |  |  | 4: чел.-ч; 7: 0.27645; 12: 170.11 | [21 empty] | ОТм(ЗТм)
| 91.05.05-015 | Краны на автомобильном ходу, грузоподъемность 16 т |  |  |  | маш.-ч | 0.01 | 2.5 | 0.09215 |  |  | 2176.38 |  | 200.55 | [22 empty] | Краны на автомобильном ходу, грузоподъемность 16 т
| 4-100-060 | ОТм(Зтм) Средний разряд машинистов 6 |  |  |  | чел.-ч | 0.01 | 2.5 | 0.09215 |  |  | 741.71 |  | 68.35 | [23 empty] | ОТм(Зтм) Средний разряд машинистов 6
| 91.06.05-012 | Автопогрузчики вилочные, грузоподъемность 1 т |  |  |  | маш.-ч | 0.01 | 2.5 | 0.09215 |  |  | 449.26 |  | 41.4 | [22 empty] | Автопогрузчики вилочные, грузоподъемность 1 т
| 4-100-040 | ОТм(Зтм) Средний разряд машинистов 4 |  |  |  | чел.-ч | 0.01 | 2.5 | 0.09215 |  |  | 552.16 |  | 50.88 | [23 empty] | ОТм(Зтм) Средний разряд машинистов 4
| 91.07.08-021 | Растворосмесители стационарные для приготовления водоцементных и других растворов, объем емкости 350 л |  |  |  | маш.-ч | 0.38 | 2.5 | 3.5017 | 18.32 | 1.7 | 31.14 |  | 109.04 | [22 empty] | Растворосмесители стационарные для приготовления водоцементных и других растворов, объем емкости 350 л
| 91.08.07-021 | Укладчики резиновой крошки на игровых и спортивных площадках, производительность до 300 м2/ч |  |  |  | маш.-ч | 0.4 | 2.5 | 3.686 | 71.15 | 1.6 | 113.84 |  | 419.61 | [22 empty] | Укладчики резиновой крошки на игровых и спортивных площадках, производительность до 300 м2/ч
| 91.14.02-001 | Автомобили бортовые, грузоподъемность до 5 т |  |  |  | маш.-ч | 0.01 | 2.5 | 0.09215 | 477.92 | 1.51 | 721.66 |  | 66.5 | [22 empty] | Автомобили бортовые, грузоподъемность до 5 т
| 4-100-040 | ОТм(Зтм) Средний разряд машинистов 4 |  |  |  | чел.-ч | 0.01 | 2.5 | 0.09215 |  |  | 552.16 |  | 50.88 | [23 empty] | ОТм(Зтм) Средний разряд машинистов 4
| 4 | М |  |  |  | 12: 327388.86 | [21 empty] | М
| 01.7.19.01-0021 | Крошка резиновая |  |  |  | кг | 141.3 | 2.5 | 1302.0795 | 19.08 | 1.44 | 27.48 |  | 35781.14 | [22 empty] | Крошка резиновая
| 14.2.06.09-1014 | Средство связующее полиуретановое для изготовления изделий из резиновой/каучуковой крошки и устройства высокопрочных эластичных покрытий, вязкость 4,5-6,5 Па*с при температуре +23 °C, плотность 1,06-1,12 г/см3 |  |  |  | кг | 41.2 | 2.5 | 379.658 | 338.36 | 2.27 | 768.08 |  | 291607.72 | [22 empty] | Средство связующее полиуретановое для изготовления изделий из резиновой/каучуковой крошки и устройства высокопрочных эластичных покрытий, вязкость 4,5-6,5 Па*с при температуре +23 °C, плотность 1,06-1,12 г/см3
Н | 01.7.10.06 | Красители, пигменты |  |  |  | 4: кг; 5: 10.3; 6: 2.5; 7: 94.9145 | [24 empty] | Красители, пигменты
|  | Итого прямые затраты |  |  |  | 12: 338983.24 | [25 empty] | Итого прямые затраты
|  | ФОТ |  |  |  | 12: 10757.28 | [26 empty] | ФОТ
| Пр/812-021.1-2 | НР Устройство покрытий дорожек, тротуаров, мостовых и площадок и прочее |  |  |  | 4: %; 5: 114; 7: 114; 12: 12263.3 | [26 empty] | НР Устройство покрытий дорожек, тротуаров, мостовых и площадок и прочее
| Пр/774-021.1 | СП Устройство покрытий дорожек, тротуаров, мостовых и площадок и прочее |  |  |  | 4: %; 5: 77; 7: 77; 12: 8283.11 | [26 empty] | СП Устройство покрытий дорожек, тротуаров, мостовых и площадок и прочее
|  | Всего по позиции |  |  |  | 10: 97539.24; 12: 359529.65 | [27 empty] | Всего по позиции
145.2 | ФСБЦ-01.7.10.06-1001 | Пигмент (краситель) сухой для спортивных наливных полиуретановых покрытий с резиновой крошкой, цвет синий |  |  |  | кг | 284.7435 | 1 | 284.7435 | 145.02 | 1.22 | 176.92 |  | 50376.82 | [18 empty] | Пигмент (краситель) сухой для спортивных наливных полиуретановых покрытий с резиновой крошкой, цвет синий
|  | (Устройство покрытий дорожек, тротуаров, мостовых и площадок и прочее) | [40 empty] | (Устройство покрытий дорожек, тротуаров, мостовых и площадок и прочее)
|  | Объем=189,829+94,9145 | [31 empty] | Объем=189,829+94,9145
|  | Всего по позиции |  |  |  | 12: 50376.82 | [27 empty] | Всего по позиции
146 | ГЭСН27-07-018-01 | Устройство наливного полиуретанового покрытия спортивных площадок и беговых дорожек толщиной 10 мм: с пигментом (толщиной 15 мм) |  |  |  | 4: 100 м2; 5: 2.4351; 6: 1; 7: 2.4351 | [18 empty] | Устройство наливного полиуретанового покрытия спортивных площадок и беговых дорожек толщиной 10 мм: с пигментом (толщиной 15 мм)
|  | Объем=243,51 / 100 | [31 empty] | Объем=243,51 / 100
| 1 | ОТ(ЗТ) |  |  |  | 4: чел.-ч; 7: 37.5249; 12: 19386.73 | [21 empty] | ОТ(ЗТ)
| 2-100-02 | Рабочий 2 разряда |  |  |  | 4: чел.-ч; 5: 2.29; 7: 5.5764; 10: 449.15; 12: 2504.63 | [22 empty] | Рабочий 2 разряда
| 2-100-03 | Рабочий 3 разряда |  |  |  | 4: чел.-ч; 5: 5.04; 7: 12.2729; 10: 490.35; 12: 6018.02 | [22 empty] | Рабочий 3 разряда
| 2-100-04 | Рабочий 4 разряда |  |  |  | 4: чел.-ч; 5: 8.08; 7: 19.6756; 10: 552.16; 12: 10864.08 | [22 empty] | Рабочий 4 разряда
| 2 | ЭМ |  |  |  | 12: 1205.27 | [21 empty] | ЭМ
|  | ОТм(ЗТм) |  |  |  | 4: чел.-ч; 7: 0.38962; 12: 242.82 | [21 empty] | ОТм(ЗТм)
| 91.05.05-015 | Краны на автомобильном ходу, грузоподъемность 16 т |  |  |  | 4: маш.-ч; 5: 0.06; 7: 0.14611; 10: 2176.38; 12: 317.98 | [22 empty] | Краны на автомобильном ходу, грузоподъемность 16 т
| 4-100-060 | ОТм(Зтм) Средний разряд машинистов 6 |  |  |  | 4: чел.-ч; 5: 0.06; 7: 0.14611; 10: 741.71; 12: 108.37 | [23 empty] | ОТм(Зтм) Средний разряд машинистов 6
| 91.06.05-012 | Автопогрузчики вилочные, грузоподъемность 1 т |  |  |  | 4: маш.-ч; 5: 0.04; 7: 0.097404; 10: 449.26; 12: 43.76 | [22 empty] | Автопогрузчики вилочные, грузоподъемность 1 т
| 4-100-040 | ОТм(Зтм) Средний разряд машинистов 4 |  |  |  | 4: чел.-ч; 5: 0.04; 7: 0.097404; 10: 552.16; 12: 53.78 | [23 empty] | ОТм(Зтм) Средний разряд машинистов 4
| 91.07.08-021 | Растворосмесители стационарные для приготовления водоцементных и других растворов, объем емкости 350 л |  |  |  | маш.-ч | 2.02 |  | 4.9189 | 18.32 | 1.7 | 31.14 |  | 153.17 | [22 empty] | Растворосмесители стационарные для приготовления водоцементных и других растворов, объем емкости 350 л
| 91.08.07-021 | Укладчики резиновой крошки на игровых и спортивных площадках, производительность до 300 м2/ч |  |  |  | маш.-ч | 2.11 |  | 5.1381 | 71.15 | 1.6 | 113.84 |  | 584.92 | [22 empty] | Укладчики резиновой крошки на игровых и спортивных площадках, производительность до 300 м2/ч
| 91.14.02-001 | Автомобили бортовые, грузоподъемность до 5 т |  |  |  | маш.-ч | 0.06 |  | 0.14611 | 477.92 | 1.51 | 721.66 |  | 105.44 | [22 empty] | Автомобили бортовые, грузоподъемность до 5 т
| 4-100-040 | ОТм(Зтм) Средний разряд машинистов 4 |  |  |  | 4: чел.-ч; 5: 0.06; 7: 0.14611; 10: 552.16; 12: 80.67 | [23 empty] | ОТм(Зтм) Средний разряд машинистов 4
| 4 | М |  |  |  | 12: 494958.17 | [21 empty] | М
| 01.7.03.04-0001 | Электроэнергия |  |  |  | 4: кВт-ч; 5: 0.11; 7: 0.26786; 10: 6.9; 12: 1.85 | [22 empty] | Электроэнергия
| 01.7.07.12-0022 | Пленка полиэтиленовая, толщина 0,2-0,5 мм |  |  |  | м2 | 0.82 |  | 1.9968 | 14.89 | 1.2 | 17.87 |  | 35.68 | [22 empty] | Пленка полиэтиленовая, толщина 0,2-0,5 мм
| 01.7.19.01-0021 | Крошка резиновая |  |  |  | кг | 706.3 |  | 1719.9111 | 19.08 | 1.44 | 27.48 |  | 47263.16 | [22 empty] | Крошка резиновая
| 14.2.06.09-1014 | Средство связующее полиуретановое для изготовления изделий из резиновой/каучуковой крошки и устройства высокопрочных эластичных покрытий, вязкость 4,5-6,5 Па*с при температуре +23 °C, плотность 1,06-1,12 г/см3 |  |  |  | кг | 236.9 |  | 576.8752 | 338.36 | 2.27 | 768.08 |  | 443086.3 | [22 empty] | Средство связующее полиуретановое для изготовления изделий из резиновой/каучуковой крошки и устройства высокопрочных эластичных покрытий, вязкость 4,5-6,5 Па*с при температуре +23 °C, плотность 1,06-1,12 г/см3
| 14.5.09.13-0001 | Скипидар живичный |  |  |  | кг | 3.1 |  | 7.5488 | 346.03 | 1.75 | 605.55 |  | 4571.18 | [22 empty] | Скипидар живичный
Н | 01.7.10.06 | Красители, пигменты |  |  |  | 4: кг; 5: 51.5; 7: 125.4077 | [24 empty] | Красители, пигменты
|  | Итого прямые затраты |  |  |  | 12: 515792.99 | [25 empty] | Итого прямые затраты
|  | ФОТ |  |  |  | 12: 19629.55 | [26 empty] | ФОТ
| Пр/812-021.1-2 | НР Устройство покрытий дорожек, тротуаров, мостовых и площадок и прочее |  |  |  | 4: %; 5: 114; 7: 114; 12: 22377.69 | [26 empty] | НР Устройство покрытий дорожек, тротуаров, мостовых и площадок и прочее
| Пр/774-021.1 | СП Устройство покрытий дорожек, тротуаров, мостовых и площадок и прочее |  |  |  | 4: %; 5: 77; 7: 77; 12: 15114.75 | [26 empty] | СП Устройство покрытий дорожек, тротуаров, мостовых и площадок и прочее
|  | Всего по позиции |  |  |  | 10: 227212.61; 12: 553285.43 | [27 empty] | Всего по позиции
146.1 | ГЭСН27-07-018-03 | На каждые 2 мм изменения толщины покрытия добавлять к норме 27-07-018-01 |  |  |  | 4: 100 м2; 5: 2.4351; 6: 1; 7: 2.4351 | [18 empty] | На каждые 2 мм изменения толщины покрытия добавлять к норме 27-07-018-01
|  | Объем=243,51 / 100 | [31 empty] | Объем=243,51 / 100
|  | +5 мм ПЗ=2,5 (ОЗП=2,5; ЭМ=2,5 к расх.; ЗПМ=2,5; МАТ=2,5 к расх.; ТЗ=2,5; ТЗМ=2,5) | [32 empty] | +5 мм ПЗ=2,5 (ОЗП=2,5; ЭМ=2,5 к расх.; ЗПМ=2,5; МАТ=2,5 к расх.; ТЗ=2,5; ТЗМ=2,5)
| 1 | ОТ(ЗТ) |  |  |  | 4: чел.-ч; 7: 13.2713; 12: 6994.25 | [21 empty] | ОТ(ЗТ)
| 2-100-02 | Рабочий 2 разряда |  |  |  | чел.-ч | 0.25 | 2.5 | 1.5219 |  |  | 449.15 |  | 683.58 | [22 empty] | Рабочий 2 разряда
| 2-100-03 | Рабочий 3 разряда |  |  |  | чел.-ч | 0.47 | 2.5 | 2.8612 |  |  | 490.35 |  | 1403.01 | [22 empty] | Рабочий 3 разряда
| 2-100-04 | Рабочий 4 разряда |  |  |  | чел.-ч | 1.46 | 2.5 | 8.8881 |  |  | 552.16 |  | 4907.66 | [22 empty] | Рабочий 4 разряда
| 2 | ЭМ |  |  |  | 12: 553.02 | [21 empty] | ЭМ
|  | ОТм(ЗТм) |  |  |  | 4: чел.-ч; 7: 0.18263; 12: 112.37 | [21 empty] | ОТм(ЗТм)
| 91.05.05-015 | Краны на автомобильном ходу, грузоподъемность 16 т |  |  |  | маш.-ч | 0.01 | 2.5 | 0.060878 |  |  | 2176.38 |  | 132.49 | [22 empty] | Краны на автомобильном ходу, грузоподъемность 16 т
| 4-100-060 | ОТм(Зтм) Средний разряд машинистов 6 |  |  |  | чел.-ч | 0.01 | 2.5 | 0.060878 |  |  | 741.71 |  | 45.15 | [23 empty] | ОТм(Зтм) Средний разряд машинистов 6
| 91.06.05-012 | Автопогрузчики вилочные, грузоподъемность 1 т |  |  |  | маш.-ч | 0.01 | 2.5 | 0.060878 |  |  | 449.26 |  | 27.35 | [22 empty] | Автопогрузчики вилочные, грузоподъемность 1 т
| 4-100-040 | ОТм(Зтм) Средний разряд машинистов 4 |  |  |  | чел.-ч | 0.01 | 2.5 | 0.060878 |  |  | 552.16 |  | 33.61 | [23 empty] | ОТм(Зтм) Средний разряд машинистов 4
| 91.07.08-021 | Растворосмесители стационарные для приготовления водоцементных и других растворов, объем емкости 350 л |  |  |  | маш.-ч | 0.38 | 2.5 | 2.3133 | 18.32 | 1.7 | 31.14 |  | 72.04 | [22 empty] | Растворосмесители стационарные для приготовления водоцементных и других растворов, объем емкости 350 л
| 91.08.07-021 | Укладчики резиновой крошки на игровых и спортивных площадках, производительность до 300 м2/ч |  |  |  | маш.-ч | 0.4 | 2.5 | 2.4351 | 71.15 | 1.6 | 113.84 |  | 277.21 | [22 empty] | Укладчики резиновой крошки на игровых и спортивных площадках, производительность до 300 м2/ч
| 91.14.02-001 | Автомобили бортовые, грузоподъемность до 5 т |  |  |  | маш.-ч | 0.01 | 2.5 | 0.060878 | 477.92 | 1.51 | 721.66 |  | 43.93 | [22 empty] | Автомобили бортовые, грузоподъемность до 5 т
| 4-100-040 | ОТм(Зтм) Средний разряд машинистов 4 |  |  |  | чел.-ч | 0.01 | 2.5 | 0.060878 |  |  | 552.16 |  | 33.61 | [23 empty] | ОТм(Зтм) Средний разряд машинистов 4
| 4 | М |  |  |  | 12: 216284.49 | [21 empty] | М
| 01.7.19.01-0021 | Крошка резиновая |  |  |  | кг | 141.3 | 2.5 | 860.1991 | 19.08 | 1.44 | 27.48 |  | 23638.27 | [22 empty] | Крошка резиновая
| 14.2.06.09-1014 | Средство связующее полиуретановое для изготовления изделий из резиновой/каучуковой крошки и устройства высокопрочных эластичных покрытий, вязкость 4,5-6,5 Па*с при температуре +23 °C, плотность 1,06-1,12 г/см3 |  |  |  | кг | 41.2 | 2.5 | 250.8153 | 338.36 | 2.27 | 768.08 |  | 192646.22 | [22 empty] | Средство связующее полиуретановое для изготовления изделий из резиновой/каучуковой крошки и устройства высокопрочных эластичных покрытий, вязкость 4,5-6,5 Па*с при температуре +23 °C, плотность 1,06-1,12 г/см3
Н | 01.7.10.06 | Красители, пигменты |  |  |  | 4: кг; 5: 10.3; 6: 2.5; 7: 62.7038 | [24 empty] | Красители, пигменты
|  | Итого прямые затраты |  |  |  | 12: 223944.13 | [25 empty] | Итого прямые затраты
|  | ФОТ |  |  |  | 12: 7106.62 | [26 empty] | ФОТ
| Пр/812-021.1-2 | НР Устройство покрытий дорожек, тротуаров, мостовых и площадок и прочее |  |  |  | 4: %; 5: 114; 7: 114; 12: 8101.55 | [26 empty] | НР Устройство покрытий дорожек, тротуаров, мостовых и площадок и прочее
| Пр/774-021.1 | СП Устройство покрытий дорожек, тротуаров, мостовых и площадок и прочее |  |  |  | 4: %; 5: 77; 7: 77; 12: 5472.1 | [26 empty] | СП Устройство покрытий дорожек, тротуаров, мостовых и площадок и прочее
|  | Всего по позиции |  |  |  | 10: 97539.23; 12: 237517.78 | [27 empty] | Всего по позиции
146.2 | ФСБЦ-01.7.10.06-1010 | Пигмент (краситель) сухой для спортивных наливных полиуретановых покрытий с резиновой крошкой, цвет оранжевый |  |  |  | кг | 188.1115 | 1 | 188.1115 | 134.58 | 1.22 | 164.19 |  | 30886.02 | [18 empty] | Пигмент (краситель) сухой для спортивных наливных полиуретановых покрытий с резиновой крошкой, цвет оранжевый
|  | (Устройство покрытий дорожек, тротуаров, мостовых и площадок и прочее) | [40 empty] | (Устройство покрытий дорожек, тротуаров, мостовых и площадок и прочее)
|  | Объем=125,40765+62,703825 | [31 empty] | Объем=125,40765+62,703825
|  | Всего по позиции |  |  |  | 12: 30886.02 | [27 empty] | Всего по позиции
147 | ГЭСН27-09-016-01 применительно | Разметка проезжей части краской сплошной линией шириной: 0,1 м // Разметка баскетбольного поля краской, ширина линии 0,05 м |  |  |  | 4: км; 5: 0.22111; 6: 1; 7: 0.22111 | [18 empty] | Разметка проезжей части краской сплошной линией шириной: 0,1 м // Разметка баскетбольного поля краской, ширина линии 0,05 м
|  | Объем=221,11/1000 | [31 empty] | Объем=221,11/1000
| 1 | ОТ(ЗТ) |  |  |  | 4: чел.-ч; 7: 0.80926; 12: 357.48 | [21 empty] | ОТ(ЗТ)
| 1-100-18 | Средний разряд работы 1,8 |  |  |  | 4: чел.-ч; 5: 3.66; 7: 0.80926; 10: 441.73; 12: 357.48 | [22 empty] | Средний разряд работы 1,8
| 2 | ЭМ |  |  |  | 12: 395.6 | [21 empty] | ЭМ
|  | ОТм(ЗТм) |  |  |  | 4: чел.-ч; 7: 0.45106; 12: 267.46 | [21 empty] | ОТм(ЗТм)
| 91.13.01-036 | Машины разметочные самоходные для нанесения краски, ширина наносимой линии 50-300 мм |  |  |  | маш.-ч | 1.01 |  | 0.22332 | 81.21 | 1.64 | 133.18 |  | 29.74 | [22 empty] | Машины разметочные самоходные для нанесения краски, ширина наносимой линии 50-300 мм
| 4-100-050 | ОТм(Зтм) Средний разряд машинистов 5 |  |  |  | 4: чел.-ч; 5: 1.01; 7: 0.22332; 10: 634.57; 12: 141.71 | [23 empty] | ОТм(Зтм) Средний разряд машинистов 5
| 91.13.01-038 | Машины поливомоечные, вместимость цистерны 6 м3 |  |  |  | маш.-ч | 1.03 |  | 0.22774 | 1043.14 | 1.54 | 1606.44 |  | 365.86 | [22 empty] | Машины поливомоечные, вместимость цистерны 6 м3
| 4-100-040 | ОТм(Зтм) Средний разряд машинистов 4 |  |  |  | 4: чел.-ч; 5: 1.03; 7: 0.22774; 10: 552.16; 12: 125.75 | [23 empty] | ОТм(Зтм) Средний разряд машинистов 4
Н | 14.4.04.08 | Эмаль |  |  |  | 4: кг; 5: 42; 7: 9.2866 | [24 empty] | Эмаль
|  | Итого прямые затраты |  |  |  | 12: 1020.54 | [25 empty] | Итого прямые затраты
|  | ФОТ |  |  |  | 12: 624.94 | [26 empty] | ФОТ
| Пр/812-021.0-2 | НР Автомобильные дороги |  |  |  | 4: %; 5: 148; 7: 148; 12: 924.91 | [26 empty] | НР Автомобильные дороги
| Пр/774-021.0 | СП Автомобильные дороги |  |  |  | 4: %; 5: 134; 7: 134; 12: 837.42 | [26 empty] | СП Автомобильные дороги
|  | Всего по позиции |  |  |  | 10: 12585.91; 12: 2782.87 | [27 empty] | Всего по позиции
147.1 | ТЦ_14.4.04.00_78_7806090034_14.10.2024_01_5.1 КА п.5.1 | Эмаль для разметки спортивных площадок |  |  |  | кг | 5.5278 | 1 | 5.5278 |  |  | 866.32 |  | 4788.8 | [18 empty] | Эмаль для разметки спортивных площадок
|  | (Автомобильные дороги) | [40 empty] | (Автомобильные дороги)
|  | Объем=0,5*221,11*0,05 | [31 empty] | Объем=0,5*221,11*0,05
|  | Всего по позиции |  |  |  | 12: 4788.8 | [27 empty] | Всего по позиции
Установка стоек баскетбольных | [48 empty] | Установка стоек баскетбольных
148 | ГЭСН09-08-001-01 применительно | Установка металлических столбов высотой до 4 м: с погружением в бетонное основание // Установка стоек баскетбольных |  |  |  | 4: 100 шт; 5: 0.02; 6: 1; 7: 0.02 | [18 empty] | Установка металлических столбов высотой до 4 м: с погружением в бетонное основание // Установка стоек баскетбольных
|  | Объем=2 / 100 | [31 empty] | Объем=2 / 100
| 1 | ОТ(ЗТ) |  |  |  | 4: чел.-ч; 7: 0.7128; 12: 349.52 | [21 empty] | ОТ(ЗТ)
| 1-100-30 | Средний разряд работы 3,0 |  |  |  | 4: чел.-ч; 5: 35.64; 7: 0.7128; 10: 490.35; 12: 349.52 | [22 empty] | Средний разряд работы 3,0
| 2 | ЭМ |  |  |  | 12: 983 | [21 empty] | ЭМ
|  | ОТм(ЗТм) |  |  |  | 4: чел.-ч; 7: 0.4496; 12: 283.97 | [21 empty] | ОТм(ЗТм)
| 91.04.01-031 | Машины бурильно-крановые на автомобильном ходу, диаметр бурения до 800 мм, глубина бурения до 5 м |  |  |  | маш.-ч | 10.93 |  | 0.2186 | 2088.77 | 1.53 | 3195.82 |  | 698.61 | [22 empty] | Машины бурильно-крановые на автомобильном ходу, диаметр бурения до 800 мм, глубина бурения до 5 м
| 4-100-050 | ОТм(Зтм) Средний разряд машинистов 5 |  |  |  | 4: чел.-ч; 5: 10.93; 7: 0.2186; 10: 634.57; 12: 138.72 | [23 empty] | ОТм(Зтм) Средний разряд машинистов 5
| 91.14.01-003 | Автобетоносмесители, объем барабана 6 м3 |  |  |  | маш.-ч | 10.74 |  | 0.2148 | 788.55 | 1.61 | 1269.57 |  | 272.7 | [22 empty] | Автобетоносмесители, объем барабана 6 м3
| 4-100-050 | ОТм(Зтм) Средний разряд машинистов 5 |  |  |  | 4: чел.-ч; 5: 10.74; 7: 0.2148; 10: 634.57; 12: 136.31 | [23 empty] | ОТм(Зтм) Средний разряд машинистов 5
| 91.14.02-001 | Автомобили бортовые, грузоподъемность до 5 т |  |  |  | маш.-ч | 0.81 |  | 0.0162 | 477.92 | 1.51 | 721.66 |  | 11.69 | [22 empty] | Автомобили бортовые, грузоподъемность до 5 т
| 4-100-040 | ОТм(Зтм) Средний разряд машинистов 4 |  |  |  | 4: чел.-ч; 5: 0.81; 7: 0.0162; 10: 552.16; 12: 8.94 | [23 empty] | ОТм(Зтм) Средний разряд машинистов 4
| 4 | М |  |  |  | 12: 67.8 | [21 empty] | М
| 11.1.03.01-0001 | Бруски строганные хвойных пород (сосна, ель), размеры 50х50 мм, сорт АВ |  |  |  | м3 | 0.13975 |  | 0.002795 | 20734.49 | 1.17 | 24259.35 |  | 67.8 | [22 empty] | Бруски строганные хвойных пород (сосна, ель), размеры 50х50 мм, сорт АВ
Н | 04.1.02.05 | Смеси бетонные тяжелого бетона |  |  |  | 4: м3; 5: 6.34; 7: 0.1268 | [24 empty] | Смеси бетонные тяжелого бетона
Н | 07.2.07.11 | Стойки металлические опорные |  |  |  | 4: шт; 5: 100; 7: 2 | [24 empty] | Стойки металлические опорные
|  | Итого прямые затраты |  |  |  | 12: 1684.29 | [25 empty] | Итого прямые затраты
|  | ФОТ |  |  |  | 12: 633.49 | [26 empty] | ФОТ
| Пр/812-009.0-2 | НР Строительные металлические конструкции |  |  |  | 4: %; 5: 94; 7: 94; 12: 595.48 | [26 empty] | НР Строительные металлические конструкции
| Пр/774-009.0 | СП Строительные металлические конструкции |  |  |  | 4: %; 5: 62; 7: 62; 12: 392.76 | [26 empty] | СП Строительные металлические конструкции
|  | Всего по позиции |  |  |  | 10: 133626.5; 12: 2672.53 | [27 empty] | Всего по позиции
148.1 | ФСБЦ-04.1.02.05-0009 | Смеси бетонные тяжелого бетона (БСТ), класс В25 (М350) |  |  |  | м3 | 0.6 | 1 | 0.6 | 5072.17 | 3.32 | 16839.6 |  | 10103.76 | [18 empty] | Смеси бетонные тяжелого бетона (БСТ), класс В25 (М350)
|  | (Строительные металлические конструкции) | [40 empty] | (Строительные металлические конструкции)
|  | Всего по позиции |  |  |  | 12: 10103.76 | [27 empty] | Всего по позиции
148.2 | ТЦ_59.1.15.01_66_665100534183_08.10.2024_01_7.1 КА п.7.1 | Стойка баскетбольная разборная стационарная, вынос 1,2 м, с закладной деталью |  |  |  | шт | 2 | 1 | 2 |  |  | 66198 |  | 132396 | [18 empty] | Стойка баскетбольная разборная стационарная, вынос 1,2 м, с закладной деталью
|  | (Строительные металлические конструкции) | [40 empty] | (Строительные металлические конструкции)
|  | Всего по позиции |  |  |  | 12: 132396 | [27 empty] | Всего по позиции
|  | Итоги по разделу 22 Баскетбольное поле : | [41 empty] | Итоги по разделу 22 Баскетбольное поле :
|  | Всего прямые затраты (справочно) |  |  |  | 12: 2090730.17 | [30 empty] | Всего прямые затраты (справочно)
|  | в том числе: | [42 empty] | в том числе:
|  | Оплата труда рабочих |  |  |  | 12: 67020.77 | [30 empty] | Оплата труда рабочих
|  | Эксплуатация машин |  |  |  | 12: 5798.41 | [30 empty] | Эксплуатация машин
|  | Оплата труда машинистов (Отм) |  |  |  | 12: 1444.3 | [30 empty] | Оплата труда машинистов (Отм)
|  | Материалы |  |  |  | 12: 2016466.69 | [30 empty] | Материалы
|  | Строительные работы |  |  |  | 12: 2221845.44 | [30 empty] | Строительные работы
|  | в том числе: | [42 empty] | в том числе:
|  | оплата труда |  |  |  | 12: 67020.77 | [30 empty] | оплата труда
|  | эксплуатация машин и механизмов |  |  |  | 12: 5798.41 | [30 empty] | эксплуатация машин и механизмов
|  | оплата труда машинистов (Отм) |  |  |  | 12: 1444.3 | [30 empty] | оплата труда машинистов (Отм)
|  | материалы |  |  |  | 12: 2016466.69 | [30 empty] | материалы
|  | накладные расходы |  |  |  | 12: 78135.97 | [30 empty] | накладные расходы
|  | сметная прибыль |  |  |  | 12: 52979.3 | [30 empty] | сметная прибыль
|  | Всего ФОТ (справочно) |  |  |  | 12: 68465.07 | [30 empty] | Всего ФОТ (справочно)
|  | Всего накладные расходы (справочно) |  |  |  | 12: 78135.97 | [30 empty] | Всего накладные расходы (справочно)
|  | Всего сметная прибыль (справочно) |  |  |  | 12: 52979.3 | [30 empty] | Всего сметная прибыль (справочно)
|  | Всего по разделу 22 Баскетбольное поле |  |  |  | 12: 2221845.44 | [31 empty] | Всего по разделу 22 Баскетбольное поле
|  | справочно: | [42 empty] | справочно:
|  | Материальные ресурсы, отсутствующие в ФРСН |  |  |  | 12: 137184.8 | [30 empty] | Материальные ресурсы, отсутствующие в ФРСН
|  | Затраты труда рабочих |  |  |  | 7: 129,2082086 | [32 empty] | Затраты труда рабочих
|  | Затраты труда машинистов |  |  |  | 7: 2,3391229 | [32 empty] | Затраты труда машинистов
Раздел 23. Волейбольное поле | [31 empty] | Раздел 23. Волейбольное поле
Устройство резиного покрытия | [48 empty] | Устройство резиного покрытия
149 | ГЭСН27-07-018-01 | Устройство наливного полиуретанового покрытия спортивных площадок и беговых дорожек толщиной 10 мм: с пигментом (толщиной 15 мм) |  |  |  | 4: 100 м2; 5: 3.8595; 6: 1; 7: 3.8595 | [18 empty] | Устройство наливного полиуретанового покрытия спортивных площадок и беговых дорожек толщиной 10 мм: с пигментом (толщиной 15 мм)
|  | Объем=385,95 / 100 | [31 empty] | Объем=385,95 / 100
| 1 | ОТ(ЗТ) |  |  |  | 4: чел.-ч; 7: 59.4749; 12: 30726.91 | [21 empty] | ОТ(ЗТ)
| 2-100-02 | Рабочий 2 разряда |  |  |  | 4: чел.-ч; 5: 2.29; 7: 8.8383; 10: 449.15; 12: 3969.7 | [22 empty] | Рабочий 2 разряда
| 2-100-03 | Рабочий 3 разряда |  |  |  | 4: чел.-ч; 5: 5.04; 7: 19.4519; 10: 490.35; 12: 9538.23 | [22 empty] | Рабочий 3 разряда
| 2-100-04 | Рабочий 4 разряда |  |  |  | 4: чел.-ч; 5: 8.08; 7: 31.1848; 10: 552.16; 12: 17218.98 | [22 empty] | Рабочий 4 разряда
| 2 | ЭМ |  |  |  | 12: 1910.28 | [21 empty] | ЭМ
|  | ОТм(ЗТм) |  |  |  | 4: чел.-ч; 7: 0.61752; 12: 384.86 | [21 empty] | ОТм(ЗТм)
| 91.05.05-015 | Краны на автомобильном ходу, грузоподъемность 16 т |  |  |  | 4: маш.-ч; 5: 0.06; 7: 0.23157; 10: 2176.38; 12: 503.98 | [22 empty] | Краны на автомобильном ходу, грузоподъемность 16 т
| 4-100-060 | ОТм(Зтм) Средний разряд машинистов 6 |  |  |  | 4: чел.-ч; 5: 0.06; 7: 0.23157; 10: 741.71; 12: 171.76 | [23 empty] | ОТм(Зтм) Средний разряд машинистов 6
| 91.06.05-012 | Автопогрузчики вилочные, грузоподъемность 1 т |  |  |  | 4: маш.-ч; 5: 0.04; 7: 0.15438; 10: 449.26; 12: 69.36 | [22 empty] | Автопогрузчики вилочные, грузоподъемность 1 т
| 4-100-040 | ОТм(Зтм) Средний разряд машинистов 4 |  |  |  | 4: чел.-ч; 5: 0.04; 7: 0.15438; 10: 552.16; 12: 85.24 | [23 empty] | ОТм(Зтм) Средний разряд машинистов 4
| 91.07.08-021 | Растворосмесители стационарные для приготовления водоцементных и других растворов, объем емкости 350 л |  |  |  | маш.-ч | 2.02 |  | 7.7962 | 18.32 | 1.7 | 31.14 |  | 242.77 | [22 empty] | Растворосмесители стационарные для приготовления водоцементных и других растворов, объем емкости 350 л
| 91.08.07-021 | Укладчики резиновой крошки на игровых и спортивных площадках, производительность до 300 м2/ч |  |  |  | маш.-ч | 2.11 |  | 8.1435 | 71.15 | 1.6 | 113.84 |  | 927.06 | [22 empty] | Укладчики резиновой крошки на игровых и спортивных площадках, производительность до 300 м2/ч
| 91.14.02-001 | Автомобили бортовые, грузоподъемность до 5 т |  |  |  | маш.-ч | 0.06 |  | 0.23157 | 477.92 | 1.51 | 721.66 |  | 167.11 | [22 empty] | Автомобили бортовые, грузоподъемность до 5 т
| 4-100-040 | ОТм(Зтм) Средний разряд машинистов 4 |  |  |  | 4: чел.-ч; 5: 0.06; 7: 0.23157; 10: 552.16; 12: 127.86 | [23 empty] | ОТм(Зтм) Средний разряд машинистов 4
| 4 | М |  |  |  | 12: 784481.55 | [21 empty] | М
| 01.7.03.04-0001 | Электроэнергия |  |  |  | 4: кВт-ч; 5: 0.11; 7: 0.42455; 10: 6.9; 12: 2.93 | [22 empty] | Электроэнергия
| 01.7.07.12-0022 | Пленка полиэтиленовая, толщина 0,2-0,5 мм |  |  |  | м2 | 0.82 |  | 3.1648 | 14.89 | 1.2 | 17.87 |  | 56.55 | [22 empty] | Пленка полиэтиленовая, толщина 0,2-0,5 мм
| 01.7.19.01-0021 | Крошка резиновая |  |  |  | кг | 706.3 |  | 2725.9648 | 19.08 | 1.44 | 27.48 |  | 74909.51 | [22 empty] | Крошка резиновая
| 14.2.06.09-1014 | Средство связующее полиуретановое для изготовления изделий из резиновой/каучуковой крошки и устройства высокопрочных эластичных покрытий, вязкость 4,5-6,5 Па*с при температуре +23 °C, плотность 1,06-1,12 г/см3 |  |  |  | кг | 236.9 |  | 914.3156 | 338.36 | 2.27 | 768.08 |  | 702267.49 | [22 empty] | Средство связующее полиуретановое для изготовления изделий из резиновой/каучуковой крошки и устройства высокопрочных эластичных покрытий, вязкость 4,5-6,5 Па*с при температуре +23 °C, плотность 1,06-1,12 г/см3
| 14.5.09.13-0001 | Скипидар живичный |  |  |  | кг | 3.1 |  | 11.9644 | 346.03 | 1.75 | 605.55 |  | 7245.07 | [22 empty] | Скипидар живичный
Н | 01.7.10.06 | Красители, пигменты |  |  |  | 4: кг; 5: 51.5; 7: 198.7643 | [24 empty] | Красители, пигменты
|  | Итого прямые затраты |  |  |  | 12: 817503.6 | [25 empty] | Итого прямые затраты
|  | ФОТ |  |  |  | 12: 31111.77 | [26 empty] | ФОТ
| Пр/812-021.1-2 | НР Устройство покрытий дорожек, тротуаров, мостовых и площадок и прочее |  |  |  | 4: %; 5: 114; 7: 114; 12: 35467.42 | [26 empty] | НР Устройство покрытий дорожек, тротуаров, мостовых и площадок и прочее
| Пр/774-021.1 | СП Устройство покрытий дорожек, тротуаров, мостовых и площадок и прочее |  |  |  | 4: %; 5: 77; 7: 77; 12: 23956.06 | [26 empty] | СП Устройство покрытий дорожек, тротуаров, мостовых и площадок и прочее
|  | Всего по позиции |  |  |  | 10: 227212.61; 12: 876927.08 | [27 empty] | Всего по позиции
149.1 | ГЭСН27-07-018-03 | На каждые 2 мм изменения толщины покрытия добавлять к норме 27-07-018-01 |  |  |  | 4: 100 м2; 5: 3.8595; 6: 1; 7: 3.8595 | [18 empty] | На каждые 2 мм изменения толщины покрытия добавлять к норме 27-07-018-01
|  | Объем=385,95 / 100 | [31 empty] | Объем=385,95 / 100
|  | +5 мм ПЗ=2,5 (ОЗП=2,5; ЭМ=2,5 к расх.; ЗПМ=2,5; МАТ=2,5 к расх.; ТЗ=2,5; ТЗМ=2,5) | [32 empty] | +5 мм ПЗ=2,5 (ОЗП=2,5; ЭМ=2,5 к расх.; ЗПМ=2,5; МАТ=2,5 к расх.; ТЗ=2,5; ТЗМ=2,5)
| 1 | ОТ(ЗТ) |  |  |  | 4: чел.-ч; 7: 21.0343; 12: 11085.49 | [21 empty] | ОТ(ЗТ)
| 2-100-02 | Рабочий 2 разряда |  |  |  | чел.-ч | 0.25 | 2.5 | 2.4122 |  |  | 449.15 |  | 1083.43 | [22 empty] | Рабочий 2 разряда
| 2-100-03 | Рабочий 3 разряда |  |  |  | чел.-ч | 0.47 | 2.5 | 4.5349 |  |  | 490.35 |  | 2223.69 | [22 empty] | Рабочий 3 разряда
| 2-100-04 | Рабочий 4 разряда |  |  |  | чел.-ч | 1.46 | 2.5 | 14.0872 |  |  | 552.16 |  | 7778.37 | [22 empty] | Рабочий 4 разряда
| 2 | ЭМ |  |  |  | 12: 876.52 | [21 empty] | ЭМ
|  | ОТм(ЗТм) |  |  |  | 4: чел.-ч; 7: 0.28946; 12: 178.13 | [21 empty] | ОТм(ЗТм)
| 91.05.05-015 | Краны на автомобильном ходу, грузоподъемность 16 т |  |  |  | маш.-ч | 0.01 | 2.5 | 0.096488 |  |  | 2176.38 |  | 209.99 | [22 empty] | Краны на автомобильном ходу, грузоподъемность 16 т
| 4-100-060 | ОТм(Зтм) Средний разряд машинистов 6 |  |  |  | чел.-ч | 0.01 | 2.5 | 0.096488 |  |  | 741.71 |  | 71.57 | [23 empty] | ОТм(Зтм) Средний разряд машинистов 6
| 91.06.05-012 | Автопогрузчики вилочные, грузоподъемность 1 т |  |  |  | маш.-ч | 0.01 | 2.5 | 0.096488 |  |  | 449.26 |  | 43.35 | [22 empty] | Автопогрузчики вилочные, грузоподъемность 1 т
| 4-100-040 | ОТм(Зтм) Средний разряд машинистов 4 |  |  |  | чел.-ч | 0.01 | 2.5 | 0.096488 |  |  | 552.16 |  | 53.28 | [23 empty] | ОТм(Зтм) Средний разряд машинистов 4
| 91.07.08-021 | Растворосмесители стационарные для приготовления водоцементных и других растворов, объем емкости 350 л |  |  |  | маш.-ч | 0.38 | 2.5 | 3.6665 | 18.32 | 1.7 | 31.14 |  | 114.18 | [22 empty] | Растворосмесители стационарные для приготовления водоцементных и других растворов, объем емкости 350 л
| 91.08.07-021 | Укладчики резиновой крошки на игровых и спортивных площадках, производительность до 300 м2/ч |  |  |  | маш.-ч | 0.4 | 2.5 | 3.8595 | 71.15 | 1.6 | 113.84 |  | 439.37 | [22 empty] | Укладчики резиновой крошки на игровых и спортивных площадках, производительность до 300 м2/ч
| 91.14.02-001 | Автомобили бортовые, грузоподъемность до 5 т |  |  |  | маш.-ч | 0.01 | 2.5 | 0.096488 | 477.92 | 1.51 | 721.66 |  | 69.63 | [22 empty] | Автомобили бортовые, грузоподъемность до 5 т
| 4-100-040 | ОТм(Зтм) Средний разряд машинистов 4 |  |  |  | чел.-ч | 0.01 | 2.5 | 0.096488 |  |  | 552.16 |  | 53.28 | [23 empty] | ОТм(Зтм) Средний разряд машинистов 4
| 4 | М |  |  |  | 12: 342799.05 | [21 empty] | М
| 01.7.19.01-0021 | Крошка резиновая |  |  |  | кг | 141.3 | 2.5 | 1363.3684 | 19.08 | 1.44 | 27.48 |  | 37465.36 | [22 empty] | Крошка резиновая
| 14.2.06.09-1014 | Средство связующее полиуретановое для изготовления изделий из резиновой/каучуковой крошки и устройства высокопрочных эластичных покрытий, вязкость 4,5-6,5 Па*с при температуре +23 °C, плотность 1,06-1,12 г/см3 |  |  |  | кг | 41.2 | 2.5 | 397.5285 | 338.36 | 2.27 | 768.08 |  | 305333.69 | [22 empty] | Средство связующее полиуретановое для изготовления изделий из резиновой/каучуковой крошки и устройства высокопрочных эластичных покрытий, вязкость 4,5-6,5 Па*с при температуре +23 °C, плотность 1,06-1,12 г/см3
Н | 01.7.10.06 | Красители, пигменты |  |  |  | 4: кг; 5: 10.3; 6: 2.5; 7: 99.3821 | [24 empty] | Красители, пигменты
|  | Итого прямые затраты |  |  |  | 12: 354939.19 | [25 empty] | Итого прямые затраты
|  | ФОТ |  |  |  | 12: 11263.62 | [26 empty] | ФОТ
| Пр/812-021.1-2 | НР Устройство покрытий дорожек, тротуаров, мостовых и площадок и прочее |  |  |  | 4: %; 5: 114; 7: 114; 12: 12840.53 | [26 empty] | НР Устройство покрытий дорожек, тротуаров, мостовых и площадок и прочее
| Пр/774-021.1 | СП Устройство покрытий дорожек, тротуаров, мостовых и площадок и прочее |  |  |  | 4: %; 5: 77; 7: 77; 12: 8672.99 | [26 empty] | СП Устройство покрытий дорожек, тротуаров, мостовых и площадок и прочее
|  | Всего по позиции |  |  |  | 10: 97539.24; 12: 376452.71 | [27 empty] | Всего по позиции
149.2 | ФСБЦ-01.7.10.06-1001 | Пигмент (краситель) сухой для спортивных наливных полиуретановых покрытий с резиновой крошкой, цвет синий |  |  |  | кг | 298.1464 | 1 | 298.1464 | 145.02 | 1.22 | 176.92 |  | 52748.06 | [18 empty] | Пигмент (краситель) сухой для спортивных наливных полиуретановых покрытий с резиновой крошкой, цвет синий
|  | (Устройство покрытий дорожек, тротуаров, мостовых и площадок и прочее) | [40 empty] | (Устройство покрытий дорожек, тротуаров, мостовых и площадок и прочее)
|  | Объем=198,76425+99,382125 | [31 empty] | Объем=198,76425+99,382125
|  | Всего по позиции |  |  |  | 12: 52748.06 | [27 empty] | Всего по позиции
150 | ГЭСН27-07-018-01 | Устройство наливного полиуретанового покрытия спортивных площадок и беговых дорожек толщиной 10 мм: с пигментом (толщиной 15 мм) |  |  |  | 4: 100 м2; 5: 1.62; 6: 1; 7: 1.62 | [18 empty] | Устройство наливного полиуретанового покрытия спортивных площадок и беговых дорожек толщиной 10 мм: с пигментом (толщиной 15 мм)
|  | Объем=162 / 100 | [31 empty] | Объем=162 / 100
| 1 | ОТ(ЗТ) |  |  |  | 4: чел.-ч; 7: 24.9642; 12: 12897.42 | [21 empty] | ОТ(ЗТ)
| 2-100-02 | Рабочий 2 разряда |  |  |  | 4: чел.-ч; 5: 2.29; 7: 3.7098; 10: 449.15; 12: 1666.26 | [22 empty] | Рабочий 2 разряда
| 2-100-03 | Рабочий 3 разряда |  |  |  | 4: чел.-ч; 5: 5.04; 7: 8.1648; 10: 490.35; 12: 4003.61 | [22 empty] | Рабочий 3 разряда
| 2-100-04 | Рабочий 4 разряда |  |  |  | 4: чел.-ч; 5: 8.08; 7: 13.0896; 10: 552.16; 12: 7227.55 | [22 empty] | Рабочий 4 разряда
| 2 | ЭМ |  |  |  | 12: 801.83 | [21 empty] | ЭМ
|  | ОТм(ЗТм) |  |  |  | 4: чел.-ч; 7: 0.2592; 12: 161.54 | [21 empty] | ОТм(ЗТм)
| 91.05.05-015 | Краны на автомобильном ходу, грузоподъемность 16 т |  |  |  | 4: маш.-ч; 5: 0.06; 7: 0.0972; 10: 2176.38; 12: 211.54 | [22 empty] | Краны на автомобильном ходу, грузоподъемность 16 т
| 4-100-060 | ОТм(Зтм) Средний разряд машинистов 6 |  |  |  | 4: чел.-ч; 5: 0.06; 7: 0.0972; 10: 741.71; 12: 72.09 | [23 empty] | ОТм(Зтм) Средний разряд машинистов 6
| 91.06.05-012 | Автопогрузчики вилочные, грузоподъемность 1 т |  |  |  | 4: маш.-ч; 5: 0.04; 7: 0.0648; 10: 449.26; 12: 29.11 | [22 empty] | Автопогрузчики вилочные, грузоподъемность 1 т
| 4-100-040 | ОТм(Зтм) Средний разряд машинистов 4 |  |  |  | 4: чел.-ч; 5: 0.04; 7: 0.0648; 10: 552.16; 12: 35.78 | [23 empty] | ОТм(Зтм) Средний разряд машинистов 4
| 91.07.08-021 | Растворосмесители стационарные для приготовления водоцементных и других растворов, объем емкости 350 л |  |  |  | маш.-ч | 2.02 |  | 3.2724 | 18.32 | 1.7 | 31.14 |  | 101.9 | [22 empty] | Растворосмесители стационарные для приготовления водоцементных и других растворов, объем емкости 350 л
| 91.08.07-021 | Укладчики резиновой крошки на игровых и спортивных площадках, производительность до 300 м2/ч |  |  |  | маш.-ч | 2.11 |  | 3.4182 | 71.15 | 1.6 | 113.84 |  | 389.13 | [22 empty] | Укладчики резиновой крошки на игровых и спортивных площадках, производительность до 300 м2/ч
| 91.14.02-001 | Автомобили бортовые, грузоподъемность до 5 т |  |  |  | маш.-ч | 0.06 |  | 0.0972 | 477.92 | 1.51 | 721.66 |  | 70.15 | [22 empty] | Автомобили бортовые, грузоподъемность до 5 т
| 4-100-040 | ОТм(Зтм) Средний разряд машинистов 4 |  |  |  | 4: чел.-ч; 5: 0.06; 7: 0.0972; 10: 552.16; 12: 53.67 | [23 empty] | ОТм(Зтм) Средний разряд машинистов 4
| 4 | М |  |  |  | 12: 329281.03 | [21 empty] | М
| 01.7.03.04-0001 | Электроэнергия |  |  |  | 4: кВт-ч; 5: 0.11; 7: 0.1782; 10: 6.9; 12: 1.23 | [22 empty] | Электроэнергия
| 01.7.07.12-0022 | Пленка полиэтиленовая, толщина 0,2-0,5 мм |  |  |  | м2 | 0.82 |  | 1.3284 | 14.89 | 1.2 | 17.87 |  | 23.74 | [22 empty] | Пленка полиэтиленовая, толщина 0,2-0,5 мм
| 01.7.19.01-0021 | Крошка резиновая |  |  |  | кг | 706.3 |  | 1144.206 | 19.08 | 1.44 | 27.48 |  | 31442.78 | [22 empty] | Крошка резиновая
| 14.2.06.09-1014 | Средство связующее полиуретановое для изготовления изделий из резиновой/каучуковой крошки и устройства высокопрочных эластичных покрытий, вязкость 4,5-6,5 Па*с при температуре +23 °C, плотность 1,06-1,12 г/см3 |  |  |  | кг | 236.9 |  | 383.778 | 338.36 | 2.27 | 768.08 |  | 294772.21 | [22 empty] | Средство связующее полиуретановое для изготовления изделий из резиновой/каучуковой крошки и устройства высокопрочных эластичных покрытий, вязкость 4,5-6,5 Па*с при температуре +23 °C, плотность 1,06-1,12 г/см3
| 14.5.09.13-0001 | Скипидар живичный |  |  |  | кг | 3.1 |  | 5.022 | 346.03 | 1.75 | 605.55 |  | 3041.07 | [22 empty] | Скипидар живичный
Н | 01.7.10.06 | Красители, пигменты |  |  |  | 4: кг; 5: 51.5; 7: 83.43 | [24 empty] | Красители, пигменты
|  | Итого прямые затраты |  |  |  | 12: 343141.82 | [25 empty] | Итого прямые затраты
|  | ФОТ |  |  |  | 12: 13058.96 | [26 empty] | ФОТ
| Пр/812-021.1-2 | НР Устройство покрытий дорожек, тротуаров, мостовых и площадок и прочее |  |  |  | 4: %; 5: 114; 7: 114; 12: 14887.21 | [26 empty] | НР Устройство покрытий дорожек, тротуаров, мостовых и площадок и прочее
| Пр/774-021.1 | СП Устройство покрытий дорожек, тротуаров, мостовых и площадок и прочее |  |  |  | 4: %; 5: 77; 7: 77; 12: 10055.4 | [26 empty] | СП Устройство покрытий дорожек, тротуаров, мостовых и площадок и прочее
|  | Всего по позиции |  |  |  | 10: 227212.61; 12: 368084.43 | [27 empty] | Всего по позиции
150.1 | ГЭСН27-07-018-03 | На каждые 2 мм изменения толщины покрытия добавлять к норме 27-07-018-01 |  |  |  | 4: 100 м2; 5: 1.62; 6: 1; 7: 1.62 | [18 empty] | На каждые 2 мм изменения толщины покрытия добавлять к норме 27-07-018-01
|  | Объем=162 / 100 | [31 empty] | Объем=162 / 100
|  | +5 мм ПЗ=2,5 (ОЗП=2,5; ЭМ=2,5 к расх.; ЗПМ=2,5; МАТ=2,5 к расх.; ТЗ=2,5; ТЗМ=2,5) | [32 empty] | +5 мм ПЗ=2,5 (ОЗП=2,5; ЭМ=2,5 к расх.; ЗПМ=2,5; МАТ=2,5 к расх.; ТЗ=2,5; ТЗМ=2,5)
| 1 | ОТ(ЗТ) |  |  |  | 4: чел.-ч; 7: 8.829; 12: 4653.06 | [21 empty] | ОТ(ЗТ)
| 2-100-02 | Рабочий 2 разряда |  |  |  | чел.-ч | 0.25 | 2.5 | 1.0125 |  |  | 449.15 |  | 454.76 | [22 empty] | Рабочий 2 разряда
| 2-100-03 | Рабочий 3 разряда |  |  |  | чел.-ч | 0.47 | 2.5 | 1.9035 |  |  | 490.35 |  | 933.38 | [22 empty] | Рабочий 3 разряда
| 2-100-04 | Рабочий 4 разряда |  |  |  | чел.-ч | 1.46 | 2.5 | 5.913 |  |  | 552.16 |  | 3264.92 | [22 empty] | Рабочий 4 разряда
| 2 | ЭМ |  |  |  | 12: 367.91 | [21 empty] | ЭМ
|  | ОТм(ЗТм) |  |  |  | 4: чел.-ч; 7: 0.1215; 12: 74.76 | [21 empty] | ОТм(ЗТм)
| 91.05.05-015 | Краны на автомобильном ходу, грузоподъемность 16 т |  |  |  | маш.-ч | 0.01 | 2.5 | 0.0405 |  |  | 2176.38 |  | 88.14 | [22 empty] | Краны на автомобильном ходу, грузоподъемность 16 т
| 4-100-060 | ОТм(Зтм) Средний разряд машинистов 6 |  |  |  | чел.-ч | 0.01 | 2.5 | 0.0405 |  |  | 741.71 |  | 30.04 | [23 empty] | ОТм(Зтм) Средний разряд машинистов 6
| 91.06.05-012 | Автопогрузчики вилочные, грузоподъемность 1 т |  |  |  | маш.-ч | 0.01 | 2.5 | 0.0405 |  |  | 449.26 |  | 18.2 | [22 empty] | Автопогрузчики вилочные, грузоподъемность 1 т
| 4-100-040 | ОТм(Зтм) Средний разряд машинистов 4 |  |  |  | чел.-ч | 0.01 | 2.5 | 0.0405 |  |  | 552.16 |  | 22.36 | [23 empty] | ОТм(Зтм) Средний разряд машинистов 4
| 91.07.08-021 | Растворосмесители стационарные для приготовления водоцементных и других растворов, объем емкости 350 л |  |  |  | маш.-ч | 0.38 | 2.5 | 1.539 | 18.32 | 1.7 | 31.14 |  | 47.92 | [22 empty] | Растворосмесители стационарные для приготовления водоцементных и других растворов, объем емкости 350 л
| 91.08.07-021 | Укладчики резиновой крошки на игровых и спортивных площадках, производительность до 300 м2/ч |  |  |  | маш.-ч | 0.4 | 2.5 | 1.62 | 71.15 | 1.6 | 113.84 |  | 184.42 | [22 empty] | Укладчики резиновой крошки на игровых и спортивных площадках, производительность до 300 м2/ч
| 91.14.02-001 | Автомобили бортовые, грузоподъемность до 5 т |  |  |  | маш.-ч | 0.01 | 2.5 | 0.0405 | 477.92 | 1.51 | 721.66 |  | 29.23 | [22 empty] | Автомобили бортовые, грузоподъемность до 5 т
| 4-100-040 | ОТм(Зтм) Средний разряд машинистов 4 |  |  |  | чел.-ч | 0.01 | 2.5 | 0.0405 |  |  | 552.16 |  | 22.36 | [23 empty] | ОТм(Зтм) Средний разряд машинистов 4
| 4 | М |  |  |  | 12: 143887.67 | [21 empty] | М
| 01.7.19.01-0021 | Крошка резиновая |  |  |  | кг | 141.3 | 2.5 | 572.265 | 19.08 | 1.44 | 27.48 |  | 15725.84 | [22 empty] | Крошка резиновая
| 14.2.06.09-1014 | Средство связующее полиуретановое для изготовления изделий из резиновой/каучуковой крошки и устройства высокопрочных эластичных покрытий, вязкость 4,5-6,5 Па*с при температуре +23 °C, плотность 1,06-1,12 г/см3 |  |  |  | кг | 41.2 | 2.5 | 166.86 | 338.36 | 2.27 | 768.08 |  | 128161.83 | [22 empty] | Средство связующее полиуретановое для изготовления изделий из резиновой/каучуковой крошки и устройства высокопрочных эластичных покрытий, вязкость 4,5-6,5 Па*с при температуре +23 °C, плотность 1,06-1,12 г/см3
Н | 01.7.10.06 | Красители, пигменты |  |  |  | 4: кг; 5: 10.3; 6: 2.5; 7: 41.715 | [24 empty] | Красители, пигменты
|  | Итого прямые затраты |  |  |  | 12: 148983.4 | [25 empty] | Итого прямые затраты
|  | ФОТ |  |  |  | 12: 4727.82 | [26 empty] | ФОТ
| Пр/812-021.1-2 | НР Устройство покрытий дорожек, тротуаров, мостовых и площадок и прочее |  |  |  | 4: %; 5: 114; 7: 114; 12: 5389.71 | [26 empty] | НР Устройство покрытий дорожек, тротуаров, мостовых и площадок и прочее
| Пр/774-021.1 | СП Устройство покрытий дорожек, тротуаров, мостовых и площадок и прочее |  |  |  | 4: %; 5: 77; 7: 77; 12: 3640.42 | [26 empty] | СП Устройство покрытий дорожек, тротуаров, мостовых и площадок и прочее
|  | Всего по позиции |  |  |  | 10: 97539.22; 12: 158013.53 | [27 empty] | Всего по позиции
150.2 | ФСБЦ-01.7.10.06-1010 | Пигмент (краситель) сухой для спортивных наливных полиуретановых покрытий с резиновой крошкой, цвет оранжевый |  |  |  | кг | 125.145 | 1 | 125.145 | 134.58 | 1.22 | 164.19 |  | 20547.56 | [18 empty] | Пигмент (краситель) сухой для спортивных наливных полиуретановых покрытий с резиновой крошкой, цвет оранжевый
|  | (Устройство покрытий дорожек, тротуаров, мостовых и площадок и прочее) | [40 empty] | (Устройство покрытий дорожек, тротуаров, мостовых и площадок и прочее)
|  | Объем=83,43+41,715 | [31 empty] | Объем=83,43+41,715
|  | Всего по позиции |  |  |  | 12: 20547.56 | [27 empty] | Всего по позиции
151 | ГЭСН27-09-016-01 применительно | Разметка проезжей части краской сплошной линией шириной: 0,1 м // Разметка волейбольного поля краской, ширина линии 0,05 м |  |  |  | 4: км; 5: 0.0892; 6: 1; 7: 0.0892 | [18 empty] | Разметка проезжей части краской сплошной линией шириной: 0,1 м // Разметка волейбольного поля краской, ширина линии 0,05 м
|  | Объем=89,2/1000 | [31 empty] | Объем=89,2/1000
| 1 | ОТ(ЗТ) |  |  |  | 4: чел.-ч; 7: 0.32647; 12: 144.21 | [21 empty] | ОТ(ЗТ)
| 1-100-18 | Средний разряд работы 1,8 |  |  |  | 4: чел.-ч; 5: 3.66; 7: 0.32647; 10: 441.73; 12: 144.21 | [22 empty] | Средний разряд работы 1,8
| 2 | ЭМ |  |  |  | 12: 159.59 | [21 empty] | ЭМ
|  | ОТм(ЗТм) |  |  |  | 4: чел.-ч; 7: 0.18197; 12: 107.9 | [21 empty] | ОТм(ЗТм)
| 91.13.01-036 | Машины разметочные самоходные для нанесения краски, ширина наносимой линии 50-300 мм |  |  |  | маш.-ч | 1.01 |  | 0.090092 | 81.21 | 1.64 | 133.18 |  | 12 | [22 empty] | Машины разметочные самоходные для нанесения краски, ширина наносимой линии 50-300 мм
| 4-100-050 | ОТм(Зтм) Средний разряд машинистов 5 |  |  |  | 4: чел.-ч; 5: 1.01; 7: 0.090092; 10: 634.57; 12: 57.17 | [23 empty] | ОТм(Зтм) Средний разряд машинистов 5
| 91.13.01-038 | Машины поливомоечные, вместимость цистерны 6 м3 |  |  |  | маш.-ч | 1.03 |  | 0.091876 | 1043.14 | 1.54 | 1606.44 |  | 147.59 | [22 empty] | Машины поливомоечные, вместимость цистерны 6 м3
| 4-100-040 | ОТм(Зтм) Средний разряд машинистов 4 |  |  |  | 4: чел.-ч; 5: 1.03; 7: 0.091876; 10: 552.16; 12: 50.73 | [23 empty] | ОТм(Зтм) Средний разряд машинистов 4
Н | 14.4.04.08 | Эмаль |  |  |  | 4: кг; 5: 42; 7: 3.7464 | [24 empty] | Эмаль
|  | Итого прямые затраты |  |  |  | 12: 411.7 | [25 empty] | Итого прямые затраты
|  | ФОТ |  |  |  | 12: 252.11 | [26 empty] | ФОТ
| Пр/812-021.0-2 | НР Автомобильные дороги |  |  |  | 4: %; 5: 148; 7: 148; 12: 373.12 | [26 empty] | НР Автомобильные дороги
| Пр/774-021.0 | СП Автомобильные дороги |  |  |  | 4: %; 5: 134; 7: 134; 12: 337.83 | [26 empty] | СП Автомобильные дороги
|  | Всего по позиции |  |  |  | 10: 12585.76; 12: 1122.65 | [27 empty] | Всего по позиции
151.1 | ТЦ_14.4.04.00_78_7806090034_14.10.2024_01_5.1 КА п.5.1 | Эмаль для разметки спортивных площадок |  |  |  | кг | 2.23 | 1 | 2.23 |  |  | 866.32 |  | 1931.89 | [18 empty] | Эмаль для разметки спортивных площадок
|  | (Автомобильные дороги) | [40 empty] | (Автомобильные дороги)
|  | Объем=0,5*89,2*0,05 | [31 empty] | Объем=0,5*89,2*0,05
|  | Всего по позиции |  |  |  | 12: 1931.89 | [27 empty] | Всего по позиции
Установка стоек волейбольных | [48 empty] | Установка стоек волейбольных
152 | ГЭСН09-08-001-01 применительно | Установка металлических столбов высотой до 4 м: с погружением в бетонное основание // Установка стоек волейбольных |  |  |  | 4: 100 шт; 5: 0.02; 6: 1; 7: 0.02 | [18 empty] | Установка металлических столбов высотой до 4 м: с погружением в бетонное основание // Установка стоек волейбольных
|  | Объем=2 / 100 | [31 empty] | Объем=2 / 100
| 1 | ОТ(ЗТ) |  |  |  | 4: чел.-ч; 7: 0.7128; 12: 349.52 | [21 empty] | ОТ(ЗТ)
| 1-100-30 | Средний разряд работы 3,0 |  |  |  | 4: чел.-ч; 5: 35.64; 7: 0.7128; 10: 490.35; 12: 349.52 | [22 empty] | Средний разряд работы 3,0
| 2 | ЭМ |  |  |  | 12: 983 | [21 empty] | ЭМ
|  | ОТм(ЗТм) |  |  |  | 4: чел.-ч; 7: 0.4496; 12: 283.97 | [21 empty] | ОТм(ЗТм)
| 91.04.01-031 | Машины бурильно-крановые на автомобильном ходу, диаметр бурения до 800 мм, глубина бурения до 5 м |  |  |  | маш.-ч | 10.93 |  | 0.2186 | 2088.77 | 1.53 | 3195.82 |  | 698.61 | [22 empty] | Машины бурильно-крановые на автомобильном ходу, диаметр бурения до 800 мм, глубина бурения до 5 м
| 4-100-050 | ОТм(Зтм) Средний разряд машинистов 5 |  |  |  | 4: чел.-ч; 5: 10.93; 7: 0.2186; 10: 634.57; 12: 138.72 | [23 empty] | ОТм(Зтм) Средний разряд машинистов 5
| 91.14.01-003 | Автобетоносмесители, объем барабана 6 м3 |  |  |  | маш.-ч | 10.74 |  | 0.2148 | 788.55 | 1.61 | 1269.57 |  | 272.7 | [22 empty] | Автобетоносмесители, объем барабана 6 м3
| 4-100-050 | ОТм(Зтм) Средний разряд машинистов 5 |  |  |  | 4: чел.-ч; 5: 10.74; 7: 0.2148; 10: 634.57; 12: 136.31 | [23 empty] | ОТм(Зтм) Средний разряд машинистов 5
| 91.14.02-001 | Автомобили бортовые, грузоподъемность до 5 т |  |  |  | маш.-ч | 0.81 |  | 0.0162 | 477.92 | 1.51 | 721.66 |  | 11.69 | [22 empty] | Автомобили бортовые, грузоподъемность до 5 т
| 4-100-040 | ОТм(Зтм) Средний разряд машинистов 4 |  |  |  | 4: чел.-ч; 5: 0.81; 7: 0.0162; 10: 552.16; 12: 8.94 | [23 empty] | ОТм(Зтм) Средний разряд машинистов 4
| 4 | М |  |  |  | 12: 67.8 | [21 empty] | М
| 11.1.03.01-0001 | Бруски строганные хвойных пород (сосна, ель), размеры 50х50 мм, сорт АВ |  |  |  | м3 | 0.13975 |  | 0.002795 | 20734.49 | 1.17 | 24259.35 |  | 67.8 | [22 empty] | Бруски строганные хвойных пород (сосна, ель), размеры 50х50 мм, сорт АВ
Н | 04.1.02.05 | Смеси бетонные тяжелого бетона |  |  |  | 4: м3; 5: 6.34; 7: 0.1268 | [24 empty] | Смеси бетонные тяжелого бетона
Н | 07.2.07.11 | Стойки металлические опорные |  |  |  | 4: шт; 5: 100; 7: 2 | [24 empty] | Стойки металлические опорные
|  | Итого прямые затраты |  |  |  | 12: 1684.29 | [25 empty] | Итого прямые затраты
|  | ФОТ |  |  |  | 12: 633.49 | [26 empty] | ФОТ
| Пр/812-009.0-2 | НР Строительные металлические конструкции |  |  |  | 4: %; 5: 94; 7: 94; 12: 595.48 | [26 empty] | НР Строительные металлические конструкции
| Пр/774-009.0 | СП Строительные металлические конструкции |  |  |  | 4: %; 5: 62; 7: 62; 12: 392.76 | [26 empty] | СП Строительные металлические конструкции
|  | Всего по позиции |  |  |  | 10: 133626.5; 12: 2672.53 | [27 empty] | Всего по позиции
152.1 | ФСБЦ-04.1.02.05-0009 | Смеси бетонные тяжелого бетона (БСТ), класс В25 (М350) |  |  |  | м3 | 0.122 | 1 | 0.122 | 5072.17 | 3.32 | 16839.6 |  | 2054.43 | [18 empty] | Смеси бетонные тяжелого бетона (БСТ), класс В25 (М350)
|  | (Строительные металлические конструкции) | [40 empty] | (Строительные металлические конструкции)
|  | Всего по позиции |  |  |  | 12: 2054.43 | [27 empty] | Всего по позиции
152.2 | ТЦ_59.1.15.01_66_665100534183_08.10.2024_01_9.1 КА п.9.1 | Стойки универсальные волейбольные с сеткой |  |  |  | пара | 1 | 1 | 1 |  |  | 40698 |  | 40698 | [18 empty] | Стойки универсальные волейбольные с сеткой
|  | (Строительные металлические конструкции) | [40 empty] | (Строительные металлические конструкции)
|  | Всего по позиции |  |  |  | 12: 40698 | [27 empty] | Всего по позиции
|  | Итоги по разделу 23 Волейбольное поле : | [41 empty] | Итоги по разделу 23 Волейбольное поле :
|  | Всего прямые затраты (справочно) |  |  |  | 12: 1784643.94 | [30 empty] | Всего прямые затраты (справочно)
|  | в том числе: | [42 empty] | в том числе:
|  | Оплата труда рабочих |  |  |  | 12: 59856.61 | [30 empty] | Оплата труда рабочих
|  | Эксплуатация машин |  |  |  | 12: 5099.13 | [30 empty] | Эксплуатация машин
|  | Оплата труда машинистов (Отм) |  |  |  | 12: 1191.16 | [30 empty] | Оплата труда машинистов (Отм)
|  | Материалы |  |  |  | 12: 1718497.04 | [30 empty] | Материалы
|  | Строительные работы |  |  |  | 12: 1901252.87 | [30 empty] | Строительные работы
|  | в том числе: | [42 empty] | в том числе:
|  | оплата труда |  |  |  | 12: 59856.61 | [30 empty] | оплата труда
|  | эксплуатация машин и механизмов |  |  |  | 12: 5099.13 | [30 empty] | эксплуатация машин и механизмов
|  | оплата труда машинистов (Отм) |  |  |  | 12: 1191.16 | [30 empty] | оплата труда машинистов (Отм)
|  | материалы |  |  |  | 12: 1718497.04 | [30 empty] | материалы
|  | накладные расходы |  |  |  | 12: 69553.47 | [30 empty] | накладные расходы
|  | сметная прибыль |  |  |  | 12: 47055.46 | [30 empty] | сметная прибыль
|  | Всего ФОТ (справочно) |  |  |  | 12: 61047.77 | [30 empty] | Всего ФОТ (справочно)
|  | Всего накладные расходы (справочно) |  |  |  | 12: 69553.47 | [30 empty] | Всего накладные расходы (справочно)
|  | Всего сметная прибыль (справочно) |  |  |  | 12: 47055.46 | [30 empty] | Всего сметная прибыль (справочно)
|  | Всего по разделу 23 Волейбольное поле |  |  |  | 12: 1901252.87 | [31 empty] | Всего по разделу 23 Волейбольное поле
|  | справочно: | [42 empty] | справочно:
|  | Материальные ресурсы, отсутствующие в ФРСН |  |  |  | 12: 42629.89 | [30 empty] | Материальные ресурсы, отсутствующие в ФРСН
|  | Затраты труда рабочих |  |  |  | 7: 115,341642 | [32 empty] | Затраты труда рабочих
|  | Затраты труда машинистов |  |  |  | 7: 1,9192505 | [32 empty] | Затраты труда машинистов
Раздел 24. Площадка для воркаута и тренажеров | [31 empty] | Раздел 24. Площадка для воркаута и тренажеров
Монтаж спортивных элементов | [48 empty] | Монтаж спортивных элементов
153 | ГЭСНр68-02-004-04 | Разборка покрытий и оснований: асфальтобетонных с помощью молотков отбойных |  |  |  | 4: 100 м3; 5: 0.0532; 6: 1; 7: 0.0532 | [18 empty] | Разборка покрытий и оснований: асфальтобетонных с помощью молотков отбойных
|  | Объем=(4,22+1,1) / 100 | [31 empty] | Объем=(4,22+1,1) / 100
| 1 | ОТ(ЗТ) |  |  |  | 4: чел.-ч; 7: 8.246; 12: 3941.51 | [21 empty] | ОТ(ЗТ)
| 1-100-27 | Средний разряд работы 2,7 |  |  |  | 4: чел.-ч; 5: 155; 7: 8.246; 10: 477.99; 12: 3941.51 | [22 empty] | Средний разряд работы 2,7
| 2 | ЭМ |  |  |  | 12: 1160.65 | [21 empty] | ЭМ
|  | ОТм(ЗТм) |  |  |  | 4: чел.-ч; 7: 2.0775; 12: 1162.72 | [21 empty] | ОТм(ЗТм)
| 91.01.02-004 | Автогрейдеры среднего типа, мощность 99 кВт (135 л.с.) |  |  |  | маш.-ч | 1.55 |  | 0.08246 | 1933 | 1.67 | 3228.11 |  | 266.19 | [22 empty] | Автогрейдеры среднего типа, мощность 99 кВт (135 л.с.)
| 4-100-060 | ОТм(Зтм) Средний разряд машинистов 6 |  |  |  | 4: чел.-ч; 5: 1.55; 7: 0.08246; 10: 741.71; 12: 61.16 | [23 empty] | ОТм(Зтм) Средний разряд машинистов 6
| 91.12.06-012 | Рыхлители прицепные (без трактора) |  |  |  | маш.-ч | 1.29 |  | 0.068628 | 62.31 | 1.61 | 100.32 |  | 6.88 | [22 empty] | Рыхлители прицепные (без трактора)
| 91.18.01-007 | Компрессоры винтовые передвижные с двигателем внутреннего сгорания, давление до 0,7 МПа (7 атм), производительность до 5,4 м3/мин |  |  |  | 4: маш.-ч; 5: 37.5; 7: 1.995; 10: 438.42; 12: 874.65 | [22 empty] | Компрессоры винтовые передвижные с двигателем внутреннего сгорания, давление до 0,7 МПа (7 атм), производительность до 5,4 м3/мин
| 4-100-040 | ОТм(Зтм) Средний разряд машинистов 4 |  |  |  | 4: чел.-ч; 5: 37.5; 7: 1.995; 10: 552.16; 12: 1101.56 | [23 empty] | ОТм(Зтм) Средний разряд машинистов 4
| 91.21.10-002 | Молотки отбойные пневматические при работе от передвижных компрессоров |  |  |  | 4: маш.-ч; 5: 75; 7: 3.99; 10: 3.24; 12: 12.93 | [22 empty] | Молотки отбойные пневматические при работе от передвижных компрессоров
|  | Итого прямые затраты |  |  |  | 12: 6264.88 | [25 empty] | Итого прямые затраты
|  | ФОТ |  |  |  | 12: 5104.23 | [26 empty] | ФОТ
| Пр/812-102.0-2 | НР Благоустройство (ремонтно-строительные) |  |  |  | 4: %; 5: 103; 7: 103; 12: 5257.36 | [26 empty] | НР Благоустройство (ремонтно-строительные)
| Пр/774-102.0 | СП Благоустройство (ремонтно-строительные) |  |  |  | 4: %; 5: 54; 7: 54; 12: 2756.28 | [26 empty] | СП Благоустройство (ремонтно-строительные)
|  | Всего по позиции |  |  |  | 10: 268393.23; 12: 14278.52 | [27 empty] | Всего по позиции
154 | ГЭСН06-01-001-01 применительно | Устройство бетонной подготовки // Бетонирование оснований для тренажеров |  |  |  | 4: 100 м3; 5: 0.011; 6: 1; 7: 0.011 | [18 empty] | Устройство бетонной подготовки // Бетонирование оснований для тренажеров
|  | Объем=1,1 / 100 | [31 empty] | Объем=1,1 / 100
| 1 | ОТ(ЗТ) |  |  |  | 4: чел.-ч; 7: 1.485; 12: 666.99 | [21 empty] | ОТ(ЗТ)
| 1-100-20 | Средний разряд работы 2,0 |  |  |  | 4: чел.-ч; 5: 135; 7: 1.485; 10: 449.15; 12: 666.99 | [22 empty] | Средний разряд работы 2,0
| 2 | ЭМ |  |  |  | 12: 246.09 | [21 empty] | ЭМ
|  | ОТм(ЗТм) |  |  |  | 4: чел.-ч; 7: 0.19932; 12: 147.59 | [21 empty] | ОТм(ЗТм)
| 91.05.01-017 | Краны башенные, грузоподъемность 8 т |  |  |  | 4: маш.-ч; 5: 18; 7: 0.198; 10: 1233.85; 12: 244.3 | [22 empty] | Краны башенные, грузоподъемность 8 т
| 4-100-060 | ОТм(Зтм) Средний разряд машинистов 6 |  |  |  | 4: чел.-ч; 5: 18; 7: 0.198; 10: 741.71; 12: 146.86 | [23 empty] | ОТм(Зтм) Средний разряд машинистов 6
| 91.07.04-002 | Вибраторы поверхностные |  |  |  | маш.-ч | 5.93 |  | 0.06523 | 8.54 | 1.5 | 12.81 |  | 0.84 | [22 empty] | Вибраторы поверхностные
| 91.14.02-001 | Автомобили бортовые, грузоподъемность до 5 т |  |  |  | маш.-ч | 0.12 |  | 0.00132 | 477.92 | 1.51 | 721.66 |  | 0.95 | [22 empty] | Автомобили бортовые, грузоподъемность до 5 т
| 4-100-040 | ОТм(Зтм) Средний разряд машинистов 4 |  |  |  | 4: чел.-ч; 5: 0.12; 7: 0.00132; 10: 552.16; 12: 0.73 | [23 empty] | ОТм(Зтм) Средний разряд машинистов 4
| 4 | М |  |  |  | 12: 43.45 | [21 empty] | М
| 01.7.03.01-0001 | Вода |  |  |  | м3 | 1.75 |  | 0.01925 | 35.71 | 1.6 | 57.14 |  | 1.1 | [22 empty] | Вода
| 01.7.07.12-0024 | Пленка полиэтиленовая, толщина 0,15 мм |  |  |  | м2 | 250 |  | 2.75 | 12.83 | 1.2 | 15.4 |  | 42.35 | [22 empty] | Пленка полиэтиленовая, толщина 0,15 мм
Н | 04.1.02.05 | Смеси бетонные тяжелого бетона |  |  |  | 4: м3; 5: 102; 7: 1.122 | [24 empty] | Смеси бетонные тяжелого бетона
|  | Итого прямые затраты |  |  |  | 12: 1104.12 | [25 empty] | Итого прямые затраты
|  | ФОТ |  |  |  | 12: 814.58 | [26 empty] | ФОТ
| Пр/812-006.0-2 | НР Бетонные и железобетонные монолитные конструкции и работы в строительстве |  |  |  | 4: %; 5: 103; 7: 103; 12: 839.02 | [26 empty] | НР Бетонные и железобетонные монолитные конструкции и работы в строительстве
| Пр/774-006.0 | СП Бетонные и железобетонные монолитные конструкции и работы в строительстве |  |  |  | 4: %; 5: 58; 7: 58; 12: 472.46 | [26 empty] | СП Бетонные и железобетонные монолитные конструкции и работы в строительстве
|  | Всего по позиции |  |  |  | 10: 219600; 12: 2415.6 | [27 empty] | Всего по позиции
154.1 | ФСБЦ-04.1.02.05-0009 | Смеси бетонные тяжелого бетона (БСТ), класс В25 (М350) |  |  |  | м3 | 1.122 | 1 | 1.122 | 5072.17 | 3.32 | 16839.6 |  | 18894.03 | [18 empty] | Смеси бетонные тяжелого бетона (БСТ), класс В25 (М350)
|  | (Бетонные и железобетонные монолитные конструкции и работы в строительстве) | [40 empty] | (Бетонные и железобетонные монолитные конструкции и работы в строительстве)
|  | Всего по позиции |  |  |  | 12: 18894.03 | [27 empty] | Всего по позиции
155 | ГЭСН46-03-013-01 | Сверление вертикальных отверстий в бетонных конструкциях полов перфоратором глубиной 200 мм диаметром: до 20 мм // Сверление отверстий под анкера глубиной 150 мм |  |  |  | 4: 100 отверстий; 5: 0.44; 6: 1; 7: 0.44 | [18 empty] | Сверление вертикальных отверстий в бетонных конструкциях полов перфоратором глубиной 200 мм диаметром: до 20 мм // Сверление отверстий под анкера глубиной 150 мм
|  | Объем=44 / 100 | [31 empty] | Объем=44 / 100
| 1 | ОТ(ЗТ) |  |  |  | 4: чел.-ч; 7: 2.2; 12: 1078.77 | [21 empty] | ОТ(ЗТ)
| 1-100-30 | Средний разряд работы 3,0 |  |  |  | 4: чел.-ч; 5: 5; 7: 2.2; 10: 490.35; 12: 1078.77 | [22 empty] | Средний разряд работы 3,0
| 4 | М |  |  |  | 12: 15.53 | [21 empty] | М
| 01.7.03.04-0001 | Электроэнергия |  |  |  | 4: кВт-ч; 5: 5.115; 7: 2.2506; 10: 6.9; 12: 15.53 | [22 empty] | Электроэнергия
П,Н | 01.7.17.09 | Сверла, буры |  |  |  | 4: шт; 5: 0; 7: 0 | [24 empty] | Сверла, буры
|  | Итого прямые затраты |  |  |  | 12: 1094.3 | [25 empty] | Итого прямые затраты
|  | ФОТ |  |  |  | 12: 1078.77 | [26 empty] | ФОТ
| Пр/812-040.1-2 | НР Работы по реконструкции зданий и сооружений: усиление и замена существующих конструкций, возведение отдельных конструктивных элементов |  |  |  | 4: %; 5: 104; 7: 104; 12: 1121.92 | [26 empty] | НР Работы по реконструкции зданий и сооружений: усиление и замена существующих конструкций, возведение отдельных конструктивных элементов
| Пр/774-040.1 | СП Работы по реконструкции зданий и сооружений: усиление и замена существующих конструкций, возведение отдельных конструктивных элементов |  |  |  | 4: %; 5: 59; 7: 59; 12: 636.47 | [26 empty] | СП Работы по реконструкции зданий и сооружений: усиление и замена существующих конструкций, возведение отдельных конструктивных элементов
|  | Всего по позиции |  |  |  | 10: 6483.39; 12: 2852.69 | [27 empty] | Всего по позиции
155.1 | ГЭСН46-03-013-14 | На каждые 10 мм изменения глубины сверления добавлять или исключать: к норме 46-03-013-01 |  |  |  | 4: 100 отверстий; 5: -0.44; 6: 1; 7: -0.44 | [18 empty] | На каждые 10 мм изменения глубины сверления добавлять или исключать: к норме 46-03-013-01
|  | Объем=-44 / 100 | [31 empty] | Объем=-44 / 100
|  | - 50 мм ПЗ=5 (ОЗП=5; ЭМ=5 к расх.; ЗПМ=5; МАТ=5 к расх.; ТЗ=5; ТЗМ=5) | [32 empty] | - 50 мм ПЗ=5 (ОЗП=5; ЭМ=5 к расх.; ЗПМ=5; МАТ=5 к расх.; ТЗ=5; ТЗМ=5)
| 1 | ОТ(ЗТ) |  |  |  | 4: чел.-ч; 7: -0.396; 12: -194.18 | [21 empty] | ОТ(ЗТ)
| 1-100-30 | Средний разряд работы 3,0 |  |  |  | чел.-ч | 0.18 | 5 | -0.396 |  |  | 490.35 |  | -194.18 | [22 empty] | Средний разряд работы 3,0
| 4 | М |  |  |  | 12: -3.87 | [21 empty] | М
| 01.7.03.04-0001 | Электроэнергия |  |  |  | кВт-ч | 0.255 | 5 | -0.561 |  |  | 6.9 |  | -3.87 | [22 empty] | Электроэнергия
П,Н | 01.7.17.09 | Сверла, буры |  |  |  | 4: шт; 5: 0; 6: 5; 7: 0 | [24 empty] | Сверла, буры
|  | Итого прямые затраты |  |  |  | 12: -198.05 | [25 empty] | Итого прямые затраты
|  | ФОТ |  |  |  | 12: -194.18 | [26 empty] | ФОТ
| Пр/812-040.1-2 | НР Работы по реконструкции зданий и сооружений: усиление и замена существующих конструкций, возведение отдельных конструктивных элементов |  |  |  | 4: %; 5: 104; 7: 104; 12: -201.95 | [26 empty] | НР Работы по реконструкции зданий и сооружений: усиление и замена существующих конструкций, возведение отдельных конструктивных элементов
| Пр/774-040.1 | СП Работы по реконструкции зданий и сооружений: усиление и замена существующих конструкций, возведение отдельных конструктивных элементов |  |  |  | 4: %; 5: 59; 7: 59; 12: -114.57 | [26 empty] | СП Работы по реконструкции зданий и сооружений: усиление и замена существующих конструкций, возведение отдельных конструктивных элементов
|  | Всего по позиции |  |  |  | 10: 1169.48; 12: -514.57 | [27 empty] | Всего по позиции
156 | ГЭСН06-03-004-07 | Установка анкерных болтов: химических клеевых |  |  |  | 4: 100 шт; 5: 0.44; 6: 1; 7: 0.44 | [18 empty] | Установка анкерных болтов: химических клеевых
|  | Объем=44 / 100 | [31 empty] | Объем=44 / 100
| 1 | ОТ(ЗТ) |  |  |  | 4: чел.-ч; 7: 4.3164; 12: 2303.32 | [21 empty] | ОТ(ЗТ)
| 1-100-37 | Средний разряд работы 3,7 |  |  |  | 4: чел.-ч; 5: 9.81; 7: 4.3164; 10: 533.62; 12: 2303.32 | [22 empty] | Средний разряд работы 3,7
| 2 | ЭМ |  |  |  | 12: 23.03 | [21 empty] | ЭМ
|  | ОТм(ЗТм) |  |  |  | 4: чел.-ч; 7: 0.0264; 12: 14.58 | [21 empty] | ОТм(ЗТм)
| 91.14.02-001 | Автомобили бортовые, грузоподъемность до 5 т |  |  |  | маш.-ч | 0.06 |  | 0.0264 | 477.92 | 1.51 | 721.66 |  | 19.05 | [22 empty] | Автомобили бортовые, грузоподъемность до 5 т
| 4-100-040 | ОТм(Зтм) Средний разряд машинистов 4 |  |  |  | 4: чел.-ч; 5: 0.06; 7: 0.0264; 10: 552.16; 12: 14.58 | [23 empty] | ОТм(Зтм) Средний разряд машинистов 4
| 91.21.22-638 | Пылесосы промышленные, мощность до 2000 Вт |  |  |  | 4: маш.-ч; 5: 1.11; 7: 0.4884; 10: 8.14; 12: 3.98 | [22 empty] | Пылесосы промышленные, мощность до 2000 Вт
| 4 | М |  |  |  | 12: 390.51 | [21 empty] | М
| 11.3.03.15-0021 | Клинья пластиковые монтажные |  |  |  | 100 шт | 2 |  | 0.88 | 369.8 | 1.2 | 443.76 |  | 390.51 | [22 empty] | Клинья пластиковые монтажные
Н | 01.7.15.01 | Анкер-шпилька |  |  |  | 4: шт; 5: 100; 7: 44 | [24 empty] | Анкер-шпилька
П,Н | 14.1.06.06 | Анкер химический |  |  |  | 4: шт; 5: 0; 7: 0 | [24 empty] | Анкер химический
|  | Итого прямые затраты |  |  |  | 12: 2731.44 | [25 empty] | Итого прямые затраты
|  | ФОТ |  |  |  | 12: 2317.9 | [26 empty] | ФОТ
| Пр/812-006.0-2 | НР Бетонные и железобетонные монолитные конструкции и работы в строительстве |  |  |  | 4: %; 5: 103; 7: 103; 12: 2387.44 | [26 empty] | НР Бетонные и железобетонные монолитные конструкции и работы в строительстве
| Пр/774-006.0 | СП Бетонные и железобетонные монолитные конструкции и работы в строительстве |  |  |  | 4: %; 5: 58; 7: 58; 12: 1344.38 | [26 empty] | СП Бетонные и железобетонные монолитные конструкции и работы в строительстве
|  | Всего по позиции |  |  |  | 10: 14689.23; 12: 6463.26 | [27 empty] | Всего по позиции
156.1 | ФСБЦ-01.7.15.01-0001 | Анкер-шпилька стальная фрикционная расклинивающаяся, с наружной резьбой М12, длина 115 мм |  |  |  | шт | 44 | 1 | 44 | 272.05 | 1.52 | 413.52 |  | 18194.88 | [18 empty] | Анкер-шпилька стальная фрикционная расклинивающаяся, с наружной резьбой М12, длина 115 мм
|  | (Бетонные и железобетонные монолитные конструкции и работы в строительстве) | [40 empty] | (Бетонные и железобетонные монолитные конструкции и работы в строительстве)
|  | Всего по позиции |  |  |  | 12: 18194.88 | [27 empty] | Всего по позиции
156.2 | ФСБЦ-14.1.06.06-1008 | Капсулы клеевые для химического анкера с наружной резьбой М12, длина капсулы 110 мм |  |  |  | 10 шт | 4.4 | 1 | 4.4 | 1799.4 | 1.28 | 2303.23 |  | 10134.21 | [18 empty] | Капсулы клеевые для химического анкера с наружной резьбой М12, длина капсулы 110 мм
|  | (Бетонные и железобетонные монолитные конструкции и работы в строительстве) | [40 empty] | (Бетонные и железобетонные монолитные конструкции и работы в строительстве)
|  | Объем=44 / 10 | [31 empty] | Объем=44 / 10
|  | Всего по позиции |  |  |  | 12: 10134.21 | [27 empty] | Всего по позиции
157 | ГЭСНм37-01-013-02 применительно | Монтаж машин и механизмов на открытой площадке, масса машин и механизмов: 0,05 т // Сборка и монтаж тренажеров |  |  |  | 4: шт; 5: 7; 6: 1; 7: 7 | [18 empty] | Монтаж машин и механизмов на открытой площадке, масса машин и механизмов: 0,05 т // Сборка и монтаж тренажеров
|  | Объем=1+1+1+1+1+1+1 | [31 empty] | Объем=1+1+1+1+1+1+1
| 1 | ОТ(ЗТ) |  |  |  | 4: чел.-ч; 7: 168; 12: 90686.4 | [21 empty] | ОТ(ЗТ)
| 1-100-38 | Средний разряд работы 3,8 |  |  |  | 4: чел.-ч; 5: 24; 7: 168; 10: 539.8; 12: 90686.4 | [22 empty] | Средний разряд работы 3,8
| 2 | ЭМ |  |  |  | 12: 1070.66 | [21 empty] | ЭМ
|  | ОТм(ЗТм) |  |  |  | 4: чел.-ч; 7: 0.49; 12: 270.56 | [21 empty] | ОТм(ЗТм)
| 91.14.02-001 | Автомобили бортовые, грузоподъемность до 5 т |  |  |  | маш.-ч | 0.07 |  | 0.49 | 477.92 | 1.51 | 721.66 |  | 353.61 | [22 empty] | Автомобили бортовые, грузоподъемность до 5 т
| 4-100-040 | ОТм(Зтм) Средний разряд машинистов 4 |  |  |  | 4: чел.-ч; 5: 0.07; 7: 0.49; 10: 552.16; 12: 270.56 | [23 empty] | ОТм(Зтм) Средний разряд машинистов 4
| 91.17.04-042 | Аппараты для газовой сварки и резки |  |  |  | маш.-ч | 0.17 |  | 1.19 | 4.35 | 1.61 | 7 |  | 8.33 | [22 empty] | Аппараты для газовой сварки и резки
| 91.17.04-233 | Аппараты сварочные для ручной дуговой сварки, сварочный ток до 350 А |  |  |  | 4: маш.-ч; 5: 3.1; 7: 21.7; 10: 32.66; 12: 708.72 | [22 empty] | Аппараты сварочные для ручной дуговой сварки, сварочный ток до 350 А
| 4 | М |  |  |  | 12: 5468.85 | [21 empty] | М
| 01.3.02.08-0001 | Кислород газообразный технический |  |  |  | м3 | 1.44 |  | 10.08 | 114.64 | 1.15 | 131.84 |  | 1328.95 | [22 empty] | Кислород газообразный технический
| 01.3.02.09-0022 | Пропан-бутан смесь техническая |  |  |  | кг | 0.24 |  | 1.68 | 41.38 | 1.62 | 67.04 |  | 112.63 | [22 empty] | Пропан-бутан смесь техническая
| 01.7.03.04-0001 | Электроэнергия |  |  |  | 4: кВт-ч; 5: 2.61; 7: 18.27; 10: 6.9; 12: 126.06 | [22 empty] | Электроэнергия
| 01.7.11.07-0230 | Электроды сварочные для сварки низколегированных и углеродистых сталей УОНИ 13/55, Э50А, диаметр 4-5 мм |  |  |  | кг | 3.6 |  | 25.2 | 148.86 | 1.04 | 154.81 |  | 3901.21 | [22 empty] | Электроды сварочные для сварки низколегированных и углеродистых сталей УОНИ 13/55, Э50А, диаметр 4-5 мм
|  | Итого прямые затраты |  |  |  | 12: 97496.47 | [25 empty] | Итого прямые затраты
157.1 | 421/пр_2020_п.75_пп.а | Вспомогательные ненормируемые материальные ресурсы |  |  |  | 4: %; 5: 2; 7: 2; 12: 1813.73 | [33 empty] | Вспомогательные ненормируемые материальные ресурсы
|  | ФОТ |  |  |  | 12: 90956.96 | [26 empty] | ФОТ
| Пр/812-079.0-2 | НР Оборудование общего назначения |  |  |  | 4: %; 5: 93; 7: 93; 12: 84589.97 | [26 empty] | НР Оборудование общего назначения
| Пр/774-079.0 | СП Оборудование общего назначения |  |  |  | 4: %; 5: 49; 7: 49; 12: 44568.91 | [26 empty] | СП Оборудование общего назначения
|  | Всего по позиции |  |  |  | 10: 32638.44; 12: 228469.08 | [27 empty] | Всего по позиции
157.1 | ТЦ_59.1.15.01_21_2127332219_26.11.2024_01_1.1 КА п.1.1 | Тренажер "Стол для армлестлинга" 900х560х1215 мм |  |  |  | шт | 1 | 1 | 1 |  |  | 38527.95 |  | 38527.95 | [18 empty] | Тренажер "Стол для армлестлинга" 900х560х1215 мм
|  | (Оборудование общего назначения) | [40 empty] | (Оборудование общего назначения)
|  | Всего по позиции |  |  |  | 12: 38527.95 | [27 empty] | Всего по позиции
157.2 | ТЦ_59.1.15.01_21_2127332219_26.11.2024_01_2.1 КА п.2.1 | Тренажер "Гребной" 1075х887х811 мм |  |  |  | шт | 1 | 1 | 1 |  |  | 66149.55 |  | 66149.55 | [18 empty] | Тренажер "Гребной" 1075х887х811 мм
|  | (Оборудование общего назначения) | [40 empty] | (Оборудование общего назначения)
|  | Всего по позиции |  |  |  | 12: 66149.55 | [27 empty] | Всего по позиции
157.3 | ТЦ_59.1.15.01_21_2127332219_26.11.2024_01_5.1 КА п.5.1 | Тренажер "Маятниковый" 701х843х1515 мм |  |  |  | шт | 1 | 1 | 1 |  |  | 58111.1 |  | 58111.1 | [18 empty] | Тренажер "Маятниковый" 701х843х1515 мм
|  | (Оборудование общего назначения) | [40 empty] | (Оборудование общего назначения)
|  | Всего по позиции |  |  |  | 12: 58111.1 | [27 empty] | Всего по позиции
157.4 | ТЦ_59.1.15.01_21_2127332219_26.11.2024_01_6.1 КА п.6.1 | Тренажер "Эллиптический" 1114х823х1627 мм |  |  |  | шт | 1 | 1 | 1 |  |  | 71440.8 |  | 71440.8 | [18 empty] | Тренажер "Эллиптический" 1114х823х1627 мм
|  | (Оборудование общего назначения) | [40 empty] | (Оборудование общего назначения)
|  | Всего по позиции |  |  |  | 12: 71440.8 | [27 empty] | Всего по позиции
157.5 | ТЦ_59.1.15.01_21_2127332219_26.11.2024_01_9.1 КА п.9.1 | Тренажер "Твистер" 890х632х1549 мм |  |  |  | шт | 1 | 1 | 1 |  |  | 51592.45 |  | 51592.45 | [18 empty] | Тренажер "Твистер" 890х632х1549 мм
|  | (Оборудование общего назначения) | [40 empty] | (Оборудование общего назначения)
|  | Всего по позиции |  |  |  | 12: 51592.45 | [27 empty] | Всего по позиции
157.6 | ТЦ_59.1.15.01_21_2127332219_26.11.2024_01_10.1 КА п.10.1 | Тренажер "Разведение ног" 840х736х1571 мм |  |  |  | шт | 1 | 1 | 1 |  |  | 73713.7 |  | 73713.7 | [18 empty] | Тренажер "Разведение ног" 840х736х1571 мм
|  | (Оборудование общего назначения) | [40 empty] | (Оборудование общего назначения)
|  | Всего по позиции |  |  |  | 12: 73713.7 | [27 empty] | Всего по позиции
157.7 | ТЦ_59.1.15.01_21_2127332219_26.11.2024_01_8.1 КА п.8.1 | Тренажер "Для укрепления рук" 739х970х1211 мм |  |  |  | шт | 1 | 1 | 1 |  |  | 61630.1 |  | 61630.1 | [18 empty] | Тренажер "Для укрепления рук" 739х970х1211 мм
|  | (Оборудование общего назначения) | [40 empty] | (Оборудование общего назначения)
|  | Всего по позиции |  |  |  | 12: 61630.1 | [27 empty] | Всего по позиции
158 | ГЭСНм37-01-013-03 применительно | Монтаж машин и механизмов на открытой площадке, масса машин и механизмов: 0,1 т // Сборка и монтаж тренажеров |  |  |  | 4: шт; 5: 3; 6: 1; 7: 3 | [18 empty] | Монтаж машин и механизмов на открытой площадке, масса машин и механизмов: 0,1 т // Сборка и монтаж тренажеров
|  | Объем=1+1+1 | [31 empty] | Объем=1+1+1
| 1 | ОТ(ЗТ) |  |  |  | 4: чел.-ч; 7: 75.6; 12: 40808.88 | [21 empty] | ОТ(ЗТ)
| 1-100-38 | Средний разряд работы 3,8 |  |  |  | 4: чел.-ч; 5: 25.2; 7: 75.6; 10: 539.8; 12: 40808.88 | [22 empty] | Средний разряд работы 3,8
| 2 | ЭМ |  |  |  | 12: 2549.13 | [21 empty] | ЭМ
|  | ОТм(ЗТм) |  |  |  | 4: чел.-ч; 7: 1.17; 12: 819.59 | [21 empty] | ОТм(ЗТм)
| 91.05.05-015 | Краны на автомобильном ходу, грузоподъемность 16 т |  |  |  | 4: маш.-ч; 5: 0.28; 7: 0.84; 10: 2176.38; 12: 1828.16 | [22 empty] | Краны на автомобильном ходу, грузоподъемность 16 т
| 4-100-060 | ОТм(Зтм) Средний разряд машинистов 6 |  |  |  | 4: чел.-ч; 5: 0.28; 7: 0.84; 10: 741.71; 12: 623.04 | [23 empty] | ОТм(Зтм) Средний разряд машинистов 6
| 91.10.05-007 | Трубоукладчики, номинальная грузоподъемность 12,5 т |  |  |  | маш.-ч | 0.02 |  | 0.06 | 2279.32 | 1.6 | 3646.91 |  | 218.81 | [22 empty] | Трубоукладчики, номинальная грузоподъемность 12,5 т
| 4-100-070 | ОТм(Зтм) Средний разряд машинистов 7 |  |  |  | 4: чел.-ч; 5: 0.02; 7: 0.06; 10: 791.16; 12: 47.47 | [23 empty] | ОТм(Зтм) Средний разряд машинистов 7
| 91.14.02-001 | Автомобили бортовые, грузоподъемность до 5 т |  |  |  | маш.-ч | 0.09 |  | 0.27 | 477.92 | 1.51 | 721.66 |  | 194.85 | [22 empty] | Автомобили бортовые, грузоподъемность до 5 т
| 4-100-040 | ОТм(Зтм) Средний разряд машинистов 4 |  |  |  | 4: чел.-ч; 5: 0.09; 7: 0.27; 10: 552.16; 12: 149.08 | [23 empty] | ОТм(Зтм) Средний разряд машинистов 4
| 91.17.04-042 | Аппараты для газовой сварки и резки |  |  |  | маш.-ч | 0.17 |  | 0.51 | 4.35 | 1.61 | 7 |  | 3.57 | [22 empty] | Аппараты для газовой сварки и резки
| 91.17.04-233 | Аппараты сварочные для ручной дуговой сварки, сварочный ток до 350 А |  |  |  | 4: маш.-ч; 5: 3.1; 7: 9.3; 10: 32.66; 12: 303.74 | [22 empty] | Аппараты сварочные для ручной дуговой сварки, сварочный ток до 350 А
| 4 | М |  |  |  | 12: 2343.8 | [21 empty] | М
| 01.3.02.08-0001 | Кислород газообразный технический |  |  |  | м3 | 1.44 |  | 4.32 | 114.64 | 1.15 | 131.84 |  | 569.55 | [22 empty] | Кислород газообразный технический
| 01.3.02.09-0022 | Пропан-бутан смесь техническая |  |  |  | кг | 0.24 |  | 0.72 | 41.38 | 1.62 | 67.04 |  | 48.27 | [22 empty] | Пропан-бутан смесь техническая
| 01.7.03.04-0001 | Электроэнергия |  |  |  | 4: кВт-ч; 5: 2.61; 7: 7.83; 10: 6.9; 12: 54.03 | [22 empty] | Электроэнергия
| 01.7.11.07-0230 | Электроды сварочные для сварки низколегированных и углеродистых сталей УОНИ 13/55, Э50А, диаметр 4-5 мм |  |  |  | кг | 3.6 |  | 10.8 | 148.86 | 1.04 | 154.81 |  | 1671.95 | [22 empty] | Электроды сварочные для сварки низколегированных и углеродистых сталей УОНИ 13/55, Э50А, диаметр 4-5 мм
|  | Итого прямые затраты |  |  |  | 12: 46521.4 | [25 empty] | Итого прямые затраты
158.1 | 421/пр_2020_п.75_пп.а | Вспомогательные ненормируемые материальные ресурсы |  |  |  | 4: %; 5: 2; 7: 2; 12: 816.18 | [33 empty] | Вспомогательные ненормируемые материальные ресурсы
|  | ФОТ |  |  |  | 12: 41628.47 | [26 empty] | ФОТ
| Пр/812-079.0-2 | НР Оборудование общего назначения |  |  |  | 4: %; 5: 93; 7: 93; 12: 38714.48 | [26 empty] | НР Оборудование общего назначения
| Пр/774-079.0 | СП Оборудование общего назначения |  |  |  | 4: %; 5: 49; 7: 49; 12: 20397.95 | [26 empty] | СП Оборудование общего назначения
|  | Всего по позиции |  |  |  | 10: 35483.34; 12: 106450.01 | [27 empty] | Всего по позиции
158.1 | ТЦ_59.1.15.01_21_2127332219_26.11.2024_01_3.1 КА п.3.1 | Тренажер "Верхняя тяга" 1209х1078х1846 мм |  |  |  | шт | 1 | 1 | 1 |  |  | 109712.05 |  | 109712.05 | [18 empty] | Тренажер "Верхняя тяга" 1209х1078х1846 мм
|  | (Оборудование общего назначения) | [40 empty] | (Оборудование общего назначения)
|  | Всего по позиции |  |  |  | 12: 109712.05 | [27 empty] | Всего по позиции
158.2 | ТЦ_59.1.15.01_21_2127332219_26.11.2024_01_4.1 КА п.4.1 | Тренажер "Жим от груди" 1206х1134х1877 мм |  |  |  | шт | 1 | 1 | 1 |  |  | 113883.85 |  | 113883.85 | [18 empty] | Тренажер "Жим от груди" 1206х1134х1877 мм
|  | (Оборудование общего назначения) | [40 empty] | (Оборудование общего назначения)
|  | Всего по позиции |  |  |  | 12: 113883.85 | [27 empty] | Всего по позиции
158.3 | ТЦ_59.1.15.01_21_2127332219_26.11.2024_01_7.1 КА п.7.1 | Тренажер "Шаговый" 1424х701х1515 мм |  |  |  | шт | 1 | 1 | 1 |  |  | 101639.6 |  | 101639.6 | [18 empty] | Тренажер "Шаговый" 1424х701х1515 мм
|  | (Оборудование общего назначения) | [40 empty] | (Оборудование общего назначения)
|  | Всего по позиции |  |  |  | 12: 101639.6 | [27 empty] | Всего по позиции
159 | ГЭСН09-01-015-01 применительно | Монтаж легких металлоконструкций из профильных труб павильонов при укрупнительной сборке элементов на болтовых соединениях // Сборка и монтаж спортивных комплексов |  |  |  | 4: т; 5: 1.05; 6: 1; 7: 1.05 | [18 empty] | Монтаж легких металлоконструкций из профильных труб павильонов при укрупнительной сборке элементов на болтовых соединениях // Сборка и монтаж спортивных комплексов
|  | Объем=(100+110+110+165+565)/1000 | [31 empty] | Объем=(100+110+110+165+565)/1000
| 1 | ОТ(ЗТ) |  |  |  | 4: чел.-ч; 7: 62.5905; 12: 32239.11 | [21 empty] | ОТ(ЗТ)
| 1-100-34 | Средний разряд работы 3,4 |  |  |  | 4: чел.-ч; 5: 59.61; 7: 62.5905; 10: 515.08; 12: 32239.11 | [22 empty] | Средний разряд работы 3,4
| 2 | ЭМ |  |  |  | 12: 12825.28 | [21 empty] | ЭМ
|  | ОТм(ЗТм) |  |  |  | 4: чел.-ч; 7: 14.2695; 12: 7879.05 | [21 empty] | ОТм(ЗТм)
| 91.05.13-021 | Автомобили бортовые, грузоподъемность до 1,5 т, с краном-манипулятором, грузоподъемность 1 т |  |  |  | 4: маш.-ч; 5: 13.59; 7: 14.2695; 10: 898.79; 12: 12825.28 | [22 empty] | Автомобили бортовые, грузоподъемность до 1,5 т, с краном-манипулятором, грузоподъемность 1 т
| 4-100-040 | ОТм(Зтм) Средний разряд машинистов 4 |  |  |  | 4: чел.-ч; 5: 13.59; 7: 14.2695; 10: 552.16; 12: 7879.05 | [23 empty] | ОТм(Зтм) Средний разряд машинистов 4
| 4 | М |  |  |  | 12: 2629.41 | [21 empty] | М
| 01.7.15.03-0042 | Болты с гайками и шайбами строительные |  |  |  | кг | 11.8307 |  | 12.4222 | 174.93 | 1.21 | 211.67 |  | 2629.41 | [22 empty] | Болты с гайками и шайбами строительные
Н | 07.2.07.12 | Конструкции стальные |  |  |  | 4: т; 5: 1; 7: 1.05 | [24 empty] | Конструкции стальные
|  | Итого прямые затраты |  |  |  | 12: 55572.85 | [25 empty] | Итого прямые затраты
|  | ФОТ |  |  |  | 12: 40118.16 | [26 empty] | ФОТ
| Пр/812-009.0-2 | НР Строительные металлические конструкции |  |  |  | 4: %; 5: 94; 7: 94; 12: 37711.07 | [26 empty] | НР Строительные металлические конструкции
| Пр/774-009.0 | СП Строительные металлические конструкции |  |  |  | 4: %; 5: 62; 7: 62; 12: 24873.26 | [26 empty] | СП Строительные металлические конструкции
|  | Всего по позиции |  |  |  | 10: 112530.65; 12: 118157.18 | [27 empty] | Всего по позиции
159.1 | ТЦ_59.1.15.01_21_2127332219_26.11.2024_01_2.1 КА п.2.1 | Турник тройной 2520х2220х1922 мм |  |  |  | шт | 1 | 1 | 1 |  |  | 55501.6 |  | 55501.6 | [18 empty] | Турник тройной 2520х2220х1922 мм
|  | (Строительные металлические конструкции) | [40 empty] | (Строительные металлические конструкции)
|  | Всего по позиции |  |  |  | 12: 55501.6 | [27 empty] | Всего по позиции
159.2 | ТЦ_59.1.15.01_21_2127332219_26.11.2024_01_7.1 КА п.7.1 | Двойная скамья для пресса 3451х837х1018 мм |  |  |  | шт | 1 | 1 | 1 |  |  | 80377.7 |  | 80377.7 | [18 empty] | Двойная скамья для пресса 3451х837х1018 мм
|  | (Строительные металлические конструкции) | [40 empty] | (Строительные металлические конструкции)
|  | Всего по позиции |  |  |  | 12: 80377.7 | [27 empty] | Всего по позиции
159.3 | ТЦ_59.1.15.01_21_2127332219_26.11.2024_01_9.1 КА п.9.1 | Турник "Тройной каскад" 4687х151х1524 мм |  |  |  | шт | 1 | 1 | 1 |  |  | 53370.65 |  | 53370.65 | [18 empty] | Турник "Тройной каскад" 4687х151х1524 мм
|  | (Строительные металлические конструкции) | [40 empty] | (Строительные металлические конструкции)
|  | Всего по позиции |  |  |  | 12: 53370.65 | [27 empty] | Всего по позиции
159.4 | ТЦ_59.1.15.01_21_2127332219_26.11.2024_01_10.1 КА п.10.1 | Турник тройной разноуровневый 2400x2600x2550 мм |  |  |  | шт | 1 | 1 | 1 |  |  | 68560.15 |  | 68560.15 | [18 empty] | Турник тройной разноуровневый 2400x2600x2550 мм
|  | (Строительные металлические конструкции) | [40 empty] | (Строительные металлические конструкции)
|  | Всего по позиции |  |  |  | 12: 68560.15 | [27 empty] | Всего по позиции
159.5 | ТЦ_59.1.15.01_21_2127332219_26.11.2024_01_11.1 КА п.11.1 | Спортивный комплекс 7185х3690х2706 мм |  |  |  | шт | 1 | 1 | 1 |  |  | 322405.85 |  | 322405.85 | [18 empty] | Спортивный комплекс 7185х3690х2706 мм
|  | (Строительные металлические конструкции) | [40 empty] | (Строительные металлические конструкции)
|  | Всего по позиции |  |  |  | 12: 322405.85 | [27 empty] | Всего по позиции
160 | ГЭСНм37-01-001-01 применительно | Монтаж сосудов и аппаратов без механизмов на открытой площадке, масса сосудов и аппаратов: 0,03 т // Монтаж спортивного оборудования | [30 empty] | Монтаж сосудов и аппаратов без механизмов на открытой площадке, масса сосудов и аппаратов: 0,03 т // Монтаж спортивного оборудования | bar: 4 to 7
| 1 | ОТ(ЗТ) |  |  |  | 4: чел.-ч; 7: 17.5; 12: 9230.2 | [21 empty] | ОТ(ЗТ)
| 1-100-36 | Средний разряд работы 3,6 |  |  |  | 4: чел.-ч; 5: 17.5; 7: 17.5; 10: 527.44; 12: 9230.2 | [22 empty] | Средний разряд работы 3,6
| 2 | ЭМ |  |  |  | 12: 105 | [21 empty] | ЭМ
|  | ОТм(ЗТм) |  |  |  | 4: чел.-ч; 7: 0.03; 12: 16.56 | [21 empty] | ОТм(ЗТм)
| 91.14.02-001 | Автомобили бортовые, грузоподъемность до 5 т |  |  |  | маш.-ч | 0.03 |  | 0.03 | 477.92 | 1.51 | 721.66 |  | 21.65 | [22 empty] | Автомобили бортовые, грузоподъемность до 5 т
| 4-100-040 | ОТм(Зтм) Средний разряд машинистов 4 |  |  |  | 4: чел.-ч; 5: 0.03; 7: 0.03; 10: 552.16; 12: 16.56 | [23 empty] | ОТм(Зтм) Средний разряд машинистов 4
| 91.17.04-042 | Аппараты для газовой сварки и резки |  |  |  | маш.-ч | 0.15 |  | 0.15 | 4.35 | 1.61 | 7 |  | 1.05 | [22 empty] | Аппараты для газовой сварки и резки
| 91.17.04-233 | Аппараты сварочные для ручной дуговой сварки, сварочный ток до 350 А |  |  |  | 4: маш.-ч; 5: 2.52; 7: 2.52; 10: 32.66; 12: 82.3 | [22 empty] | Аппараты сварочные для ручной дуговой сварки, сварочный ток до 350 А
| 4 | М |  |  |  | 12: 760.39 | [21 empty] | М
| 01.3.02.08-0001 | Кислород газообразный технический |  |  |  | м3 | 1.4 |  | 1.4 | 114.64 | 1.15 | 131.84 |  | 184.58 | [22 empty] | Кислород газообразный технический
| 01.3.02.09-0022 | Пропан-бутан смесь техническая |  |  |  | кг | 0.24 |  | 0.24 | 41.38 | 1.62 | 67.04 |  | 16.09 | [22 empty] | Пропан-бутан смесь техническая
| 01.7.03.04-0001 | Электроэнергия |  |  |  | 4: кВт-ч; 5: 2.592; 7: 2.592; 10: 6.9; 12: 17.88 | [22 empty] | Электроэнергия
| 01.7.11.07-0230 | Электроды сварочные для сварки низколегированных и углеродистых сталей УОНИ 13/55, Э50А, диаметр 4-5 мм |  |  |  | кг | 3.5 |  | 3.5 | 148.86 | 1.04 | 154.81 |  | 541.84 | [22 empty] | Электроды сварочные для сварки низколегированных и углеродистых сталей УОНИ 13/55, Э50А, диаметр 4-5 мм
|  | Итого прямые затраты |  |  |  | 12: 10112.15 | [25 empty] | Итого прямые затраты
160.1 | 421/пр_2020_п.75_пп.а | Вспомогательные ненормируемые материальные ресурсы |  |  |  | 4: %; 5: 2; 7: 2; 12: 184.6 | [33 empty] | Вспомогательные ненормируемые материальные ресурсы
|  | ФОТ |  |  |  | 12: 9246.76 | [26 empty] | ФОТ
| Пр/812-079.0-2 | НР Оборудование общего назначения |  |  |  | 4: %; 5: 93; 7: 93; 12: 8599.49 | [26 empty] | НР Оборудование общего назначения
| Пр/774-079.0 | СП Оборудование общего назначения |  |  |  | 4: %; 5: 49; 7: 49; 12: 4530.91 | [26 empty] | СП Оборудование общего назначения
|  | Всего по позиции |  |  |  | 10: 23427.15; 12: 23427.15 | [27 empty] | Всего по позиции
160.1 | ТЦ_59.1.15.01_21_2127332219_26.11.2024_01_6.1 КА п.6.1 | Скамья гимнастическая 1800x500x250 мм |  |  |  | шт | 1 | 1 | 1 |  |  | 28881.3 |  | 28881.3 | [18 empty] | Скамья гимнастическая 1800x500x250 мм
|  | (Оборудование общего назначения) | [40 empty] | (Оборудование общего назначения)
|  | Всего по позиции |  |  |  | 12: 28881.3 | [27 empty] | Всего по позиции
161 | ГЭСН06-01-001-01 применительно | Устройство бетонной подготовки // Бетонирование оснований спортивных комплексов |  |  |  | 4: 100 м3; 5: 0.0422; 6: 1; 7: 0.0422 | [18 empty] | Устройство бетонной подготовки // Бетонирование оснований спортивных комплексов
|  | Объем=4,22 / 100 | [31 empty] | Объем=4,22 / 100
| 1 | ОТ(ЗТ) |  |  |  | 4: чел.-ч; 7: 5.697; 12: 2558.81 | [21 empty] | ОТ(ЗТ)
| 1-100-20 | Средний разряд работы 2,0 |  |  |  | 4: чел.-ч; 5: 135; 7: 5.697; 10: 449.15; 12: 2558.81 | [22 empty] | Средний разряд работы 2,0
| 2 | ЭМ |  |  |  | 12: 944.09 | [21 empty] | ЭМ
|  | ОТм(ЗТм) |  |  |  | 4: чел.-ч; 7: 0.76466; 12: 566.2 | [21 empty] | ОТм(ЗТм)
| 91.05.01-017 | Краны башенные, грузоподъемность 8 т |  |  |  | 4: маш.-ч; 5: 18; 7: 0.7596; 10: 1233.85; 12: 937.23 | [22 empty] | Краны башенные, грузоподъемность 8 т
| 4-100-060 | ОТм(Зтм) Средний разряд машинистов 6 |  |  |  | 4: чел.-ч; 5: 18; 7: 0.7596; 10: 741.71; 12: 563.4 | [23 empty] | ОТм(Зтм) Средний разряд машинистов 6
| 91.07.04-002 | Вибраторы поверхностные |  |  |  | маш.-ч | 5.93 |  | 0.25025 | 8.54 | 1.5 | 12.81 |  | 3.21 | [22 empty] | Вибраторы поверхностные
| 91.14.02-001 | Автомобили бортовые, грузоподъемность до 5 т |  |  |  | маш.-ч | 0.12 |  | 0.005064 | 477.92 | 1.51 | 721.66 |  | 3.65 | [22 empty] | Автомобили бортовые, грузоподъемность до 5 т
| 4-100-040 | ОТм(Зтм) Средний разряд машинистов 4 |  |  |  | 4: чел.-ч; 5: 0.12; 7: 0.005064; 10: 552.16; 12: 2.8 | [23 empty] | ОТм(Зтм) Средний разряд машинистов 4
| 4 | М |  |  |  | 12: 166.69 | [21 empty] | М
| 01.7.03.01-0001 | Вода |  |  |  | м3 | 1.75 |  | 0.07385 | 35.71 | 1.6 | 57.14 |  | 4.22 | [22 empty] | Вода
| 01.7.07.12-0024 | Пленка полиэтиленовая, толщина 0,15 мм |  |  |  | м2 | 250 |  | 10.55 | 12.83 | 1.2 | 15.4 |  | 162.47 | [22 empty] | Пленка полиэтиленовая, толщина 0,15 мм
Н | 04.1.02.05 | Смеси бетонные тяжелого бетона |  |  |  | 4: м3; 5: 102; 7: 4.3044 | [24 empty] | Смеси бетонные тяжелого бетона
|  | Итого прямые затраты |  |  |  | 12: 4235.79 | [25 empty] | Итого прямые затраты
|  | ФОТ |  |  |  | 12: 3125.01 | [26 empty] | ФОТ
| Пр/812-006.0-2 | НР Бетонные и железобетонные монолитные конструкции и работы в строительстве |  |  |  | 4: %; 5: 103; 7: 103; 12: 3218.76 | [26 empty] | НР Бетонные и железобетонные монолитные конструкции и работы в строительстве
| Пр/774-006.0 | СП Бетонные и железобетонные монолитные конструкции и работы в строительстве |  |  |  | 4: %; 5: 58; 7: 58; 12: 1812.51 | [26 empty] | СП Бетонные и железобетонные монолитные конструкции и работы в строительстве
|  | Всего по позиции |  |  |  | 10: 219598.58; 12: 9267.06 | [27 empty] | Всего по позиции
161.1 | ФСБЦ-04.1.02.05-0009 | Смеси бетонные тяжелого бетона (БСТ), класс В25 (М350) |  |  |  | м3 | 4.3044 | 1 | 4.3044 | 5072.17 | 3.32 | 16839.6 |  | 72484.37 | [18 empty] | Смеси бетонные тяжелого бетона (БСТ), класс В25 (М350)
|  | (Бетонные и железобетонные монолитные конструкции и работы в строительстве) | [40 empty] | (Бетонные и железобетонные монолитные конструкции и работы в строительстве)
|  | Всего по позиции |  |  |  | 12: 72484.37 | [27 empty] | Всего по позиции
Устройство резинового покрытия | [48 empty] | Устройство резинового покрытия
162 | ГЭСН27-07-018-01 | Устройство наливного полиуретанового покрытия спортивных площадок и беговых дорожек толщиной 10 мм: с пигментом (толщиной 15 мм) |  |  |  | 4: 100 м2; 5: 5.25; 6: 1; 7: 5.25 | [18 empty] | Устройство наливного полиуретанового покрытия спортивных площадок и беговых дорожек толщиной 10 мм: с пигментом (толщиной 15 мм)
|  | Объем=525 / 100 | [31 empty] | Объем=525 / 100
| 1 | ОТ(ЗТ) |  |  |  | 4: чел.-ч; 7: 80.9025; 12: 41797.2 | [21 empty] | ОТ(ЗТ)
| 2-100-02 | Рабочий 2 разряда |  |  |  | 4: чел.-ч; 5: 2.29; 7: 12.0225; 10: 449.15; 12: 5399.91 | [22 empty] | Рабочий 2 разряда
| 2-100-03 | Рабочий 3 разряда |  |  |  | 4: чел.-ч; 5: 5.04; 7: 26.46; 10: 490.35; 12: 12974.66 | [22 empty] | Рабочий 3 разряда
| 2-100-04 | Рабочий 4 разряда |  |  |  | 4: чел.-ч; 5: 8.08; 7: 42.42; 10: 552.16; 12: 23422.63 | [22 empty] | Рабочий 4 разряда
| 2 | ЭМ |  |  |  | 12: 2598.52 | [21 empty] | ЭМ
|  | ОТм(ЗТм) |  |  |  | 4: чел.-ч; 7: 0.84; 12: 523.52 | [21 empty] | ОТм(ЗТм)
| 91.05.05-015 | Краны на автомобильном ходу, грузоподъемность 16 т |  |  |  | 4: маш.-ч; 5: 0.06; 7: 0.315; 10: 2176.38; 12: 685.56 | [22 empty] | Краны на автомобильном ходу, грузоподъемность 16 т
| 4-100-060 | ОТм(Зтм) Средний разряд машинистов 6 |  |  |  | 4: чел.-ч; 5: 0.06; 7: 0.315; 10: 741.71; 12: 233.64 | [23 empty] | ОТм(Зтм) Средний разряд машинистов 6
| 91.06.05-012 | Автопогрузчики вилочные, грузоподъемность 1 т |  |  |  | 4: маш.-ч; 5: 0.04; 7: 0.21; 10: 449.26; 12: 94.34 | [22 empty] | Автопогрузчики вилочные, грузоподъемность 1 т
| 4-100-040 | ОТм(Зтм) Средний разряд машинистов 4 |  |  |  | 4: чел.-ч; 5: 0.04; 7: 0.21; 10: 552.16; 12: 115.95 | [23 empty] | ОТм(Зтм) Средний разряд машинистов 4
| 91.07.08-021 | Растворосмесители стационарные для приготовления водоцементных и других растворов, объем емкости 350 л |  |  |  | маш.-ч | 2.02 |  | 10.605 | 18.32 | 1.7 | 31.14 |  | 330.24 | [22 empty] | Растворосмесители стационарные для приготовления водоцементных и других растворов, объем емкости 350 л
| 91.08.07-021 | Укладчики резиновой крошки на игровых и спортивных площадках, производительность до 300 м2/ч |  |  |  | маш.-ч | 2.11 |  | 11.0775 | 71.15 | 1.6 | 113.84 |  | 1261.06 | [22 empty] | Укладчики резиновой крошки на игровых и спортивных площадках, производительность до 300 м2/ч
| 91.14.02-001 | Автомобили бортовые, грузоподъемность до 5 т |  |  |  | маш.-ч | 0.06 |  | 0.315 | 477.92 | 1.51 | 721.66 |  | 227.32 | [22 empty] | Автомобили бортовые, грузоподъемность до 5 т
| 4-100-040 | ОТм(Зтм) Средний разряд машинистов 4 |  |  |  | 4: чел.-ч; 5: 0.06; 7: 0.315; 10: 552.16; 12: 173.93 | [23 empty] | ОТм(Зтм) Средний разряд машинистов 4
| 4 | М |  |  |  | 12: 1067114.44 | [21 empty] | М
| 01.7.03.04-0001 | Электроэнергия |  |  |  | 4: кВт-ч; 5: 0.11; 7: 0.5775; 10: 6.9; 12: 3.98 | [22 empty] | Электроэнергия
| 01.7.07.12-0022 | Пленка полиэтиленовая, толщина 0,2-0,5 мм |  |  |  | м2 | 0.82 |  | 4.305 | 14.89 | 1.2 | 17.87 |  | 76.93 | [22 empty] | Пленка полиэтиленовая, толщина 0,2-0,5 мм
| 01.7.19.01-0021 | Крошка резиновая |  |  |  | кг | 706.3 |  | 3708.075 | 19.08 | 1.44 | 27.48 |  | 101897.9 | [22 empty] | Крошка резиновая
| 14.2.06.09-1014 | Средство связующее полиуретановое для изготовления изделий из резиновой/каучуковой крошки и устройства высокопрочных эластичных покрытий, вязкость 4,5-6,5 Па*с при температуре +23 °C, плотность 1,06-1,12 г/см3 |  |  |  | кг | 236.9 |  | 1243.725 | 338.36 | 2.27 | 768.08 |  | 955280.3 | [22 empty] | Средство связующее полиуретановое для изготовления изделий из резиновой/каучуковой крошки и устройства высокопрочных эластичных покрытий, вязкость 4,5-6,5 Па*с при температуре +23 °C, плотность 1,06-1,12 г/см3
| 14.5.09.13-0001 | Скипидар живичный |  |  |  | кг | 3.1 |  | 16.275 | 346.03 | 1.75 | 605.55 |  | 9855.33 | [22 empty] | Скипидар живичный
Н | 01.7.10.06 | Красители, пигменты |  |  |  | 4: кг; 5: 51.5; 7: 270.375 | [24 empty] | Красители, пигменты
|  | Итого прямые затраты |  |  |  | 12: 1112033.68 | [25 empty] | Итого прямые затраты
|  | ФОТ |  |  |  | 12: 42320.72 | [26 empty] | ФОТ
| Пр/812-021.1-2 | НР Устройство покрытий дорожек, тротуаров, мостовых и площадок и прочее |  |  |  | 4: %; 5: 114; 7: 114; 12: 48245.62 | [26 empty] | НР Устройство покрытий дорожек, тротуаров, мостовых и площадок и прочее
| Пр/774-021.1 | СП Устройство покрытий дорожек, тротуаров, мостовых и площадок и прочее |  |  |  | 4: %; 5: 77; 7: 77; 12: 32586.95 | [26 empty] | СП Устройство покрытий дорожек, тротуаров, мостовых и площадок и прочее
|  | Всего по позиции |  |  |  | 10: 227212.62; 12: 1192866.25 | [27 empty] | Всего по позиции
162.1 | ГЭСН27-07-018-03 | На каждые 2 мм изменения толщины покрытия добавлять к норме 27-07-018-01 |  |  |  | 4: 100 м2; 5: 5.25; 6: 1; 7: 5.25 | [18 empty] | На каждые 2 мм изменения толщины покрытия добавлять к норме 27-07-018-01
|  | Объем=525 / 100 | [31 empty] | Объем=525 / 100
|  | +5 мм ПЗ=2,5 (ОЗП=2,5; ЭМ=2,5 к расх.; ЗПМ=2,5; МАТ=2,5 к расх.; ТЗ=2,5; ТЗМ=2,5) | [32 empty] | +5 мм ПЗ=2,5 (ОЗП=2,5; ЭМ=2,5 к расх.; ЗПМ=2,5; МАТ=2,5 к расх.; ТЗ=2,5; ТЗМ=2,5)
| 1 | ОТ(ЗТ) |  |  |  | 4: чел.-ч; 7: 28.6125; 12: 15079.39 | [21 empty] | ОТ(ЗТ)
| 2-100-02 | Рабочий 2 разряда |  |  |  | чел.-ч | 0.25 | 2.5 | 3.2812 |  |  | 449.15 |  | 1473.77 | [22 empty] | Рабочий 2 разряда
| 2-100-03 | Рабочий 3 разряда |  |  |  | чел.-ч | 0.47 | 2.5 | 6.1688 |  |  | 490.35 |  | 3024.85 | [22 empty] | Рабочий 3 разряда
| 2-100-04 | Рабочий 4 разряда |  |  |  | чел.-ч | 1.46 | 2.5 | 19.1625 |  |  | 552.16 |  | 10580.77 | [22 empty] | Рабочий 4 разряда
| 2 | ЭМ |  |  |  | 12: 1192.31 | [21 empty] | ЭМ
|  | ОТм(ЗТм) |  |  |  | 4: чел.-ч; 7: 0.39375; 12: 242.29 | [21 empty] | ОТм(ЗТм)
| 91.05.05-015 | Краны на автомобильном ходу, грузоподъемность 16 т |  |  |  | маш.-ч | 0.01 | 2.5 | 0.13125 |  |  | 2176.38 |  | 285.65 | [22 empty] | Краны на автомобильном ходу, грузоподъемность 16 т
| 4-100-060 | ОТм(Зтм) Средний разряд машинистов 6 |  |  |  | чел.-ч | 0.01 | 2.5 | 0.13125 |  |  | 741.71 |  | 97.35 | [23 empty] | ОТм(Зтм) Средний разряд машинистов 6
| 91.06.05-012 | Автопогрузчики вилочные, грузоподъемность 1 т |  |  |  | маш.-ч | 0.01 | 2.5 | 0.13125 |  |  | 449.26 |  | 58.97 | [22 empty] | Автопогрузчики вилочные, грузоподъемность 1 т
| 4-100-040 | ОТм(Зтм) Средний разряд машинистов 4 |  |  |  | чел.-ч | 0.01 | 2.5 | 0.13125 |  |  | 552.16 |  | 72.47 | [23 empty] | ОТм(Зтм) Средний разряд машинистов 4
| 91.07.08-021 | Растворосмесители стационарные для приготовления водоцементных и других растворов, объем емкости 350 л |  |  |  | маш.-ч | 0.38 | 2.5 | 4.9875 | 18.32 | 1.7 | 31.14 |  | 155.31 | [22 empty] | Растворосмесители стационарные для приготовления водоцементных и других растворов, объем емкости 350 л
| 91.08.07-021 | Укладчики резиновой крошки на игровых и спортивных площадках, производительность до 300 м2/ч |  |  |  | маш.-ч | 0.4 | 2.5 | 5.25 | 71.15 | 1.6 | 113.84 |  | 597.66 | [22 empty] | Укладчики резиновой крошки на игровых и спортивных площадках, производительность до 300 м2/ч
| 91.14.02-001 | Автомобили бортовые, грузоподъемность до 5 т |  |  |  | маш.-ч | 0.01 | 2.5 | 0.13125 | 477.92 | 1.51 | 721.66 |  | 94.72 | [22 empty] | Автомобили бортовые, грузоподъемность до 5 т
| 4-100-040 | ОТм(Зтм) Средний разряд машинистов 4 |  |  |  | чел.-ч | 0.01 | 2.5 | 0.13125 |  |  | 552.16 |  | 72.47 | [23 empty] | ОТм(Зтм) Средний разряд машинистов 4
| 4 | М |  |  |  | 12: 466302.64 | [21 empty] | М
| 01.7.19.01-0021 | Крошка резиновая |  |  |  | кг | 141.3 | 2.5 | 1854.5625 | 19.08 | 1.44 | 27.48 |  | 50963.38 | [22 empty] | Крошка резиновая
| 14.2.06.09-1014 | Средство связующее полиуретановое для изготовления изделий из резиновой/каучуковой крошки и устройства высокопрочных эластичных покрытий, вязкость 4,5-6,5 Па*с при температуре +23 °C, плотность 1,06-1,12 г/см3 |  |  |  | кг | 41.2 | 2.5 | 540.75 | 338.36 | 2.27 | 768.08 |  | 415339.26 | [22 empty] | Средство связующее полиуретановое для изготовления изделий из резиновой/каучуковой крошки и устройства высокопрочных эластичных покрытий, вязкость 4,5-6,5 Па*с при температуре +23 °C, плотность 1,06-1,12 г/см3
Н | 01.7.10.06 | Красители, пигменты |  |  |  | 4: кг; 5: 10.3; 6: 2.5; 7: 135.1875 | [24 empty] | Красители, пигменты
|  | Итого прямые затраты |  |  |  | 12: 482816.63 | [25 empty] | Итого прямые затраты
|  | ФОТ |  |  |  | 12: 15321.68 | [26 empty] | ФОТ
| Пр/812-021.1-2 | НР Устройство покрытий дорожек, тротуаров, мостовых и площадок и прочее |  |  |  | 4: %; 5: 114; 7: 114; 12: 17466.72 | [26 empty] | НР Устройство покрытий дорожек, тротуаров, мостовых и площадок и прочее
| Пр/774-021.1 | СП Устройство покрытий дорожек, тротуаров, мостовых и площадок и прочее |  |  |  | 4: %; 5: 77; 7: 77; 12: 11797.69 | [26 empty] | СП Устройство покрытий дорожек, тротуаров, мостовых и площадок и прочее
|  | Всего по позиции |  |  |  | 10: 97539.25; 12: 512081.04 | [27 empty] | Всего по позиции
162.2 | ФСБЦ-01.7.10.06-1010 | Пигмент (краситель) сухой для спортивных наливных полиуретановых покрытий с резиновой крошкой, цвет оранжевый |  |  |  | кг | 405.5625 | 1 | 405.5625 | 134.58 | 1.22 | 164.19 |  | 66589.31 | [18 empty] | Пигмент (краситель) сухой для спортивных наливных полиуретановых покрытий с резиновой крошкой, цвет оранжевый
|  | (Устройство покрытий дорожек, тротуаров, мостовых и площадок и прочее) | [40 empty] | (Устройство покрытий дорожек, тротуаров, мостовых и площадок и прочее)
|  | Объем=270,375+135,1875 | [31 empty] | Объем=270,375+135,1875
|  | Всего по позиции |  |  |  | 12: 66589.31 | [27 empty] | Всего по позиции
|  | Итоги по разделу 24 Площадка для воркаута и тренажеров : | [41 empty] | Итоги по разделу 24 Площадка для воркаута и тренажеров :
|  | Всего прямые затраты (справочно) |  |  |  | 12: 3364395.37 | [30 empty] | Всего прямые затраты (справочно)
|  | в том числе: | [42 empty] | в том числе:
|  | Оплата труда рабочих |  |  |  | 12: 240196.4 | [30 empty] | Оплата труда рабочих
|  | Эксплуатация машин |  |  |  | 12: 22714.76 | [30 empty] | Эксплуатация машин
|  | Оплата труда машинистов (Отм) |  |  |  | 12: 11642.66 | [30 empty] | Оплата труда машинистов (Отм)
|  | Материалы |  |  |  | 12: 3089841.55 | [30 empty] | Материалы
|  | Строительные работы |  |  |  | 12: 2624379.78 | [30 empty] | Строительные работы
|  | в том числе: | [42 empty] | в том числе:
|  | оплата труда |  |  |  | 12: 99470.92 | [30 empty] | оплата труда
|  | эксплуатация машин и механизмов |  |  |  | 12: 18989.97 | [30 empty] | эксплуатация машин и механизмов
|  | оплата труда машинистов (Отм) |  |  |  | 12: 10535.95 | [30 empty] | оплата труда машинистов (Отм)
|  | материалы |  |  |  | 12: 2303171.55 | [30 empty] | материалы
|  | накладные расходы |  |  |  | 12: 116045.96 | [30 empty] | накладные расходы
|  | сметная прибыль |  |  |  | 12: 76165.43 | [30 empty] | сметная прибыль
|  | Монтажные работы |  |  |  | 12: 1133628.69 | [30 empty] | Монтажные работы
|  | в том числе: | [42 empty] | в том числе:
|  | оплата труда |  |  |  | 12: 140725.48 | [30 empty] | оплата труда
|  | эксплуатация машин и механизмов |  |  |  | 12: 3724.79 | [30 empty] | эксплуатация машин и механизмов
|  | оплата труда машинистов (Отм) |  |  |  | 12: 1106.71 | [30 empty] | оплата труда машинистов (Отм)
|  | материалы |  |  |  | 12: 786670 | [30 empty] | материалы
|  | накладные расходы |  |  |  | 12: 131903.94 | [30 empty] | накладные расходы
|  | сметная прибыль |  |  |  | 12: 69497.77 | [30 empty] | сметная прибыль
|  | Всего ФОТ (справочно) |  |  |  | 12: 251839.06 | [30 empty] | Всего ФОТ (справочно)
|  | Всего накладные расходы (справочно) |  |  |  | 12: 247949.9 | [30 empty] | Всего накладные расходы (справочно)
|  | Всего сметная прибыль (справочно) |  |  |  | 12: 145663.2 | [30 empty] | Всего сметная прибыль (справочно)
|  | Всего по разделу 24 Площадка для воркаута и тренажеров |  |  |  | 12: 3758008.47 | [31 empty] | Всего по разделу 24 Площадка для воркаута и тренажеров
|  | справочно: | [42 empty] | справочно:
|  | Материальные ресурсы, отсутствующие в ФРСН |  |  |  | 12: 1355498.4 | [30 empty] | Материальные ресурсы, отсутствующие в ФРСН
|  | Затраты труда рабочих |  |  |  | 7: 454,7539 | [32 empty] | Затраты труда рабочих
|  | Затраты труда машинистов |  |  |  | 7: 20,261094 | [32 empty] | Затраты труда машинистов
Раздел 25. Площадка полосы препятствий | [31 empty] | Раздел 25. Площадка полосы препятствий
Устройство песчаного покрытия | [48 empty] | Устройство песчаного покрытия
163 | ГЭСН27-04-001-01 | Устройство подстилающих и выравнивающих слоев оснований: из песка (толщиной 15 см) |  |  |  | 4: 100 м3; 5: 1.9769; 6: 1; 7: 1.9769 | [18 empty] | Устройство подстилающих и выравнивающих слоев оснований: из песка (толщиной 15 см)
|  | Объем=197,69 / 100 | [31 empty] | Объем=197,69 / 100
| 1 | ОТ(ЗТ) |  |  |  | 4: чел.-ч; 7: 28.4674; 12: 13137.97 | [21 empty] | ОТ(ЗТ)
| 1-100-23 | Средний разряд работы 2,3 |  |  |  | 4: чел.-ч; 5: 14.4; 7: 28.4674; 10: 461.51; 12: 13137.97 | [22 empty] | Средний разряд работы 2,3
| 2 | ЭМ |  |  |  | 12: 83152.39 | [21 empty] | ЭМ
|  | ОТм(ЗТм) |  |  |  | 4: чел.-ч; 7: 27.4394; 12: 19166.13 | [21 empty] | ОТм(ЗТм)
| 91.01.02-004 | Автогрейдеры среднего типа, мощность 99 кВт (135 л.с.) |  |  |  | маш.-ч | 1.77 |  | 3.4991 | 1933 | 1.67 | 3228.11 |  | 11295.52 | [22 empty] | Автогрейдеры среднего типа, мощность 99 кВт (135 л.с.)
| 4-100-060 | ОТм(Зтм) Средний разряд машинистов 6 |  |  |  | 4: чел.-ч; 5: 1.77; 7: 3.4991; 10: 741.71; 12: 2595.33 | [23 empty] | ОТм(Зтм) Средний разряд машинистов 6
| 91.06.05-011 | Погрузчики одноковшовые универсальные фронтальные пневмоколесные, номинальная вместимость основного ковша 2,6 м3, грузоподъемность 5 т |  |  |  | 4: маш.-ч; 5: 4.29; 7: 8.4809; 10: 1959.46; 12: 16617.99 | [22 empty] | Погрузчики одноковшовые универсальные фронтальные пневмоколесные, номинальная вместимость основного ковша 2,6 м3, грузоподъемность 5 т
| 4-100-050 | ОТм(Зтм) Средний разряд машинистов 5 |  |  |  | 4: чел.-ч; 5: 4.29; 7: 8.4809; 10: 634.57; 12: 5381.73 | [23 empty] | ОТм(Зтм) Средний разряд машинистов 5
| 91.08.03-030 | Катки самоходные пневмоколесные статические, масса 30 т |  |  |  | маш.-ч | 7.08 |  | 13.9965 | 2391.6 | 1.58 | 3778.73 |  | 52888.81 | [22 empty] | Катки самоходные пневмоколесные статические, масса 30 т
| 4-100-060 | ОТм(Зтм) Средний разряд машинистов 6 |  |  |  | 4: чел.-ч; 5: 7.08; 7: 13.9965; 10: 741.71; 12: 10381.31 | [23 empty] | ОТм(Зтм) Средний разряд машинистов 6
| 91.13.01-038 | Машины поливомоечные, вместимость цистерны 6 м3 |  |  |  | маш.-ч | 0.74 |  | 1.4629 | 1043.14 | 1.54 | 1606.44 |  | 2350.07 | [22 empty] | Машины поливомоечные, вместимость цистерны 6 м3
| 4-100-040 | ОТм(Зтм) Средний разряд машинистов 4 |  |  |  | 4: чел.-ч; 5: 0.74; 7: 1.4629; 10: 552.16; 12: 807.76 | [23 empty] | ОТм(Зтм) Средний разряд машинистов 4
| 4 | М |  |  |  | 12: 564.8 | [21 empty] | М
| 01.7.03.01-0001 | Вода |  |  |  | м3 | 5 |  | 9.8845 | 35.71 | 1.6 | 57.14 |  | 564.8 | [22 empty] | Вода
П,Н | 02.3.01.02 | Песок для строительных работ природный |  |  |  | 4: м3; 5: 0; 7: 0 | [24 empty] | Песок для строительных работ природный
|  | Итого прямые затраты |  |  |  | 12: 116021.29 | [25 empty] | Итого прямые затраты
|  | ФОТ |  |  |  | 12: 32304.1 | [26 empty] | ФОТ
| Пр/812-021.0-2 | НР Автомобильные дороги |  |  |  | 4: %; 5: 148; 7: 148; 12: 47810.07 | [26 empty] | НР Автомобильные дороги
| Пр/774-021.0 | СП Автомобильные дороги |  |  |  | 4: %; 5: 134; 7: 134; 12: 43287.49 | [26 empty] | СП Автомобильные дороги
|  | Всего по позиции |  |  |  | 10: 104769.51; 12: 207118.85 | [27 empty] | Всего по позиции
163.1 | ФСБЦ-02.3.01.02-1116 | Песок природный для строительных работ II класс, мелкий |  |  |  | м3 | 217.459 | 1 | 217.459 |  |  | 984.2 |  | 214023.15 | [18 empty] | Песок природный для строительных работ II класс, мелкий
|  | (Автомобильные дороги) | [40 empty] | (Автомобильные дороги)
|  | Объем=197,69*1,1 | [31 empty] | Объем=197,69*1,1
|  | Всего по позиции |  |  |  | 12: 214023.15 | [27 empty] | Всего по позиции
164 | ГЭСН01-02-027-04 применительно | Планировка площадей: ручным способом, группа грунтов 1 // Устройство покрытия площадки из насыпного песка (толщиной 20 см) |  |  |  | 4: 1000 м2; 5: 1.3179; 6: 1; 7: 1.3179 | [18 empty] | Планировка площадей: ручным способом, группа грунтов 1 // Устройство покрытия площадки из насыпного песка (толщиной 20 см)
|  | Объем=1317,9 / 1000 | [31 empty] | Объем=1317,9 / 1000
| 1 | ОТ(ЗТ) |  |  |  | 4: чел.-ч; 7: 131.79; 12: 64623.23 | [21 empty] | ОТ(ЗТ)
| 1-100-30 | Средний разряд работы 3,0 |  |  |  | 4: чел.-ч; 5: 100; 7: 131.79; 10: 490.35; 12: 64623.23 | [22 empty] | Средний разряд работы 3,0
|  | Итого прямые затраты |  |  |  | 12: 64623.23 | [25 empty] | Итого прямые затраты
|  | ФОТ |  |  |  | 12: 64623.23 | [26 empty] | ФОТ
| Пр/812-001.4-2 | НР Земляные работы, выполняемые по другим видам работ (подготовительным, сопутствующим, укрепительным) |  |  |  | 4: %; 5: 90; 7: 90; 12: 58160.91 | [26 empty] | НР Земляные работы, выполняемые по другим видам работ (подготовительным, сопутствующим, укрепительным)
| Пр/774-001.4 | СП Земляные работы, выполняемые по другим видам работ (подготовительным, сопутствующим, укрепительным) |  |  |  | 4: %; 5: 41; 7: 41; 12: 26495.52 | [26 empty] | СП Земляные работы, выполняемые по другим видам работ (подготовительным, сопутствующим, укрепительным)
|  | Всего по позиции |  |  |  | 10: 113270.86; 12: 149279.66 | [27 empty] | Всего по позиции
164.1 | ФСБЦ-02.3.01.02-1102 | Песок природный для строительных работ I класс, мелкий |  |  |  | м3 | 263.58 | 1 | 263.58 | 650.2 | 1.5 | 975.3 |  | 257069.57 | [18 empty] | Песок природный для строительных работ I класс, мелкий
|  | (Автомобильные дороги) | [40 empty] | (Автомобильные дороги)
|  | Всего по позиции |  |  |  | 12: 257069.57 | [27 empty] | Всего по позиции
Устройство резинового покрытия | [48 empty] | Устройство резинового покрытия
165 | ГЭСН27-07-018-01 | Устройство наливного полиуретанового покрытия спортивных площадок и беговых дорожек толщиной 10 мм: с пигментом (толщиной 15 мм) |  |  |  | 4: 100 м2; 5: 3.2041; 6: 1; 7: 3.2041 | [18 empty] | Устройство наливного полиуретанового покрытия спортивных площадок и беговых дорожек толщиной 10 мм: с пигментом (толщиной 15 мм)
|  | Объем=320,41 / 100 | [31 empty] | Объем=320,41 / 100
| 1 | ОТ(ЗТ) |  |  |  | 4: чел.-ч; 7: 49.3752; 12: 25509.03 | [21 empty] | ОТ(ЗТ)
| 2-100-02 | Рабочий 2 разряда |  |  |  | 4: чел.-ч; 5: 2.29; 7: 7.3374; 10: 449.15; 12: 3295.59 | [22 empty] | Рабочий 2 разряда
| 2-100-03 | Рабочий 3 разряда |  |  |  | 4: чел.-ч; 5: 5.04; 7: 16.1487; 10: 490.35; 12: 7918.5 | [22 empty] | Рабочий 3 разряда
| 2-100-04 | Рабочий 4 разряда |  |  |  | 4: чел.-ч; 5: 8.08; 7: 25.8891; 10: 552.16; 12: 14294.94 | [22 empty] | Рабочий 4 разряда
| 2 | ЭМ |  |  |  | 12: 1585.9 | [21 empty] | ЭМ
|  | ОТм(ЗТм) |  |  |  | 4: чел.-ч; 7: 0.51266; 12: 319.51 | [21 empty] | ОТм(ЗТм)
| 91.05.05-015 | Краны на автомобильном ходу, грузоподъемность 16 т |  |  |  | 4: маш.-ч; 5: 0.06; 7: 0.19225; 10: 2176.38; 12: 418.4 | [22 empty] | Краны на автомобильном ходу, грузоподъемность 16 т
| 4-100-060 | ОТм(Зтм) Средний разряд машинистов 6 |  |  |  | 4: чел.-ч; 5: 0.06; 7: 0.19225; 10: 741.71; 12: 142.59 | [23 empty] | ОТм(Зтм) Средний разряд машинистов 6
| 91.06.05-012 | Автопогрузчики вилочные, грузоподъемность 1 т |  |  |  | 4: маш.-ч; 5: 0.04; 7: 0.12816; 10: 449.26; 12: 57.58 | [22 empty] | Автопогрузчики вилочные, грузоподъемность 1 т
| 4-100-040 | ОТм(Зтм) Средний разряд машинистов 4 |  |  |  | 4: чел.-ч; 5: 0.04; 7: 0.12816; 10: 552.16; 12: 70.77 | [23 empty] | ОТм(Зтм) Средний разряд машинистов 4
| 91.07.08-021 | Растворосмесители стационарные для приготовления водоцементных и других растворов, объем емкости 350 л |  |  |  | маш.-ч | 2.02 |  | 6.4723 | 18.32 | 1.7 | 31.14 |  | 201.55 | [22 empty] | Растворосмесители стационарные для приготовления водоцементных и других растворов, объем емкости 350 л
| 91.08.07-021 | Укладчики резиновой крошки на игровых и спортивных площадках, производительность до 300 м2/ч |  |  |  | маш.-ч | 2.11 |  | 6.7607 | 71.15 | 1.6 | 113.84 |  | 769.63 | [22 empty] | Укладчики резиновой крошки на игровых и спортивных площадках, производительность до 300 м2/ч
| 91.14.02-001 | Автомобили бортовые, грузоподъемность до 5 т |  |  |  | маш.-ч | 0.06 |  | 0.19225 | 477.92 | 1.51 | 721.66 |  | 138.74 | [22 empty] | Автомобили бортовые, грузоподъемность до 5 т
| 4-100-040 | ОТм(Зтм) Средний разряд машинистов 4 |  |  |  | 4: чел.-ч; 5: 0.06; 7: 0.19225; 10: 552.16; 12: 106.15 | [23 empty] | ОТм(Зтм) Средний разряд машинистов 4
| 4 | М |  |  |  | 12: 651265.01 | [21 empty] | М
| 01.7.03.04-0001 | Электроэнергия |  |  |  | 4: кВт-ч; 5: 0.11; 7: 0.35245; 10: 6.9; 12: 2.43 | [22 empty] | Электроэнергия
| 01.7.07.12-0022 | Пленка полиэтиленовая, толщина 0,2-0,5 мм |  |  |  | м2 | 0.82 |  | 2.6274 | 14.89 | 1.2 | 17.87 |  | 46.95 | [22 empty] | Пленка полиэтиленовая, толщина 0,2-0,5 мм
| 01.7.19.01-0021 | Крошка резиновая |  |  |  | кг | 706.3 |  | 2263.0558 | 19.08 | 1.44 | 27.48 |  | 62188.77 | [22 empty] | Крошка резиновая
| 14.2.06.09-1014 | Средство связующее полиуретановое для изготовления изделий из резиновой/каучуковой крошки и устройства высокопрочных эластичных покрытий, вязкость 4,5-6,5 Па*с при температуре +23 °C, плотность 1,06-1,12 г/см3 |  |  |  | кг | 236.9 |  | 759.0513 | 338.36 | 2.27 | 768.08 |  | 583012.11 | [22 empty] | Средство связующее полиуретановое для изготовления изделий из резиновой/каучуковой крошки и устройства высокопрочных эластичных покрытий, вязкость 4,5-6,5 Па*с при температуре +23 °C, плотность 1,06-1,12 г/см3
| 14.5.09.13-0001 | Скипидар живичный |  |  |  | кг | 3.1 |  | 9.9327 | 346.03 | 1.75 | 605.55 |  | 6014.75 | [22 empty] | Скипидар живичный
Н | 01.7.10.06 | Красители, пигменты |  |  |  | 4: кг; 5: 51.5; 7: 165.0111 | [24 empty] | Красители, пигменты
|  | Итого прямые затраты |  |  |  | 12: 678679.45 | [25 empty] | Итого прямые затраты
|  | ФОТ |  |  |  | 12: 25828.54 | [26 empty] | ФОТ
| Пр/812-021.1-2 | НР Устройство покрытий дорожек, тротуаров, мостовых и площадок и прочее |  |  |  | 4: %; 5: 114; 7: 114; 12: 29444.54 | [26 empty] | НР Устройство покрытий дорожек, тротуаров, мостовых и площадок и прочее
| Пр/774-021.1 | СП Устройство покрытий дорожек, тротуаров, мостовых и площадок и прочее |  |  |  | 4: %; 5: 77; 7: 77; 12: 19887.98 | [26 empty] | СП Устройство покрытий дорожек, тротуаров, мостовых и площадок и прочее
|  | Всего по позиции |  |  |  | 10: 227212.62; 12: 728011.97 | [27 empty] | Всего по позиции
165.1 | ГЭСН27-07-018-03 | На каждые 2 мм изменения толщины покрытия добавлять к норме 27-07-018-01 |  |  |  | 4: 100 м2; 5: 3.2041; 6: 1; 7: 3.2041 | [18 empty] | На каждые 2 мм изменения толщины покрытия добавлять к норме 27-07-018-01
|  | Объем=320,41 / 100 | [31 empty] | Объем=320,41 / 100
|  | +5 мм ПЗ=2,5 (ОЗП=2,5; ЭМ=2,5 к расх.; ЗПМ=2,5; МАТ=2,5 к расх.; ТЗ=2,5; ТЗМ=2,5) | [32 empty] | +5 мм ПЗ=2,5 (ОЗП=2,5; ЭМ=2,5 к расх.; ЗПМ=2,5; МАТ=2,5 к расх.; ТЗ=2,5; ТЗМ=2,5)
| 1 | ОТ(ЗТ) |  |  |  | 4: чел.-ч; 7: 17.4623; 12: 9203.02 | [21 empty] | ОТ(ЗТ)
| 2-100-02 | Рабочий 2 разряда |  |  |  | чел.-ч | 0.25 | 2.5 | 2.0026 |  |  | 449.15 |  | 899.45 | [22 empty] | Рабочий 2 разряда
| 2-100-03 | Рабочий 3 разряда |  |  |  | чел.-ч | 0.47 | 2.5 | 3.7648 |  |  | 490.35 |  | 1846.08 | [22 empty] | Рабочий 3 разряда
| 2-100-04 | Рабочий 4 разряда |  |  |  | чел.-ч | 1.46 | 2.5 | 11.695 |  |  | 552.16 |  | 6457.49 | [22 empty] | Рабочий 4 разряда
| 2 | ЭМ |  |  |  | 12: 727.67 | [21 empty] | ЭМ
|  | ОТм(ЗТм) |  |  |  | 4: чел.-ч; 7: 0.24031; 12: 147.87 | [21 empty] | ОТм(ЗТм)
| 91.05.05-015 | Краны на автомобильном ходу, грузоподъемность 16 т |  |  |  | маш.-ч | 0.01 | 2.5 | 0.080102 |  |  | 2176.38 |  | 174.33 | [22 empty] | Краны на автомобильном ходу, грузоподъемность 16 т
| 4-100-060 | ОТм(Зтм) Средний разряд машинистов 6 |  |  |  | чел.-ч | 0.01 | 2.5 | 0.080102 |  |  | 741.71 |  | 59.41 | [23 empty] | ОТм(Зтм) Средний разряд машинистов 6
| 91.06.05-012 | Автопогрузчики вилочные, грузоподъемность 1 т |  |  |  | маш.-ч | 0.01 | 2.5 | 0.080102 |  |  | 449.26 |  | 35.99 | [22 empty] | Автопогрузчики вилочные, грузоподъемность 1 т
| 4-100-040 | ОТм(Зтм) Средний разряд машинистов 4 |  |  |  | чел.-ч | 0.01 | 2.5 | 0.080102 |  |  | 552.16 |  | 44.23 | [23 empty] | ОТм(Зтм) Средний разряд машинистов 4
| 91.07.08-021 | Растворосмесители стационарные для приготовления водоцементных и других растворов, объем емкости 350 л |  |  |  | маш.-ч | 0.38 | 2.5 | 3.0439 | 18.32 | 1.7 | 31.14 |  | 94.79 | [22 empty] | Растворосмесители стационарные для приготовления водоцементных и других растворов, объем емкости 350 л
| 91.08.07-021 | Укладчики резиновой крошки на игровых и спортивных площадках, производительность до 300 м2/ч |  |  |  | маш.-ч | 0.4 | 2.5 | 3.2041 | 71.15 | 1.6 | 113.84 |  | 364.75 | [22 empty] | Укладчики резиновой крошки на игровых и спортивных площадках, производительность до 300 м2/ч
| 91.14.02-001 | Автомобили бортовые, грузоподъемность до 5 т |  |  |  | маш.-ч | 0.01 | 2.5 | 0.080102 | 477.92 | 1.51 | 721.66 |  | 57.81 | [22 empty] | Автомобили бортовые, грузоподъемность до 5 т
| 4-100-040 | ОТм(Зтм) Средний разряд машинистов 4 |  |  |  | чел.-ч | 0.01 | 2.5 | 0.080102 |  |  | 552.16 |  | 44.23 | [23 empty] | ОТм(Зтм) Средний разряд машинистов 4
| 4 | М |  |  |  | 12: 284586.72 | [21 empty] | М
| 01.7.19.01-0021 | Крошка резиновая |  |  |  | кг | 141.3 | 2.5 | 1131.8483 | 19.08 | 1.44 | 27.48 |  | 31103.19 | [22 empty] | Крошка резиновая
| 14.2.06.09-1014 | Средство связующее полиуретановое для изготовления изделий из резиновой/каучуковой крошки и устройства высокопрочных эластичных покрытий, вязкость 4,5-6,5 Па*с при температуре +23 °C, плотность 1,06-1,12 г/см3 |  |  |  | кг | 41.2 | 2.5 | 330.0223 | 338.36 | 2.27 | 768.08 |  | 253483.53 | [22 empty] | Средство связующее полиуретановое для изготовления изделий из резиновой/каучуковой крошки и устройства высокопрочных эластичных покрытий, вязкость 4,5-6,5 Па*с при температуре +23 °C, плотность 1,06-1,12 г/см3
Н | 01.7.10.06 | Красители, пигменты |  |  |  | 4: кг; 5: 10.3; 6: 2.5; 7: 82.5056 | [24 empty] | Красители, пигменты
|  | Итого прямые затраты |  |  |  | 12: 294665.28 | [25 empty] | Итого прямые затраты
|  | ФОТ |  |  |  | 12: 9350.89 | [26 empty] | ФОТ
| Пр/812-021.1-2 | НР Устройство покрытий дорожек, тротуаров, мостовых и площадок и прочее |  |  |  | 4: %; 5: 114; 7: 114; 12: 10660.01 | [26 empty] | НР Устройство покрытий дорожек, тротуаров, мостовых и площадок и прочее
| Пр/774-021.1 | СП Устройство покрытий дорожек, тротуаров, мостовых и площадок и прочее |  |  |  | 4: %; 5: 77; 7: 77; 12: 7200.19 | [26 empty] | СП Устройство покрытий дорожек, тротуаров, мостовых и площадок и прочее
|  | Всего по позиции |  |  |  | 10: 97539.24; 12: 312525.48 | [27 empty] | Всего по позиции
165.2 | ФСБЦ-01.7.10.06-1001 | Пигмент (краситель) сухой для спортивных наливных полиуретановых покрытий с резиновой крошкой, цвет синий |  |  |  | кг | 300.1986 | 1 | 300.1986 | 145.02 | 1.22 | 176.92 |  | 53111.15 | [18 empty] | Пигмент (краситель) сухой для спортивных наливных полиуретановых покрытий с резиновой крошкой, цвет синий
|  | (Устройство покрытий дорожек, тротуаров, мостовых и площадок и прочее) | [40 empty] | (Устройство покрытий дорожек, тротуаров, мостовых и площадок и прочее)
|  | Объем=165,01115+135,1875 | [31 empty] | Объем=165,01115+135,1875
|  | Всего по позиции |  |  |  | 12: 53111.15 | [27 empty] | Всего по позиции
Монтаж элементов полосы препятствий | [48 empty] | Монтаж элементов полосы препятствий
166 | ГЭСН01-02-058-01 | Копание ям вручную без креплений для стоек и столбов: без откосов глубиной до 0,7 м, группа грунтов 1 |  |  |  | 4: 100 м3; 5: 0.0278; 6: 1; 7: 0.0278 | [18 empty] | Копание ям вручную без креплений для стоек и столбов: без откосов глубиной до 0,7 м, группа грунтов 1
|  | Объем=2,78 / 100 | [31 empty] | Объем=2,78 / 100
| 1 | ОТ(ЗТ) |  |  |  | 4: чел.-ч; 7: 5.0318; 12: 2260.03 | [21 empty] | ОТ(ЗТ)
| 1-100-20 | Средний разряд работы 2,0 |  |  |  | 4: чел.-ч; 5: 181; 7: 5.0318; 10: 449.15; 12: 2260.03 | [22 empty] | Средний разряд работы 2,0
|  | Итого прямые затраты |  |  |  | 12: 2260.03 | [25 empty] | Итого прямые затраты
|  | ФОТ |  |  |  | 12: 2260.03 | [26 empty] | ФОТ
| Пр/812-001.2-2 | НР Земляные работы, выполняемые ручным способом |  |  |  | 4: %; 5: 90; 7: 90; 12: 2034.03 | [26 empty] | НР Земляные работы, выполняемые ручным способом
| Пр/774-001.2 | СП Земляные работы, выполняемые ручным способом |  |  |  | 4: %; 5: 40; 7: 40; 12: 904.01 | [26 empty] | СП Земляные работы, выполняемые ручным способом
|  | Всего по позиции |  |  |  | 10: 186980.94; 12: 5198.07 | [27 empty] | Всего по позиции
167 | ГЭСН09-01-015-01 применительно | Монтаж легких металлоконструкций из профильных труб павильонов при укрупнительной сборке элементов на болтовых соединениях // Сборка и монтаж элементов полосы препятствий |  |  |  | 4: т; 5: 1.964; 6: 1; 7: 1.964 | [18 empty] | Монтаж легких металлоконструкций из профильных труб павильонов при укрупнительной сборке элементов на болтовых соединениях // Сборка и монтаж элементов полосы препятствий
|  | Объем=(153+395+434)*2/1000 | [31 empty] | Объем=(153+395+434)*2/1000
| 1 | ОТ(ЗТ) |  |  |  | 4: чел.-ч; 7: 117.074; 12: 60302.5 | [21 empty] | ОТ(ЗТ)
| 1-100-34 | Средний разряд работы 3,4 |  |  |  | 4: чел.-ч; 5: 59.61; 7: 117.074; 10: 515.08; 12: 60302.5 | [22 empty] | Средний разряд работы 3,4
| 2 | ЭМ |  |  |  | 12: 23989.39 | [21 empty] | ЭМ
|  | ОТм(ЗТм) |  |  |  | 4: чел.-ч; 7: 26.6908; 12: 14737.57 | [21 empty] | ОТм(ЗТм)
| 91.05.13-021 | Автомобили бортовые, грузоподъемность до 1,5 т, с краном-манипулятором, грузоподъемность 1 т |  |  |  | 4: маш.-ч; 5: 13.59; 7: 26.6908; 10: 898.79; 12: 23989.39 | [22 empty] | Автомобили бортовые, грузоподъемность до 1,5 т, с краном-манипулятором, грузоподъемность 1 т
| 4-100-040 | ОТм(Зтм) Средний разряд машинистов 4 |  |  |  | 4: чел.-ч; 5: 13.59; 7: 26.6908; 10: 552.16; 12: 14737.57 | [23 empty] | ОТм(Зтм) Средний разряд машинистов 4
| 4 | М |  |  |  | 12: 4918.26 | [21 empty] | М
| 01.7.15.03-0042 | Болты с гайками и шайбами строительные |  |  |  | кг | 11.8307 |  | 23.2355 | 174.93 | 1.21 | 211.67 |  | 4918.26 | [22 empty] | Болты с гайками и шайбами строительные
Н | 07.2.07.12 | Конструкции стальные |  |  |  | 4: т; 5: 1; 7: 1.964 | [24 empty] | Конструкции стальные
|  | Итого прямые затраты |  |  |  | 12: 103947.72 | [25 empty] | Итого прямые затраты
|  | ФОТ |  |  |  | 12: 75040.07 | [26 empty] | ФОТ
| Пр/812-009.0-2 | НР Строительные металлические конструкции |  |  |  | 4: %; 5: 94; 7: 94; 12: 70537.67 | [26 empty] | НР Строительные металлические конструкции
| Пр/774-009.0 | СП Строительные металлические конструкции |  |  |  | 4: %; 5: 62; 7: 62; 12: 46524.84 | [26 empty] | СП Строительные металлические конструкции
|  | Всего по позиции |  |  |  | 10: 112530.67; 12: 221010.23 | [27 empty] | Всего по позиции
167.1 | ТЦ_59.1.15.01_21_2127332219_26.11.2024_01_1.1 КА п.1.1 | Элемент "Лабиринт" 3270x1570x1020 мм |  |  |  | шт | 2 | 1 | 2 |  |  | 80558.75 |  | 161117.5 | [18 empty] | Элемент "Лабиринт" 3270x1570x1020 мм
|  | (Строительные металлические конструкции) | [40 empty] | (Строительные металлические конструкции)
|  | Всего по позиции |  |  |  | 12: 161117.5 | [27 empty] | Всего по позиции
167.2 | ТЦ_59.1.15.01_21_2127332219_26.11.2024_01_3.1 КА п.3.1 | Элемент "Разрушенный мост" 9500х2500х2000 мм |  |  |  | шт | 2 | 1 | 2 |  |  | 217640.8 |  | 435281.6 | [18 empty] | Элемент "Разрушенный мост" 9500х2500х2000 мм
|  | (Строительные металлические конструкции) | [40 empty] | (Строительные металлические конструкции)
|  | Всего по позиции |  |  |  | 12: 435281.6 | [27 empty] | Всего по позиции
167.3 | ТЦ_59.1.15.01_21_2127332219_26.11.2024_01_4.1 КА п.4.1 | Элемент "Разрушенная лестница" 5200х2000х1800 мм |  |  |  | шт | 2 | 1 | 2 |  |  | 257650.3 |  | 515300.6 | [18 empty] | Элемент "Разрушенная лестница" 5200х2000х1800 мм
|  | (Строительные металлические конструкции) | [40 empty] | (Строительные металлические конструкции)
|  | Всего по позиции |  |  |  | 12: 515300.6 | [27 empty] | Всего по позиции
168 | ГЭСНм37-01-001-03 применительно | Монтаж сосудов и аппаратов без механизмов на открытой площадке, масса сосудов и аппаратов: 0,1 т // Сборка и монтаж элементов полосы препятствий |  |  |  | 4: шт; 5: 4; 6: 1; 7: 4 | [18 empty] | Монтаж сосудов и аппаратов без механизмов на открытой площадке, масса сосудов и аппаратов: 0,1 т // Сборка и монтаж элементов полосы препятствий
|  | Объем=2+2 | [31 empty] | Объем=2+2
| 1 | ОТ(ЗТ) |  |  |  | 4: чел.-ч; 7: 74; 12: 39030.56 | [21 empty] | ОТ(ЗТ)
| 1-100-36 | Средний разряд работы 3,6 |  |  |  | 4: чел.-ч; 5: 18.5; 7: 74; 10: 527.44; 12: 39030.56 | [22 empty] | Средний разряд работы 3,6
| 2 | ЭМ |  |  |  | 12: 3310.97 | [21 empty] | ЭМ
|  | ОТм(ЗТм) |  |  |  | 4: чел.-ч; 7: 1.24; 12: 923.34 | [21 empty] | ОТм(ЗТм)
| 91.05.06-007 | Краны на гусеничном ходу, грузоподъемность 25 т |  |  |  | маш.-ч | 0.05 |  | 0.2 | 1703.3 | 1.67 | 2844.51 |  | 568.9 | [22 empty] | Краны на гусеничном ходу, грузоподъемность 25 т
| 4-100-060 | ОТм(Зтм) Средний разряд машинистов 6 |  |  |  | 4: чел.-ч; 5: 0.05; 7: 0.2; 10: 741.71; 12: 148.34 | [23 empty] | ОТм(Зтм) Средний разряд машинистов 6
| 91.05.08-007 | Краны на пневмоколесном ходу, грузоподъемность 30 т |  |  |  | маш.-ч | 0.21 |  | 0.84 | 1761.85 | 1.53 | 2695.63 |  | 2264.33 | [22 empty] | Краны на пневмоколесном ходу, грузоподъемность 30 т
| 4-100-070 | ОТм(Зтм) Средний разряд машинистов 7 |  |  |  | 4: чел.-ч; 5: 0.21; 7: 0.84; 10: 791.16; 12: 664.57 | [23 empty] | ОТм(Зтм) Средний разряд машинистов 7
| 91.14.02-001 | Автомобили бортовые, грузоподъемность до 5 т |  |  |  | маш.-ч | 0.05 |  | 0.2 | 477.92 | 1.51 | 721.66 |  | 144.33 | [22 empty] | Автомобили бортовые, грузоподъемность до 5 т
| 4-100-040 | ОТм(Зтм) Средний разряд машинистов 4 |  |  |  | 4: чел.-ч; 5: 0.05; 7: 0.2; 10: 552.16; 12: 110.43 | [23 empty] | ОТм(Зтм) Средний разряд машинистов 4
| 91.17.04-042 | Аппараты для газовой сварки и резки |  |  |  | маш.-ч | 0.15 |  | 0.6 | 4.35 | 1.61 | 7 |  | 4.2 | [22 empty] | Аппараты для газовой сварки и резки
| 91.17.04-233 | Аппараты сварочные для ручной дуговой сварки, сварочный ток до 350 А |  |  |  | 4: маш.-ч; 5: 2.52; 7: 10.08; 10: 32.66; 12: 329.21 | [22 empty] | Аппараты сварочные для ручной дуговой сварки, сварочный ток до 350 А
| 4 | М |  |  |  | 12: 3041.54 | [21 empty] | М
| 01.3.02.08-0001 | Кислород газообразный технический |  |  |  | м3 | 1.4 |  | 5.6 | 114.64 | 1.15 | 131.84 |  | 738.3 | [22 empty] | Кислород газообразный технический
| 01.3.02.09-0022 | Пропан-бутан смесь техническая |  |  |  | кг | 0.24 |  | 0.96 | 41.38 | 1.62 | 67.04 |  | 64.36 | [22 empty] | Пропан-бутан смесь техническая
| 01.7.03.04-0001 | Электроэнергия |  |  |  | 4: кВт-ч; 5: 2.592; 7: 10.368; 10: 6.9; 12: 71.54 | [22 empty] | Электроэнергия
| 01.7.11.07-0230 | Электроды сварочные для сварки низколегированных и углеродистых сталей УОНИ 13/55, Э50А, диаметр 4-5 мм |  |  |  | кг | 3.5 |  | 14 | 148.86 | 1.04 | 154.81 |  | 2167.34 | [22 empty] | Электроды сварочные для сварки низколегированных и углеродистых сталей УОНИ 13/55, Э50А, диаметр 4-5 мм
|  | Итого прямые затраты |  |  |  | 12: 46306.41 | [25 empty] | Итого прямые затраты
168.1 | 421/пр_2020_п.75_пп.а | Вспомогательные ненормируемые материальные ресурсы |  |  |  | 4: %; 5: 2; 7: 2; 12: 780.61 | [33 empty] | Вспомогательные ненормируемые материальные ресурсы
|  | ФОТ |  |  |  | 12: 39953.9 | [26 empty] | ФОТ
| Пр/812-079.0-2 | НР Оборудование общего назначения |  |  |  | 4: %; 5: 93; 7: 93; 12: 37157.13 | [26 empty] | НР Оборудование общего назначения
| Пр/774-079.0 | СП Оборудование общего назначения |  |  |  | 4: %; 5: 49; 7: 49; 12: 19577.41 | [26 empty] | СП Оборудование общего назначения
|  | Всего по позиции |  |  |  | 10: 25955.39; 12: 103821.56 | [27 empty] | Всего по позиции
168.1 | ТЦ_59.1.15.01_21_2127332219_26.11.2024_01_2.1 КА п.2.1 | Элемент "Забор с наклонной доской" 2500х3000х2000 мм |  |  |  | шт | 2 | 1 | 2 |  |  | 186214.6 |  | 372429.2 | [18 empty] | Элемент "Забор с наклонной доской" 2500х3000х2000 мм
|  | (Оборудование общего назначения) | [40 empty] | (Оборудование общего назначения)
|  | Всего по позиции |  |  |  | 12: 372429.2 | [27 empty] | Всего по позиции
168.2 | ТЦ_59.1.15.01_21_2127332219_26.11.2024_01_5.1 КА п.5.1 | Элемент "Стена с двумя проломами" 2600х400х1100 мм |  |  |  | шт | 2 | 1 | 2 |  |  | 101062.45 |  | 202124.9 | [18 empty] | Элемент "Стена с двумя проломами" 2600х400х1100 мм
|  | (Оборудование общего назначения) | [40 empty] | (Оборудование общего назначения)
|  | Всего по позиции |  |  |  | 12: 202124.9 | [27 empty] | Всего по позиции
169 | ГЭСНм37-01-001-02 применительно | Монтаж сосудов и аппаратов без механизмов на открытой площадке, масса сосудов и аппаратов: 0,05 т // Сборка и монтаж элементов полосы препятствий | [30 empty] | Монтаж сосудов и аппаратов без механизмов на открытой площадке, масса сосудов и аппаратов: 0,05 т // Сборка и монтаж элементов полосы препятствий | bar: 4 to 7
| 1 | ОТ(ЗТ) |  |  |  | 4: чел.-ч; 7: 17.7; 12: 9335.69 | [21 empty] | ОТ(ЗТ)
| 1-100-36 | Средний разряд работы 3,6 |  |  |  | 4: чел.-ч; 5: 17.7; 7: 17.7; 10: 527.44; 12: 9335.69 | [22 empty] | Средний разряд работы 3,6
| 2 | ЭМ |  |  |  | 12: 119.43 | [21 empty] | ЭМ
|  | ОТм(ЗТм) |  |  |  | 4: чел.-ч; 7: 0.05; 12: 27.61 | [21 empty] | ОТм(ЗТм)
| 91.14.02-001 | Автомобили бортовые, грузоподъемность до 5 т |  |  |  | маш.-ч | 0.05 |  | 0.05 | 477.92 | 1.51 | 721.66 |  | 36.08 | [22 empty] | Автомобили бортовые, грузоподъемность до 5 т
| 4-100-040 | ОТм(Зтм) Средний разряд машинистов 4 |  |  |  | 4: чел.-ч; 5: 0.05; 7: 0.05; 10: 552.16; 12: 27.61 | [23 empty] | ОТм(Зтм) Средний разряд машинистов 4
| 91.17.04-042 | Аппараты для газовой сварки и резки |  |  |  | маш.-ч | 0.15 |  | 0.15 | 4.35 | 1.61 | 7 |  | 1.05 | [22 empty] | Аппараты для газовой сварки и резки
| 91.17.04-233 | Аппараты сварочные для ручной дуговой сварки, сварочный ток до 350 А |  |  |  | 4: маш.-ч; 5: 2.52; 7: 2.52; 10: 32.66; 12: 82.3 | [22 empty] | Аппараты сварочные для ручной дуговой сварки, сварочный ток до 350 А
| 4 | М |  |  |  | 12: 760.39 | [21 empty] | М
| 01.3.02.08-0001 | Кислород газообразный технический |  |  |  | м3 | 1.4 |  | 1.4 | 114.64 | 1.15 | 131.84 |  | 184.58 | [22 empty] | Кислород газообразный технический
| 01.3.02.09-0022 | Пропан-бутан смесь техническая |  |  |  | кг | 0.24 |  | 0.24 | 41.38 | 1.62 | 67.04 |  | 16.09 | [22 empty] | Пропан-бутан смесь техническая
| 01.7.03.04-0001 | Электроэнергия |  |  |  | 4: кВт-ч; 5: 2.592; 7: 2.592; 10: 6.9; 12: 17.88 | [22 empty] | Электроэнергия
| 01.7.11.07-0230 | Электроды сварочные для сварки низколегированных и углеродистых сталей УОНИ 13/55, Э50А, диаметр 4-5 мм |  |  |  | кг | 3.5 |  | 3.5 | 148.86 | 1.04 | 154.81 |  | 541.84 | [22 empty] | Электроды сварочные для сварки низколегированных и углеродистых сталей УОНИ 13/55, Э50А, диаметр 4-5 мм
|  | Итого прямые затраты |  |  |  | 12: 10243.12 | [25 empty] | Итого прямые затраты
169.1 | 421/пр_2020_п.75_пп.а | Вспомогательные ненормируемые материальные ресурсы |  |  |  | 4: %; 5: 2; 7: 2; 12: 186.71 | [33 empty] | Вспомогательные ненормируемые материальные ресурсы
|  | ФОТ |  |  |  | 12: 9363.3 | [26 empty] | ФОТ
| Пр/812-079.0-2 | НР Оборудование общего назначения |  |  |  | 4: %; 5: 93; 7: 93; 12: 8707.87 | [26 empty] | НР Оборудование общего назначения
| Пр/774-079.0 | СП Оборудование общего назначения |  |  |  | 4: %; 5: 49; 7: 49; 12: 4588.02 | [26 empty] | СП Оборудование общего назначения
|  | Всего по позиции |  |  |  | 10: 23725.72; 12: 23725.72 | [27 empty] | Всего по позиции
169.1 | ТЦ_59.1.15.01_86_860234672801_25.09.2024_01_6.1 КА п.6.1 | Элемент "Ров" 6060х3060 мм |  |  |  | шт | 1 | 1 | 1 |  |  | 27941.63 |  | 27941.63 | [18 empty] | Элемент "Ров" 6060х3060 мм
|  | (Оборудование общего назначения) | [40 empty] | (Оборудование общего назначения)
|  | Всего по позиции |  |  |  | 12: 27941.63 | [27 empty] | Всего по позиции
170 | ГЭСН06-01-001-01 | Устройство бетонной подготовки // Бетонирование стоек элементов полосы препятствий |  |  |  | 4: 100 м3; 5: 0.0278; 6: 1; 7: 0.0278 | [18 empty] | Устройство бетонной подготовки // Бетонирование стоек элементов полосы препятствий
|  | Объем=2,78 / 100 | [31 empty] | Объем=2,78 / 100
| 1 | ОТ(ЗТ) |  |  |  | 4: чел.-ч; 7: 3.753; 12: 1685.66 | [21 empty] | ОТ(ЗТ)
| 1-100-20 | Средний разряд работы 2,0 |  |  |  | 4: чел.-ч; 5: 135; 7: 3.753; 10: 449.15; 12: 1685.66 | [22 empty] | Средний разряд работы 2,0
| 2 | ЭМ |  |  |  | 12: 621.94 | [21 empty] | ЭМ
|  | ОТм(ЗТм) |  |  |  | 4: чел.-ч; 7: 0.50374; 12: 372.99 | [21 empty] | ОТм(ЗТм)
| 91.05.01-017 | Краны башенные, грузоподъемность 8 т |  |  |  | 4: маш.-ч; 5: 18; 7: 0.5004; 10: 1233.85; 12: 617.42 | [22 empty] | Краны башенные, грузоподъемность 8 т
| 4-100-060 | ОТм(Зтм) Средний разряд машинистов 6 |  |  |  | 4: чел.-ч; 5: 18; 7: 0.5004; 10: 741.71; 12: 371.15 | [23 empty] | ОТм(Зтм) Средний разряд машинистов 6
| 91.07.04-002 | Вибраторы поверхностные |  |  |  | маш.-ч | 5.93 |  | 0.16485 | 8.54 | 1.5 | 12.81 |  | 2.11 | [22 empty] | Вибраторы поверхностные
| 91.14.02-001 | Автомобили бортовые, грузоподъемность до 5 т |  |  |  | маш.-ч | 0.12 |  | 0.003336 | 477.92 | 1.51 | 721.66 |  | 2.41 | [22 empty] | Автомобили бортовые, грузоподъемность до 5 т
| 4-100-040 | ОТм(Зтм) Средний разряд машинистов 4 |  |  |  | 4: чел.-ч; 5: 0.12; 7: 0.003336; 10: 552.16; 12: 1.84 | [23 empty] | ОТм(Зтм) Средний разряд машинистов 4
| 4 | М |  |  |  | 12: 109.81 | [21 empty] | М
| 01.7.03.01-0001 | Вода |  |  |  | м3 | 1.75 |  | 0.04865 | 35.71 | 1.6 | 57.14 |  | 2.78 | [22 empty] | Вода
| 01.7.07.12-0024 | Пленка полиэтиленовая, толщина 0,15 мм |  |  |  | м2 | 250 |  | 6.95 | 12.83 | 1.2 | 15.4 |  | 107.03 | [22 empty] | Пленка полиэтиленовая, толщина 0,15 мм
Н | 04.1.02.05 | Смеси бетонные тяжелого бетона |  |  |  | 4: м3; 5: 102; 7: 2.8356 | [24 empty] | Смеси бетонные тяжелого бетона
|  | Итого прямые затраты |  |  |  | 12: 2790.4 | [25 empty] | Итого прямые затраты
|  | ФОТ |  |  |  | 12: 2058.65 | [26 empty] | ФОТ
| Пр/812-006.0-2 | НР Бетонные и железобетонные монолитные конструкции и работы в строительстве |  |  |  | 4: %; 5: 103; 7: 103; 12: 2120.41 | [26 empty] | НР Бетонные и железобетонные монолитные конструкции и работы в строительстве
| Пр/774-006.0 | СП Бетонные и железобетонные монолитные конструкции и работы в строительстве |  |  |  | 4: %; 5: 58; 7: 58; 12: 1194.02 | [26 empty] | СП Бетонные и железобетонные монолитные конструкции и работы в строительстве
|  | Всего по позиции |  |  |  | 10: 219598.2; 12: 6104.83 | [27 empty] | Всего по позиции
170.1 | ФСБЦ-04.1.02.05-0009 | Смеси бетонные тяжелого бетона (БСТ), класс В25 (М350) |  |  |  | м3 | 2.8356 | 1 | 2.8356 | 5072.17 | 3.32 | 16839.6 |  | 47750.37 | [18 empty] | Смеси бетонные тяжелого бетона (БСТ), класс В25 (М350)
|  | (Бетонные и железобетонные монолитные конструкции и работы в строительстве) | [40 empty] | (Бетонные и железобетонные монолитные конструкции и работы в строительстве)
|  | Всего по позиции |  |  |  | 12: 47750.37 | [27 empty] | Всего по позиции
|  | Итоги по разделу 25 Площадка полосы препятствий : | [41 empty] | Итоги по разделу 25 Площадка полосы препятствий :
|  | Всего прямые затраты (справочно) |  |  |  | 12: 3606653.92 | [30 empty] | Всего прямые затраты (справочно)
|  | в том числе: | [42 empty] | в том числе:
|  | Оплата труда рабочих |  |  |  | 12: 225087.69 | [30 empty] | Оплата труда рабочих
|  | Эксплуатация машин |  |  |  | 12: 113507.69 | [30 empty] | Эксплуатация машин
|  | Оплата труда машинистов (Отм) |  |  |  | 12: 35695.02 | [30 empty] | Оплата труда машинистов (Отм)
|  | Материалы |  |  |  | 12: 3232363.52 | [30 empty] | Материалы
|  | Строительные работы |  |  |  | 12: 3312903.03 | [30 empty] | Строительные работы
|  | в том числе: | [42 empty] | в том числе:
|  | оплата труда |  |  |  | 12: 176721.44 | [30 empty] | оплата труда
|  | эксплуатация машин и механизмов |  |  |  | 12: 110077.29 | [30 empty] | эксплуатация машин и механизмов
|  | оплата труда машинистов (Отм) |  |  |  | 12: 34744.07 | [30 empty] | оплата труда машинистов (Отм)
|  | материалы |  |  |  | 12: 2625098.54 | [30 empty] | материалы
|  | накладные расходы |  |  |  | 12: 220767.64 | [30 empty] | накладные расходы
|  | сметная прибыль |  |  |  | 12: 145494.05 | [30 empty] | сметная прибыль
|  | Монтажные работы |  |  |  | 12: 730043.01 | [30 empty] | Монтажные работы
|  | в том числе: | [42 empty] | в том числе:
|  | оплата труда |  |  |  | 12: 48366.25 | [30 empty] | оплата труда
|  | эксплуатация машин и механизмов |  |  |  | 12: 3430.4 | [30 empty] | эксплуатация машин и механизмов
|  | оплата труда машинистов (Отм) |  |  |  | 12: 950.95 | [30 empty] | оплата труда машинистов (Отм)
|  | материалы |  |  |  | 12: 607264.98 | [30 empty] | материалы
|  | накладные расходы |  |  |  | 12: 45865 | [30 empty] | накладные расходы
|  | сметная прибыль |  |  |  | 12: 24165.43 | [30 empty] | сметная прибыль
|  | Всего ФОТ (справочно) |  |  |  | 12: 260782.71 | [30 empty] | Всего ФОТ (справочно)
|  | Всего накладные расходы (справочно) |  |  |  | 12: 266632.64 | [30 empty] | Всего накладные расходы (справочно)
|  | Всего сметная прибыль (справочно) |  |  |  | 12: 169659.48 | [30 empty] | Всего сметная прибыль (справочно)
|  | Всего по разделу 25 Площадка полосы препятствий |  |  |  | 12: 4042946.04 | [31 empty] | Всего по разделу 25 Площадка полосы препятствий
|  | справочно: | [42 empty] | справочно:
|  | Материальные ресурсы, отсутствующие в ФРСН |  |  |  | 12: 1714195.43 | [30 empty] | Материальные ресурсы, отсутствующие в ФРСН
|  | Затраты труда рабочих |  |  |  | 7: 444,653726 | [32 empty] | Затраты труда рабочих
|  | Затраты труда машинистов |  |  |  | 7: 56,6768315 | [32 empty] | Затраты труда машинистов
Раздел 26. Устройство ограждения спортивной территории (с устройством подпорной стенки) | [31 empty] | Раздел 26. Устройство ограждения спортивной территории (с устройством подпорной стенки)
Устройство подпорной стенки | [48 empty] | Устройство подпорной стенки
171 | ГЭСН01-02-057-01 | Разработка грунта вручную в траншеях глубиной до 2 м без креплений с откосами, группа грунтов: 1 |  |  |  | 4: 100 м3; 5: 0.97; 6: 1; 7: 0.97 | [18 empty] | Разработка грунта вручную в траншеях глубиной до 2 м без креплений с откосами, группа грунтов: 1
|  | Объем=97 / 100 | [31 empty] | Объем=97 / 100
| 1 | ОТ(ЗТ) |  |  |  | 4: чел.-ч; 7: 114.46; 12: 51409.71 | [21 empty] | ОТ(ЗТ)
| 1-100-20 | Средний разряд работы 2,0 |  |  |  | 4: чел.-ч; 5: 118; 7: 114.46; 10: 449.15; 12: 51409.71 | [22 empty] | Средний разряд работы 2,0
|  | Итого прямые затраты |  |  |  | 12: 51409.71 | [25 empty] | Итого прямые затраты
|  | ФОТ |  |  |  | 12: 51409.71 | [26 empty] | ФОТ
| Пр/812-001.2-2 | НР Земляные работы, выполняемые ручным способом |  |  |  | 4: %; 5: 90; 7: 90; 12: 46268.74 | [26 empty] | НР Земляные работы, выполняемые ручным способом
| Пр/774-001.2 | СП Земляные работы, выполняемые ручным способом |  |  |  | 4: %; 5: 40; 7: 40; 12: 20563.88 | [26 empty] | СП Земляные работы, выполняемые ручным способом
|  | Всего по позиции |  |  |  | 10: 121899.31; 12: 118242.33 | [27 empty] | Всего по позиции
172 | ГЭСН08-01-002-02 | Устройство основания под фундаменты: щебеночного |  |  |  | 4: м3; 5: 14.77; 6: 1; 7: 14.77 | [18 empty] | Устройство основания под фундаменты: щебеночного
| 1 | ОТ(ЗТ) |  |  |  | 4: чел.-ч; 7: 12.5545; 12: 5742.3 | [21 empty] | ОТ(ЗТ)
| 1-100-22 | Средний разряд работы 2,2 |  |  |  | 4: чел.-ч; 5: 0.85; 7: 12.5545; 10: 457.39; 12: 5742.3 | [22 empty] | Средний разряд работы 2,2
| 2 | ЭМ |  |  |  | 12: 1741.12 | [21 empty] | ЭМ
|  | ОТм(ЗТм) |  |  |  | 4: чел.-ч; 7: 1.0339; 12: 656.08 | [21 empty] | ОТм(ЗТм)
| 91.06.05-057 | Погрузчики одноковшовые универсальные фронтальные пневмоколесные, номинальная вместимость основного ковша 1,5 м3, грузоподъемность 3 т |  |  |  | 4: маш.-ч; 5: 0.07; 7: 1.0339; 10: 1567.8; 12: 1620.95 | [22 empty] | Погрузчики одноковшовые универсальные фронтальные пневмоколесные, номинальная вместимость основного ковша 1,5 м3, грузоподъемность 3 т
| 4-100-050 | ОТм(Зтм) Средний разряд машинистов 5 |  |  |  | 4: чел.-ч; 5: 0.07; 7: 1.0339; 10: 634.57; 12: 656.08 | [23 empty] | ОТм(Зтм) Средний разряд машинистов 5
| 91.08.09-024 | Трамбовки пневматические при работе от стационарного компрессора |  |  |  | 4: маш.-ч; 5: 0.4; 7: 5.908; 10: 20.34; 12: 120.17 | [22 empty] | Трамбовки пневматические при работе от стационарного компрессора
| 4 | М |  |  |  | 12: 126.59 | [21 empty] | М
| 01.7.03.01-0001 | Вода |  |  |  | м3 | 0.15 |  | 2.2155 | 35.71 | 1.6 | 57.14 |  | 126.59 | [22 empty] | Вода
Н | 02.2.05.04 | Щебень |  |  |  | 4: м3; 5: 1.15; 7: 16.9855 | [24 empty] | Щебень
|  | Итого прямые затраты |  |  |  | 12: 8266.09 | [25 empty] | Итого прямые затраты
|  | ФОТ |  |  |  | 12: 6398.38 | [26 empty] | ФОТ
| Пр/812-008.0-2 | НР Конструкции из кирпича и блоков |  |  |  | 4: %; 5: 111; 7: 111; 12: 7102.2 | [26 empty] | НР Конструкции из кирпича и блоков
| Пр/774-008.0 | СП Конструкции из кирпича и блоков |  |  |  | 4: %; 5: 69; 7: 69; 12: 4414.88 | [26 empty] | СП Конструкции из кирпича и блоков
|  | Всего по позиции |  |  |  | 10: 1339.42; 12: 19783.17 | [27 empty] | Всего по позиции
172.1 | ФСБЦ-02.2.05.04-2090 | Щебень из плотных горных пород для строительных работ М 800, фракция 20-40 мм |  |  |  | м3 | 16.9855 | 1 | 16.9855 | 2184.44 | 1.95 | 4259.66 |  | 72352.45 | [18 empty] | Щебень из плотных горных пород для строительных работ М 800, фракция 20-40 мм
|  | (Конструкции из кирпича и блоков) | [40 empty] | (Конструкции из кирпича и блоков)
|  | Всего по позиции |  |  |  | 12: 72352.45 | [27 empty] | Всего по позиции
173 | ГЭСН06-01-001-22 | Устройство ленточных фундаментов: железобетонных при ширине по верху до 1000 мм |  |  |  | 4: 100 м3; 5: 0.8122; 6: 1; 7: 0.8122 | [18 empty] | Устройство ленточных фундаментов: железобетонных при ширине по верху до 1000 мм
|  | Объем=81,22 / 100 | [31 empty] | Объем=81,22 / 100
| 1 | ОТ(ЗТ) |  |  |  | 4: чел.-ч; 7: 292.392; 12: 148795.36 | [21 empty] | ОТ(ЗТ)
| 1-100-33 | Средний разряд работы 3,3 |  |  |  | 4: чел.-ч; 5: 360; 7: 292.392; 10: 508.89; 12: 148795.36 | [22 empty] | Средний разряд работы 3,3
| 2 | ЭМ |  |  |  | 12: 33727.03 | [21 empty] | ЭМ
|  | ОТм(ЗТм) |  |  |  | 4: чел.-ч; 7: 24.6665; 12: 18008.85 | [21 empty] | ОТм(ЗТм)
| 91.05.01-017 | Краны башенные, грузоподъемность 8 т |  |  |  | 4: маш.-ч; 5: 27.25; 7: 22.1324; 10: 1233.85; 12: 27308.12 | [22 empty] | Краны башенные, грузоподъемность 8 т
| 4-100-060 | ОТм(Зтм) Средний разряд машинистов 6 |  |  |  | 4: чел.-ч; 5: 27.25; 7: 22.1324; 10: 741.71; 12: 16415.86 | [23 empty] | ОТм(Зтм) Средний разряд машинистов 6
| 91.05.05-015 | Краны на автомобильном ходу, грузоподъемность 16 т |  |  |  | 4: маш.-ч; 5: 1.15; 7: 0.93403; 10: 2176.38; 12: 2032.8 | [22 empty] | Краны на автомобильном ходу, грузоподъемность 16 т
| 4-100-060 | ОТм(Зтм) Средний разряд машинистов 6 |  |  |  | 4: чел.-ч; 5: 1.15; 7: 0.93403; 10: 741.71; 12: 692.78 | [23 empty] | ОТм(Зтм) Средний разряд машинистов 6
| 91.06.05-011 | Погрузчики одноковшовые универсальные фронтальные пневмоколесные, номинальная вместимость основного ковша 2,6 м3, грузоподъемность 5 т |  |  |  | 4: маш.-ч; 5: 0.25; 7: 0.20305; 10: 1959.46; 12: 397.87 | [22 empty] | Погрузчики одноковшовые универсальные фронтальные пневмоколесные, номинальная вместимость основного ковша 2,6 м3, грузоподъемность 5 т
| 4-100-050 | ОТм(Зтм) Средний разряд машинистов 5 |  |  |  | 4: чел.-ч; 5: 0.25; 7: 0.20305; 10: 634.57; 12: 128.85 | [23 empty] | ОТм(Зтм) Средний разряд машинистов 5
| 91.07.04-001 | Вибраторы глубинные |  |  |  | маш.-ч | 18 |  | 14.6196 | 10.37 | 1.46 | 15.14 |  | 221.34 | [22 empty] | Вибраторы глубинные
| 91.14.02-001 | Автомобили бортовые, грузоподъемность до 5 т |  |  |  | маш.-ч | 1.72 |  | 1.397 | 477.92 | 1.51 | 721.66 |  | 1008.15 | [22 empty] | Автомобили бортовые, грузоподъемность до 5 т
| 4-100-040 | ОТм(Зтм) Средний разряд машинистов 4 |  |  |  | 4: чел.-ч; 5: 1.72; 7: 1.397; 10: 552.16; 12: 771.36 | [23 empty] | ОТм(Зтм) Средний разряд машинистов 4
| 91.17.04-233 | Аппараты сварочные для ручной дуговой сварки, сварочный ток до 350 А |  |  |  | 4: маш.-ч; 5: 104; 7: 84.4688; 10: 32.66; 12: 2758.75 | [22 empty] | Аппараты сварочные для ручной дуговой сварки, сварочный ток до 350 А
| 4 | М |  |  |  | 12: 25587.45 | [21 empty] | М
| 01.7.03.01-0001 | Вода |  |  |  | м3 | 0.283 |  | 0.22985 | 35.71 | 1.6 | 57.14 |  | 13.13 | [22 empty] | Вода
| 01.7.03.04-0001 | Электроэнергия |  |  |  | 4: кВт-ч; 5: 1.944; 7: 1.5789; 10: 6.9; 12: 10.89 | [22 empty] | Электроэнергия
| 01.7.07.12-0024 | Пленка полиэтиленовая, толщина 0,15 мм |  |  |  | м2 | 88.2 |  | 71.636 | 12.83 | 1.2 | 15.4 |  | 1103.2 | [22 empty] | Пленка полиэтиленовая, толщина 0,15 мм
| 01.7.11.07-0227 | Электроды сварочные для сварки низколегированных и углеродистых сталей УОНИ 13/45, Э42А, диаметр 4-5 мм |  |  |  | кг | 130 |  | 105.586 | 155.63 | 1.04 | 161.86 |  | 17090.15 | [22 empty] | Электроды сварочные для сварки низколегированных и углеродистых сталей УОНИ 13/45, Э42А, диаметр 4-5 мм
| 01.7.15.06-0111 | Гвозди строительные |  |  |  | т | 0.013 |  | 0.010559 | 70296.2 | 1.39 | 97711.72 |  | 1031.7 | [22 empty] | Гвозди строительные
| 03.1.02.03-0011 | Известь строительная негашеная комовая, сорт I |  |  |  | т | 0.025 |  | 0.020305 | 5275.05 | 1.68 | 8862.08 |  | 179.94 | [22 empty] | Известь строительная негашеная комовая, сорт I
| 08.3.03.06-0002 | Проволока горячекатаная в мотках, диаметр 6,3-6,5 мм |  |  |  | т | 0.0303 |  | 0.02461 | 60258.2 | 1.11 | 66886.6 |  | 1646.06 | [22 empty] | Проволока горячекатаная в мотках, диаметр 6,3-6,5 мм
| 11.1.03.06-0071 | Доска обрезная хвойных пород, естественной влажности, длина 2-6,5 м, ширина 100-250 мм, толщина 25 мм, сорт III |  |  |  | м3 | 0.14 |  | 0.11371 | 5764.42 | 1.58 | 9107.78 |  | 1035.63 | [22 empty] | Доска обрезная хвойных пород, естественной влажности, длина 2-6,5 м, ширина 100-250 мм, толщина 25 мм, сорт III
| 11.1.03.06-0079 | Доска обрезная хвойных пород, естественной влажности, длина 2-6,5 м, ширина 100-250 мм, толщина 44-50 мм, сорт III |  |  |  | м3 | 0.47 |  | 0.38173 | 5764.42 | 1.58 | 9107.78 |  | 3476.75 | [22 empty] | Доска обрезная хвойных пород, естественной влажности, длина 2-6,5 м, ширина 100-250 мм, толщина 44-50 мм, сорт III
Н | 04.1.02.05 | Смеси бетонные тяжелого бетона |  |  |  | 4: м3; 5: 101.5; 7: 82.4383 | [24 empty] | Смеси бетонные тяжелого бетона
Н | 08.4.03.03 | Арматура |  |  |  | 4: т; 5: 6.6; 7: 5.3605 | [24 empty] | Арматура
Н | 11.1.03.06 | Щиты из досок |  |  |  | 4: м2; 5: 39.2; 7: 31.8382 | [24 empty] | Щиты из досок
|  | Итого прямые затраты |  |  |  | 12: 226118.69 | [25 empty] | Итого прямые затраты
|  | ФОТ |  |  |  | 12: 166804.21 | [26 empty] | ФОТ
| Пр/812-006.0-2 | НР Бетонные и железобетонные монолитные конструкции и работы в строительстве |  |  |  | 4: %; 5: 103; 7: 103; 12: 171808.34 | [26 empty] | НР Бетонные и железобетонные монолитные конструкции и работы в строительстве
| Пр/774-006.0 | СП Бетонные и железобетонные монолитные конструкции и работы в строительстве |  |  |  | 4: %; 5: 58; 7: 58; 12: 96746.44 | [26 empty] | СП Бетонные и железобетонные монолитные конструкции и работы в строительстве
|  | Всего по позиции |  |  |  | 10: 609053.77; 12: 494673.47 | [27 empty] | Всего по позиции
173.1 | ФСБЦ-04.1.02.05-0009 | Смеси бетонные тяжелого бетона (БСТ), класс В25 (М350) |  |  |  | м3 | 82.4383 | 1 | 82.4383 | 5072.17 | 3.32 | 16839.6 |  | 1388228 | [18 empty] | Смеси бетонные тяжелого бетона (БСТ), класс В25 (М350)
|  | (Бетонные и железобетонные монолитные конструкции и работы в строительстве) | [40 empty] | (Бетонные и железобетонные монолитные конструкции и работы в строительстве)
|  | Всего по позиции |  |  |  | 12: 1388228 | [27 empty] | Всего по позиции
173.2 | ФСБЦ-08.4.03.03-0002 | Сталь арматурная рифленая свариваемая, класс A500C, диаметр 8 мм |  |  |  | т | 0.11629 | 1 | 0.11629 | 60687.53 | 0.96 | 58260.03 |  | 6774.94 | [18 empty] | Сталь арматурная рифленая свариваемая, класс A500C, диаметр 8 мм
|  | (Бетонные и железобетонные монолитные конструкции и работы в строительстве) | [40 empty] | (Бетонные и железобетонные монолитные конструкции и работы в строительстве)
|  | Объем=(184+110,4)*0,395/1000 | [31 empty] | Объем=(184+110,4)*0,395/1000
|  | Всего по позиции |  |  |  | 12: 6774.94 | [27 empty] | Всего по позиции
173.3 | ФСБЦ-08.4.03.03-0022 | Сталь арматурная горячекатаная периодического профиля, класс A-II, диаметр 12 мм |  |  |  | т | 1.3114 | 1 | 1.3114 | 64170.64 | 0.96 | 61603.81 |  | 80787.14 | [18 empty] | Сталь арматурная горячекатаная периодического профиля, класс A-II, диаметр 12 мм
|  | (Бетонные и железобетонные монолитные конструкции и работы в строительстве) | [40 empty] | (Бетонные и железобетонные монолитные конструкции и работы в строительстве)
|  | Объем=1476,8*0,888/1000 | [31 empty] | Объем=1476,8*0,888/1000
|  | Всего по позиции |  |  |  | 12: 80787.14 | [27 empty] | Всего по позиции
173.4 | ФСБЦ-11.1.03.06-0071 | Доска обрезная хвойных пород, естественной влажности, длина 2-6,5 м, ширина 100-250 мм, толщина 25 мм, сорт III |  |  |  | м3 | 0.79596 | 1 | 0.79596 | 5764.42 | 1.58 | 9107.78 |  | 7249.39 | [18 empty] | Доска обрезная хвойных пород, естественной влажности, длина 2-6,5 м, ширина 100-250 мм, толщина 25 мм, сорт III
|  | (Бетонные и железобетонные монолитные конструкции и работы в строительстве) | [40 empty] | (Бетонные и железобетонные монолитные конструкции и работы в строительстве)
|  | Объем=31,83824*0,025 | [31 empty] | Объем=31,83824*0,025
|  | Всего по позиции |  |  |  | 12: 7249.39 | [27 empty] | Всего по позиции
174 | ГЭСН08-01-003-07 | Гидроизоляция боковая обмазочная битумная в 2 слоя по выровненной поверхности бутовой кладки, кирпичу, бетону // Устройство гидроизоляции боковой обмазочной битумная в 2 слоя подземной части подпорной стенки |  |  |  | 4: 100 м2; 5: 2.9; 6: 1; 7: 2.9 | [18 empty] | Гидроизоляция боковая обмазочная битумная в 2 слоя по выровненной поверхности бутовой кладки, кирпичу, бетону // Устройство гидроизоляции боковой обмазочной битумная в 2 слоя подземной части подпорной стенки
|  | Объем=290 / 100 | [31 empty] | Объем=290 / 100
| 1 | ОТ(ЗТ) |  |  |  | 4: чел.-ч; 7: 61.48; 12: 33566.85 | [21 empty] | ОТ(ЗТ)
| 1-100-39 | Средний разряд работы 3,9 |  |  |  | 4: чел.-ч; 5: 21.2; 7: 61.48; 10: 545.98; 12: 33566.85 | [22 empty] | Средний разряд работы 3,9
| 2 | ЭМ |  |  |  | 12: 1226.55 | [21 empty] | ЭМ
|  | ОТм(ЗТм) |  |  |  | 4: чел.-ч; 7: 0.58; 12: 320.25 | [21 empty] | ОТм(ЗТм)
| 91.08.04-021 | Котлы битумные передвижные электрические с центробежной мешалкой, объем загрузочной емкости 400 л |  |  |  | маш.-ч | 1.95 |  | 5.655 | 95.25 | 1.5 | 142.88 |  | 807.99 | [22 empty] | Котлы битумные передвижные электрические с центробежной мешалкой, объем загрузочной емкости 400 л
| 91.14.02-001 | Автомобили бортовые, грузоподъемность до 5 т |  |  |  | маш.-ч | 0.2 |  | 0.58 | 477.92 | 1.51 | 721.66 |  | 418.56 | [22 empty] | Автомобили бортовые, грузоподъемность до 5 т
| 4-100-040 | ОТм(Зтм) Средний разряд машинистов 4 |  |  |  | 4: чел.-ч; 5: 0.2; 7: 0.58; 10: 552.16; 12: 320.25 | [23 empty] | ОТм(Зтм) Средний разряд машинистов 4
| 4 | М |  |  |  | 12: 5737.46 | [21 empty] | М
| 01.3.01.03-0002 | Керосин для технических целей |  |  |  | т | 0.024 |  | 0.0696 | 62186.75 | 1.32 | 82086.51 |  | 5713.22 | [22 empty] | Керосин для технических целей
| 01.7.20.08-0051 | Ветошь хлопчатобумажная цветная |  |  |  | кг | 0.1 |  | 0.29 | 56.11 | 1.49 | 83.6 |  | 24.24 | [22 empty] | Ветошь хлопчатобумажная цветная
Н | 01.2.01.02 | Битум |  |  |  | 4: т; 5: 0.016; 7: 0.0464 | [24 empty] | Битум
Н | 01.2.03.03 | Мастика |  |  |  | 4: т; 5: 0.24; 7: 0.696 | [24 empty] | Мастика
|  | Итого прямые затраты |  |  |  | 12: 40851.11 | [25 empty] | Итого прямые затраты
|  | ФОТ |  |  |  | 12: 33887.1 | [26 empty] | ФОТ
| Пр/812-008.0-2 | НР Конструкции из кирпича и блоков |  |  |  | 4: %; 5: 111; 7: 111; 12: 37614.68 | [26 empty] | НР Конструкции из кирпича и блоков
| Пр/774-008.0 | СП Конструкции из кирпича и блоков |  |  |  | 4: %; 5: 69; 7: 69; 12: 23382.1 | [26 empty] | СП Конструкции из кирпича и блоков
|  | Всего по позиции |  |  |  | 10: 35119.96; 12: 101847.89 | [27 empty] | Всего по позиции
174.1 | ФСБЦ-01.2.01.02-0011 | Битум разжиженный РБ-1 |  |  |  | т | 0.0464 | 1 | 0.0464 | 64706.32 | 1.57 | 101588.92 |  | 4713.73 | [18 empty] | Битум разжиженный РБ-1
|  | (Материалы для строительных работ) | [40 empty] | (Материалы для строительных работ)
|  | Всего по позиции |  |  |  | 12: 4713.73 | [27 empty] | Всего по позиции
174.2 | ФСБЦ-01.2.03.03-0158 | Мастика битумная гидроизоляционная для антикоррозийной защиты бетонных, деревянных и металлических конструкций и устройства (ремонта) кровли, холодная, диапазон температур от -5 до +45 °C, прочность сцепления с металлом/бетоном 0,1/0,1 МПа, расход 1-4 кг/м2 |  |  |  | кг | 696 | 1 | 696 | 121.26 | 1.75 | 212.21 |  | 147698.16 | [18 empty] | Мастика битумная гидроизоляционная для антикоррозийной защиты бетонных, деревянных и металлических конструкций и устройства (ремонта) кровли, холодная, диапазон температур от -5 до +45 °C, прочность сцепления с металлом/бетоном 0,1/0,1 МПа, расход 1-4 кг/м2
|  | (Материалы для строительных работ) | [40 empty] | (Материалы для строительных работ)
|  | Объем=0,696*1000 | [31 empty] | Объем=0,696*1000
|  | Всего по позиции |  |  |  | 12: 147698.16 | [27 empty] | Всего по позиции
175 | ГЭСН15-02-037-01 | Устройство каркаса при оштукатуривании: стен |  |  |  | 4: 100 м2; 5: 1.2; 6: 1; 7: 1.2 | [18 empty] | Устройство каркаса при оштукатуривании: стен
|  | Объем=120 / 100 | [31 empty] | Объем=120 / 100
| 1 | ОТ(ЗТ) |  |  |  | 4: чел.-ч; 7: 26.76; 12: 14114.29 | [21 empty] | ОТ(ЗТ)
| 1-100-36 | Средний разряд работы 3,6 |  |  |  | 4: чел.-ч; 5: 22.3; 7: 26.76; 10: 527.44; 12: 14114.29 | [22 empty] | Средний разряд работы 3,6
| 2 | ЭМ |  |  |  | 12: 198.94 | [21 empty] | ЭМ
|  | ОТм(ЗТм) |  |  |  | 4: чел.-ч; 7: 0.252; 12: 137.41 | [21 empty] | ОТм(ЗТм)
| 91.06.05-011 | Погрузчики одноковшовые универсальные фронтальные пневмоколесные, номинальная вместимость основного ковша 2,6 м3, грузоподъемность 5 т |  |  |  | 4: маш.-ч; 5: 0.08; 7: 0.096; 10: 1959.46; 12: 188.11 | [22 empty] | Погрузчики одноковшовые универсальные фронтальные пневмоколесные, номинальная вместимость основного ковша 2,6 м3, грузоподъемность 5 т
| 4-100-050 | ОТм(Зтм) Средний разряд машинистов 5 |  |  |  | 4: чел.-ч; 5: 0.08; 7: 0.096; 10: 634.57; 12: 60.92 | [23 empty] | ОТм(Зтм) Средний разряд машинистов 5
| 91.06.06-048 | Подъемники одномачтовые, грузоподъемность до 500 кг, высота подъема 45 м |  |  |  | маш.-ч | 0.13 |  | 0.156 | 37.32 | 1.86 | 69.42 |  | 10.83 | [22 empty] | Подъемники одномачтовые, грузоподъемность до 500 кг, высота подъема 45 м
| 4-100-030 | ОТм(Зтм) Средний разряд машинистов 3 |  |  |  | 4: чел.-ч; 5: 0.13; 7: 0.156; 10: 490.35; 12: 76.49 | [23 empty] | ОТм(Зтм) Средний разряд машинистов 3
| 4 | М |  |  |  | 12: 29048.75 | [21 empty] | М
| 08.3.03.04-0043 | Проволока черная, диаметр 1,0-1,1 мм |  |  |  | т | 0.0013 |  | 0.00156 | 88783.86 | 1.11 | 98550.08 |  | 153.74 | [22 empty] | Проволока черная, диаметр 1,0-1,1 мм
| 08.3.03.06-0002 | Проволока горячекатаная в мотках, диаметр 6,3-6,5 мм |  |  |  | т | 0.36 |  | 0.432 | 60258.2 | 1.11 | 66886.6 |  | 28895.01 | [22 empty] | Проволока горячекатаная в мотках, диаметр 6,3-6,5 мм
|  | Итого прямые затраты |  |  |  | 12: 43499.39 | [25 empty] | Итого прямые затраты
|  | ФОТ |  |  |  | 12: 14251.7 | [26 empty] | ФОТ
| Пр/812-015.0-2 | НР Отделочные работы |  |  |  | 4: %; 5: 101; 7: 101; 12: 14394.22 | [26 empty] | НР Отделочные работы
| Пр/774-015.0 | СП Отделочные работы |  |  |  | 4: %; 5: 49; 7: 49; 12: 6983.33 | [26 empty] | СП Отделочные работы
|  | Всего по позиции |  |  |  | 10: 54064.12; 12: 64876.94 | [27 empty] | Всего по позиции
176 | ГЭСН15-02-001-01 применительно | Улучшенная штукатурка фасадов цементно-известковым раствором по камню: стен // Штукатурка выступающей надземной части бетонных поверхностей подпорной стенки цементно-песчаным раствором |  |  |  | 4: 100 м2; 5: 1.2; 6: 1; 7: 1.2 | [18 empty] | Улучшенная штукатурка фасадов цементно-известковым раствором по камню: стен // Штукатурка выступающей надземной части бетонных поверхностей подпорной стенки цементно-песчаным раствором
|  | Объем=120 / 100 | [31 empty] | Объем=120 / 100
| 1 | ОТ(ЗТ) |  |  |  | 4: чел.-ч; 7: 73.32; 12: 40484.37 | [21 empty] | ОТ(ЗТ)
| 1-100-40 | Средний разряд работы 4,0 |  |  |  | 4: чел.-ч; 5: 61.1; 7: 73.32; 10: 552.16; 12: 40484.37 | [22 empty] | Средний разряд работы 4,0
| 2 | ЭМ |  |  |  | 12: 79.01 | [21 empty] | ЭМ
| 91.06.03-061 | Лебедки электрические тяговым усилием до 12,26 кН (1,25 т) |  |  |  | маш.-ч | 0.9 |  | 1.08 | 8.84 | 1.67 | 14.76 |  | 15.94 | [22 empty] | Лебедки электрические тяговым усилием до 12,26 кН (1,25 т)
| 91.07.07-011 | Растворонасосы, производительность 4 м3/ч |  |  |  | маш.-ч | 2.4 |  | 2.88 | 13.69 | 1.6 | 21.9 |  | 63.07 | [22 empty] | Растворонасосы, производительность 4 м3/ч
| 4 | М |  |  |  | 12: 24 | [21 empty] | М
| 01.7.03.01-0001 | Вода |  |  |  | м3 | 0.35 |  | 0.42 | 35.71 | 1.6 | 57.14 |  | 24 | [22 empty] | Вода
|  | Итого прямые затраты |  |  |  | 12: 40587.38 | [25 empty] | Итого прямые затраты
|  | ФОТ |  |  |  | 12: 40484.37 | [26 empty] | ФОТ
| Пр/812-015.0-2 | НР Отделочные работы |  |  |  | 4: %; 5: 101; 7: 101; 12: 40889.21 | [26 empty] | НР Отделочные работы
| Пр/774-015.0 | СП Отделочные работы |  |  |  | 4: %; 5: 49; 7: 49; 12: 19837.34 | [26 empty] | СП Отделочные работы
|  | Всего по позиции |  |  |  | 10: 84428.28; 12: 101313.93 | [27 empty] | Всего по позиции
176.1 | ФСБЦ-04.3.02.13-0022 | Смеси сухие цементно-песчаные штукатурные для поверхностей из бетона, цемента, керамики и кирпича, В15 (М200), F100, W4, крупность заполнителя до 0,63 мм, расход 16,0 кг/м2 при толщине слоя 10 мм |  |  |  | кг | 1920 | 1 | 1920 | 22.47 | 2.62 | 58.87 |  | 113030.4 | [18 empty] | Смеси сухие цементно-песчаные штукатурные для поверхностей из бетона, цемента, керамики и кирпича, В15 (М200), F100, W4, крупность заполнителя до 0,63 мм, расход 16,0 кг/м2 при толщине слоя 10 мм
|  | (Материалы для строительных работ) | [40 empty] | (Материалы для строительных работ)
|  | Объем=16*120 | [31 empty] | Объем=16*120
|  | Всего по позиции |  |  |  | 12: 113030.4 | [27 empty] | Всего по позиции
Устройство 3Д ограждения | [48 empty] | Устройство 3Д ограждения
177 | ГЭСН06-03-004-10 применительно | Установка стальных конструкций, остающихся в теле бетона // Установка стоек ограждения в подпорной стенке |  |  |  | 4: т; 5: 1.5914; 6: 1; 7: 1.5914 | [18 empty] | Установка стальных конструкций, остающихся в теле бетона // Установка стоек ограждения в подпорной стенке
|  | Объем=21,8*73/1000 | [31 empty] | Объем=21,8*73/1000
| 1 | ОТ(ЗТ) |  |  |  | 4: чел.-ч; 7: 67.6345; 12: 37345.07 | [21 empty] | ОТ(ЗТ)
| 1-100-40 | Средний разряд работы 4,0 |  |  |  | 4: чел.-ч; 5: 42.5; 7: 67.6345; 10: 552.16; 12: 37345.07 | [22 empty] | Средний разряд работы 4,0
| 2 | ЭМ |  |  |  | 12: 9249.35 | [21 empty] | ЭМ
|  | ОТм(ЗТм) |  |  |  | 4: чел.-ч; 7: 6.6202; 12: 4183.31 | [21 empty] | ОТм(ЗТм)
| 91.05.05-015 | Краны на автомобильном ходу, грузоподъемность 16 т |  |  |  | 4: маш.-ч; 5: 1.75; 7: 2.7849; 10: 2176.38; 12: 6061.11 | [22 empty] | Краны на автомобильном ходу, грузоподъемность 16 т
| 4-100-060 | ОТм(Зтм) Средний разряд машинистов 6 |  |  |  | 4: чел.-ч; 5: 1.75; 7: 2.7849; 10: 741.71; 12: 2065.63 | [23 empty] | ОТм(Зтм) Средний разряд машинистов 6
| 91.14.02-001 | Автомобили бортовые, грузоподъемность до 5 т |  |  |  | маш.-ч | 2.41 |  | 3.8353 | 477.92 | 1.51 | 721.66 |  | 2767.76 | [22 empty] | Автомобили бортовые, грузоподъемность до 5 т
| 4-100-040 | ОТм(Зтм) Средний разряд машинистов 4 |  |  |  | 4: чел.-ч; 5: 2.41; 7: 3.8353; 10: 552.16; 12: 2117.68 | [23 empty] | ОТм(Зтм) Средний разряд машинистов 4
| 91.17.04-233 | Аппараты сварочные для ручной дуговой сварки, сварочный ток до 350 А |  |  |  | 4: маш.-ч; 5: 8.09; 7: 12.8744; 10: 32.66; 12: 420.48 | [22 empty] | Аппараты сварочные для ручной дуговой сварки, сварочный ток до 350 А
| 4 | М |  |  |  | 12: 1803.09 | [21 empty] | М
| 01.7.11.07-0227 | Электроды сварочные для сварки низколегированных и углеродистых сталей УОНИ 13/45, Э42А, диаметр 4-5 мм |  |  |  | кг | 7 |  | 11.1398 | 155.63 | 1.04 | 161.86 |  | 1803.09 | [22 empty] | Электроды сварочные для сварки низколегированных и углеродистых сталей УОНИ 13/45, Э42А, диаметр 4-5 мм
Н | 07.3.02.11 | Конструкции стальные |  |  |  | 4: т; 5: 1; 7: 1.5914 | [24 empty] | Конструкции стальные
|  | Итого прямые затраты |  |  |  | 12: 52580.82 | [25 empty] | Итого прямые затраты
|  | ФОТ |  |  |  | 12: 41528.38 | [26 empty] | ФОТ
| Пр/812-006.0-2 | НР Бетонные и железобетонные монолитные конструкции и работы в строительстве |  |  |  | 4: %; 5: 103; 7: 103; 12: 42774.23 | [26 empty] | НР Бетонные и железобетонные монолитные конструкции и работы в строительстве
| Пр/774-006.0 | СП Бетонные и железобетонные монолитные конструкции и работы в строительстве |  |  |  | 4: %; 5: 58; 7: 58; 12: 24086.46 | [26 empty] | СП Бетонные и железобетонные монолитные конструкции и работы в строительстве
|  | Всего по позиции |  |  |  | 10: 75054.36; 12: 119441.51 | [27 empty] | Всего по позиции
177.1 | ТЦ_08.1.06.00_66_6659150150_14.10.2024_01_2.1 КА п.2.1 | Столб для 3Д ограждения L=4,5 м 80х80х2 мм покрытие Zn+ПП |  |  |  | шт | 73 | 1 | 73 |  |  | 4658 |  | 340034 | [18 empty] | Столб для 3Д ограждения L=4,5 м 80х80х2 мм покрытие Zn+ПП
|  | (Бетонные и железобетонные монолитные конструкции и работы в строительстве) | [40 empty] | (Бетонные и железобетонные монолитные конструкции и работы в строительстве)
|  | Всего по позиции |  |  |  | 12: 340034 | [27 empty] | Всего по позиции
177.2 | ТЦ_08.1.06.00_66_6659150150_14.10.2024_01_3.1 КА п.3.1 | Заглушка пластиковая (на столб 80х80 мм) |  |  |  | шт | 73 | 1 | 73 |  |  | 50.38 |  | 3677.74 | [18 empty] | Заглушка пластиковая (на столб 80х80 мм)
|  | (Бетонные и железобетонные монолитные конструкции и работы в строительстве) | [40 empty] | (Бетонные и железобетонные монолитные конструкции и работы в строительстве)
|  | Всего по позиции |  |  |  | 12: 3677.74 | [27 empty] | Всего по позиции
178 | ГЭСН09-08-001-04 | Установка металлических столбов высотой более 4 м: с погружением в бетонное основание |  |  |  | 4: 100 шт; 5: 1.17; 6: 1; 7: 1.17 | [18 empty] | Установка металлических столбов высотой более 4 м: с погружением в бетонное основание
|  | Объем=117 / 100 | [31 empty] | Объем=117 / 100
| 1 | ОТ(ЗТ) |  |  |  | 4: чел.-ч; 7: 45.3609; 12: 22242.72 | [21 empty] | ОТ(ЗТ)
| 1-100-30 | Средний разряд работы 3,0 |  |  |  | 4: чел.-ч; 5: 38.77; 7: 45.3609; 10: 490.35; 12: 22242.72 | [22 empty] | Средний разряд работы 3,0
| 2 | ЭМ |  |  |  | 12: 65636.96 | [21 empty] | ЭМ
|  | ОТм(ЗТм) |  |  |  | 4: чел.-ч; 7: 29.2851; 12: 18490.89 | [21 empty] | ОТм(ЗТм)
| 91.04.01-031 | Машины бурильно-крановые на автомобильном ходу, диаметр бурения до 800 мм, глубина бурения до 5 м |  |  |  | маш.-ч | 12.9 |  | 15.093 | 2088.77 | 1.53 | 3195.82 |  | 48234.51 | [22 empty] | Машины бурильно-крановые на автомобильном ходу, диаметр бурения до 800 мм, глубина бурения до 5 м
| 4-100-050 | ОТм(Зтм) Средний разряд машинистов 5 |  |  |  | 4: чел.-ч; 5: 12.9; 7: 15.093; 10: 634.57; 12: 9577.57 | [23 empty] | ОТм(Зтм) Средний разряд машинистов 5
| 91.14.01-003 | Автобетоносмесители, объем барабана 6 м3 |  |  |  | маш.-ч | 11.17 |  | 13.0689 | 788.55 | 1.61 | 1269.57 |  | 16591.88 | [22 empty] | Автобетоносмесители, объем барабана 6 м3
| 4-100-050 | ОТм(Зтм) Средний разряд машинистов 5 |  |  |  | 4: чел.-ч; 5: 11.17; 7: 13.0689; 10: 634.57; 12: 8293.13 | [23 empty] | ОТм(Зтм) Средний разряд машинистов 5
| 91.14.02-001 | Автомобили бортовые, грузоподъемность до 5 т |  |  |  | маш.-ч | 0.96 |  | 1.1232 | 477.92 | 1.51 | 721.66 |  | 810.57 | [22 empty] | Автомобили бортовые, грузоподъемность до 5 т
| 4-100-040 | ОТм(Зтм) Средний разряд машинистов 4 |  |  |  | 4: чел.-ч; 5: 0.96; 7: 1.1232; 10: 552.16; 12: 620.19 | [23 empty] | ОТм(Зтм) Средний разряд машинистов 4
| 4 | М |  |  |  | 12: 3966.59 | [21 empty] | М
| 11.1.03.01-0001 | Бруски строганные хвойных пород (сосна, ель), размеры 50х50 мм, сорт АВ |  |  |  | м3 | 0.13975 |  | 0.16351 | 20734.49 | 1.17 | 24259.35 |  | 3966.59 | [22 empty] | Бруски строганные хвойных пород (сосна, ель), размеры 50х50 мм, сорт АВ
Н | 04.1.02.05 | Смеси бетонные тяжелого бетона |  |  |  | 4: м3; 5: 8.3; 7: 9.711 | [24 empty] | Смеси бетонные тяжелого бетона
Н | 07.2.07.11 | Стойки металлические опорные |  |  |  | 4: шт; 5: 100; 7: 117 | [24 empty] | Стойки металлические опорные
|  | Итого прямые затраты |  |  |  | 12: 110337.16 | [25 empty] | Итого прямые затраты
|  | ФОТ |  |  |  | 12: 40733.61 | [26 empty] | ФОТ
| Пр/812-009.0-2 | НР Строительные металлические конструкции |  |  |  | 4: %; 5: 94; 7: 94; 12: 38289.59 | [26 empty] | НР Строительные металлические конструкции
| Пр/774-009.0 | СП Строительные металлические конструкции |  |  |  | 4: %; 5: 62; 7: 62; 12: 25254.84 | [26 empty] | СП Строительные металлические конструкции
|  | Всего по позиции |  |  |  | 10: 148616.74; 12: 173881.59 | [27 empty] | Всего по позиции
178.1 | ФСБЦ-04.1.02.05-0009 | Смеси бетонные тяжелого бетона (БСТ), класс В25 (М350) |  |  |  | м3 | 26.091 | 1 | 26.091 | 5072.17 | 3.32 | 16839.6 |  | 439362 | [18 empty] | Смеси бетонные тяжелого бетона (БСТ), класс В25 (М350)
|  | (Строительные металлические конструкции) | [40 empty] | (Строительные металлические конструкции)
|  | Объем=0,223*117 | [31 empty] | Объем=0,223*117
|  | Всего по позиции |  |  |  | 12: 439362 | [27 empty] | Всего по позиции
178.2 | ТЦ_08.1.06.00_66_6659150150_14.10.2024_01_2.1 КА п.2.1 | Столб для 3Д ограждения L=4,5 м 80х80х2 мм покрытие Zn+ПП |  |  |  | шт | 117 | 1 | 117 |  |  | 4658 |  | 544986 | [18 empty] | Столб для 3Д ограждения L=4,5 м 80х80х2 мм покрытие Zn+ПП
|  | (Бетонные и железобетонные монолитные конструкции и работы в строительстве) | [40 empty] | (Бетонные и железобетонные монолитные конструкции и работы в строительстве)
|  | Всего по позиции |  |  |  | 12: 544986 | [27 empty] | Всего по позиции
178.3 | ТЦ_08.1.06.00_66_6659150150_14.10.2024_01_3.1 КА п.3.1 | Заглушка пластиковая (на столб 80х80 мм) |  |  |  | шт | 117 | 1 | 117 |  |  | 50.38 |  | 5894.46 | [18 empty] | Заглушка пластиковая (на столб 80х80 мм)
|  | (Бетонные и железобетонные монолитные конструкции и работы в строительстве) | [40 empty] | (Бетонные и железобетонные монолитные конструкции и работы в строительстве)
|  | Всего по позиции |  |  |  | 12: 5894.46 | [27 empty] | Всего по позиции
179 | ГЭСН09-08-002-06 | Устройство заграждений из готовых металлических решетчатых панелей: высотой более 2 м |  |  |  | 4: 10 шт; 5: 38; 6: 1; 7: 38 | [18 empty] | Устройство заграждений из готовых металлических решетчатых панелей: высотой более 2 м
|  | Объем=380 / 10 | [31 empty] | Объем=380 / 10
| 1 | ОТ(ЗТ) |  |  |  | 4: чел.-ч; 7: 292.22; 12: 143290.08 | [21 empty] | ОТ(ЗТ)
| 1-100-30 | Средний разряд работы 3,0 |  |  |  | 4: чел.-ч; 5: 7.69; 7: 292.22; 10: 490.35; 12: 143290.08 | [22 empty] | Средний разряд работы 3,0
| 2 | ЭМ |  |  |  | 12: 7622.06 | [21 empty] | ЭМ
|  | ОТм(ЗТм) |  |  |  | 4: чел.-ч; 7: 35.72; 12: 19723.16 | [21 empty] | ОТм(ЗТм)
| 91.14.02-001 | Автомобили бортовые, грузоподъемность до 5 т |  |  |  | маш.-ч | 0.19 |  | 7.22 | 477.92 | 1.51 | 721.66 |  | 5210.39 | [22 empty] | Автомобили бортовые, грузоподъемность до 5 т
| 4-100-040 | ОТм(Зтм) Средний разряд машинистов 4 |  |  |  | 4: чел.-ч; 5: 0.19; 7: 7.22; 10: 552.16; 12: 3986.6 | [23 empty] | ОТм(Зтм) Средний разряд машинистов 4
| 91.16.01-001 | Электростанции передвижные, мощность 2 кВт |  |  |  | 4: маш.-ч; 5: 0.75; 7: 28.5; 10: 84.62; 12: 2411.67 | [22 empty] | Электростанции передвижные, мощность 2 кВт
| 4-100-040 | ОТм(Зтм) Средний разряд машинистов 4 |  |  |  | 4: чел.-ч; 5: 0.75; 7: 28.5; 10: 552.16; 12: 15736.56 | [23 empty] | ОТм(Зтм) Средний разряд машинистов 4
Н | 01.5.02.01 | Детали крепления барьерных ограждений |  |  |  | 4: компл; 5: 160; 7: 6080 | [24 empty] | Детали крепления барьерных ограждений
Н | 01.5.02.02 | Панель металлическая решетчатая для барьерных ограждений |  |  |  | 4: шт; 5: 10; 7: 380 | [24 empty] | Панель металлическая решетчатая для барьерных ограждений
|  | Итого прямые затраты |  |  |  | 12: 170635.3 | [25 empty] | Итого прямые затраты
|  | ФОТ |  |  |  | 12: 163013.24 | [26 empty] | ФОТ
| Пр/812-009.0-2 | НР Строительные металлические конструкции |  |  |  | 4: %; 5: 94; 7: 94; 12: 153232.45 | [26 empty] | НР Строительные металлические конструкции
| Пр/774-009.0 | СП Строительные металлические конструкции |  |  |  | 4: %; 5: 62; 7: 62; 12: 101068.21 | [26 empty] | СП Строительные металлические конструкции
|  | Всего по позиции |  |  |  | 10: 11182.53; 12: 424935.96 | [27 empty] | Всего по позиции
179.1 | ТЦ_08.1.06.02_66_6659150150_14.10.2024_01_1.1 КА п.1.1 | Панель 3Д ограждения 2530х1530 мм яч.55х200 4,8 мм покрытие Zn+ПП |  |  |  | шт | 380 | 1 | 380 |  |  | 3110.66 |  | 1182050.8 | [18 empty] | Панель 3Д ограждения 2530х1530 мм яч.55х200 4,8 мм покрытие Zn+ПП
|  | (Строительные металлические конструкции) | [40 empty] | (Строительные металлические конструкции)
|  | Всего по позиции |  |  |  | 12: 1182050.8 | [27 empty] | Всего по позиции
179.2 | ТЦ_08.1.06.00_66_6659150150_14.10.2024_01_4.1 КА п.4.1 | Комплект крепления (болт М6х100 мм, гайка М6 антивандальная срывная, скоба 40х35 мм) покрытие Zn+ПП |  |  |  | шт | 1200 | 1 | 1200 |  |  | 75.56 |  | 90672 | [18 empty] | Комплект крепления (болт М6х100 мм, гайка М6 антивандальная срывная, скоба 40х35 мм) покрытие Zn+ПП
|  | (Строительные металлические конструкции) | [40 empty] | (Строительные металлические конструкции)
|  | Всего по позиции |  |  |  | 12: 90672 | [27 empty] | Всего по позиции
179.3 | ТЦ_08.1.06.00_66_6659150150_14.10.2024_01_5.1 КА п.5.1 | Комплект крепления (комплект накладок на панели оцинк (2 шт), болт м6х25 оцинк, гайка М6) |  |  |  | шт | 1200 | 1 | 1200 |  |  | 67.17 |  | 80604 | [18 empty] | Комплект крепления (комплект накладок на панели оцинк (2 шт), болт м6х25 оцинк, гайка М6)
|  | (Строительные металлические конструкции) | [40 empty] | (Строительные металлические конструкции)
|  | Всего по позиции |  |  |  | 12: 80604 | [27 empty] | Всего по позиции
180 | ГЭСН09-08-002-07 | Устройство калиток из готовых металлических решетчатых панелей |  |  |  | 4: 10 шт; 5: 0.2; 6: 1; 7: 0.2 | [18 empty] | Устройство калиток из готовых металлических решетчатых панелей
|  | Объем=2 / 10 | [31 empty] | Объем=2 / 10
| 1 | ОТ(ЗТ) |  |  |  | 4: чел.-ч; 7: 0.662; 12: 324.61 | [21 empty] | ОТ(ЗТ)
| 1-100-30 | Средний разряд работы 3,0 |  |  |  | 4: чел.-ч; 5: 3.31; 7: 0.662; 10: 490.35; 12: 324.61 | [22 empty] | Средний разряд работы 3,0
| 2 | ЭМ |  |  |  | 12: 22.06 | [21 empty] | ЭМ
|  | ОТм(ЗТм) |  |  |  | 4: чел.-ч; 7: 0.08; 12: 44.17 | [21 empty] | ОТм(ЗТм)
| 91.14.02-001 | Автомобили бортовые, грузоподъемность до 5 т |  |  |  | маш.-ч | 0.12 |  | 0.024 | 477.92 | 1.51 | 721.66 |  | 17.32 | [22 empty] | Автомобили бортовые, грузоподъемность до 5 т
| 4-100-040 | ОТм(Зтм) Средний разряд машинистов 4 |  |  |  | 4: чел.-ч; 5: 0.12; 7: 0.024; 10: 552.16; 12: 13.25 | [23 empty] | ОТм(Зтм) Средний разряд машинистов 4
| 91.16.01-001 | Электростанции передвижные, мощность 2 кВт |  |  |  | 4: маш.-ч; 5: 0.28; 7: 0.056; 10: 84.62; 12: 4.74 | [22 empty] | Электростанции передвижные, мощность 2 кВт
| 4-100-040 | ОТм(Зтм) Средний разряд машинистов 4 |  |  |  | 4: чел.-ч; 5: 0.28; 7: 0.056; 10: 552.16; 12: 30.92 | [23 empty] | ОТм(Зтм) Средний разряд машинистов 4
Н | 01.5.02.01 | Детали крепления барьерных ограждений |  |  |  | 4: компл; 5: 20; 7: 4 | [24 empty] | Детали крепления барьерных ограждений
Н | 08.1.06.05 | Калитка для барьерных ограждений |  |  |  | 4: шт; 5: 10; 7: 2 | [24 empty] | Калитка для барьерных ограждений
|  | Итого прямые затраты |  |  |  | 12: 390.84 | [25 empty] | Итого прямые затраты
|  | ФОТ |  |  |  | 12: 368.78 | [26 empty] | ФОТ
| Пр/812-009.0-2 | НР Строительные металлические конструкции |  |  |  | 4: %; 5: 94; 7: 94; 12: 346.65 | [26 empty] | НР Строительные металлические конструкции
| Пр/774-009.0 | СП Строительные металлические конструкции |  |  |  | 4: %; 5: 62; 7: 62; 12: 228.64 | [26 empty] | СП Строительные металлические конструкции
|  | Всего по позиции |  |  |  | 10: 4830.65; 12: 966.13 | [27 empty] | Всего по позиции
180.1 | ТЦ_08.1.06.05_66_6659150150_14.10.2024_01_7.1 КА п.7.1 | Калитка 3Д ограждения 1000х2000 мм покрытие Zn+ПП c замком, петли 2 рег, с надставкой до 3 м |  |  |  | компл | 2 | 1 | 2 |  |  | 33244.15 |  | 66488.3 | [18 empty] | Калитка 3Д ограждения 1000х2000 мм покрытие Zn+ПП c замком, петли 2 рег, с надставкой до 3 м
|  | (Строительные металлические конструкции) | [40 empty] | (Строительные металлические конструкции)
|  | Всего по позиции |  |  |  | 12: 66488.3 | [27 empty] | Всего по позиции
181 | ГЭСН09-08-002-08 | Навеска ворот распашных из готовых металлических решетчатых панелей |  |  |  | 4: 10 шт; 5: 0.1; 6: 1; 7: 0.1 | [18 empty] | Навеска ворот распашных из готовых металлических решетчатых панелей
|  | Объем=1 / 10 | [31 empty] | Объем=1 / 10
| 1 | ОТ(ЗТ) |  |  |  | 4: чел.-ч; 7: 1.251; 12: 597.97 | [21 empty] | ОТ(ЗТ)
| 1-100-27 | Средний разряд работы 2,7 |  |  |  | 4: чел.-ч; 5: 12.51; 7: 1.251; 10: 477.99; 12: 597.97 | [22 empty] | Средний разряд работы 2,7
| 2 | ЭМ |  |  |  | 12: 721.96 | [21 empty] | ЭМ
|  | ОТм(ЗТм) |  |  |  | 4: чел.-ч; 7: 0.534; 12: 303.95 | [21 empty] | ОТм(ЗТм)
| 91.05.05-015 | Краны на автомобильном ходу, грузоподъемность 16 т |  |  |  | 4: маш.-ч; 5: 0.48; 7: 0.048; 10: 2176.38; 12: 104.47 | [22 empty] | Краны на автомобильном ходу, грузоподъемность 16 т
| 4-100-060 | ОТм(Зтм) Средний разряд машинистов 6 |  |  |  | 4: чел.-ч; 5: 0.48; 7: 0.048; 10: 741.71; 12: 35.6 | [23 empty] | ОТм(Зтм) Средний разряд машинистов 6
| 91.05.13-001 | Автомобили бортовые, грузоподъемность до 6 т, с краном-манипулятором, грузоподъемность 4 т |  |  |  | маш.-ч | 4.86 |  | 0.486 | 789.17 | 1.61 | 1270.56 |  | 617.49 | [22 empty] | Автомобили бортовые, грузоподъемность до 6 т, с краном-манипулятором, грузоподъемность 4 т
| 4-100-040 | ОТм(Зтм) Средний разряд машинистов 4 |  |  |  | 4: чел.-ч; 5: 4.86; 7: 0.486; 10: 552.16; 12: 268.35 | [23 empty] | ОТм(Зтм) Средний разряд машинистов 4
| 4 | М |  |  |  | 12: 2.51 | [21 empty] | М
| 01.3.01.06-0053 | Смазка ЦИАТИМ-201 |  |  |  | кг | 0.124 |  | 0.0124 | 127.3 | 1.59 | 202.41 |  | 2.51 | [22 empty] | Смазка ЦИАТИМ-201
Н | 08.1.06.01 | Ворота распашные двустворчатые из металлических решетчатых панелей |  |  |  | 4: компл; 5: 10; 7: 1 | [24 empty] | Ворота распашные двустворчатые из металлических решетчатых панелей
|  | Итого прямые затраты |  |  |  | 12: 1626.39 | [25 empty] | Итого прямые затраты
|  | ФОТ |  |  |  | 12: 901.92 | [26 empty] | ФОТ
| Пр/812-009.0-2 | НР Строительные металлические конструкции |  |  |  | 4: %; 5: 94; 7: 94; 12: 847.8 | [26 empty] | НР Строительные металлические конструкции
| Пр/774-009.0 | СП Строительные металлические конструкции |  |  |  | 4: %; 5: 62; 7: 62; 12: 559.19 | [26 empty] | СП Строительные металлические конструкции
|  | Всего по позиции |  |  |  | 10: 30333.8; 12: 3033.38 | [27 empty] | Всего по позиции
181.1 | ТЦ_08.1.06.01_66_6659150150_14.10.2024_01_6.1 КА п.6.1 | Ворота распашные 3Д ограждения 3000х3000 мм покрытие Zn+ПП, с проушинами, петли 2 рег, фиксатор створки |  |  |  | компл | 1 | 1 | 1 |  |  | 68095.24 |  | 68095.24 | [18 empty] | Ворота распашные 3Д ограждения 3000х3000 мм покрытие Zn+ПП, с проушинами, петли 2 рег, фиксатор створки
|  | (Строительные металлические конструкции) | [40 empty] | (Строительные металлические конструкции)
|  | Всего по позиции |  |  |  | 12: 68095.24 | [27 empty] | Всего по позиции
|  | Итоги по разделу 26 Устройство ограждения спортивной территории (с устройством подпорной стенки) : | [41 empty] | Итоги по разделу 26 Устройство ограждения спортивной территории (с устройством подпорной стенки) :
|  | Всего прямые затраты (справочно) |  |  |  | 12: 5389001.63 | [30 empty] | Всего прямые затраты (справочно)
|  | в том числе: | [42 empty] | в том числе:
|  | Оплата труда рабочих |  |  |  | 12: 497913.33 | [30 empty] | Оплата труда рабочих
|  | Эксплуатация машин |  |  |  | 12: 120225.04 | [30 empty] | Эксплуатация машин
|  | Оплата труда машинистов (Отм) |  |  |  | 12: 61868.07 | [30 empty] | Оплата труда машинистов (Отм)
|  | Материалы |  |  |  | 12: 4708995.19 | [30 empty] | Материалы
|  | Строительные работы |  |  |  | 12: 6265695.05 | [30 empty] | Строительные работы
|  | в том числе: | [42 empty] | в том числе:
|  | оплата труда |  |  |  | 12: 497913.33 | [30 empty] | оплата труда
|  | эксплуатация машин и механизмов |  |  |  | 12: 120225.04 | [30 empty] | эксплуатация машин и механизмов
|  | оплата труда машинистов (Отм) |  |  |  | 12: 61868.07 | [30 empty] | оплата труда машинистов (Отм)
|  | материалы |  |  |  | 12: 4708995.19 | [30 empty] | материалы
|  | накладные расходы |  |  |  | 12: 553568.11 | [30 empty] | накладные расходы
|  | сметная прибыль |  |  |  | 12: 323125.31 | [30 empty] | сметная прибыль
|  | Всего ФОТ (справочно) |  |  |  | 12: 559781.4 | [30 empty] | Всего ФОТ (справочно)
|  | Всего накладные расходы (справочно) |  |  |  | 12: 553568.11 | [30 empty] | Всего накладные расходы (справочно)
|  | Всего сметная прибыль (справочно) |  |  |  | 12: 323125.31 | [30 empty] | Всего сметная прибыль (справочно)
|  | Всего по разделу 26 Устройство ограждения спортивной территории (с устройством подпорной стенки) |  |  |  | 12: 6265695.05 | [31 empty] | Всего по разделу 26 Устройство ограждения спортивной территории (с устройством подпорной стенки)
|  | справочно: | [42 empty] | справочно:
|  | Материальные ресурсы, отсутствующие в ФРСН |  |  |  | 12: 2382502.54 | [30 empty] | Материальные ресурсы, отсутствующие в ФРСН
|  | Затраты труда рабочих |  |  |  | 7: 988,0949 | [32 empty] | Затраты труда рабочих
|  | Затраты труда машинистов |  |  |  | 7: 98,771738 | [32 empty] | Затраты труда машинистов
Раздел 27. Восстановление колодцев | [31 empty] | Раздел 27. Восстановление колодцев
182 | ГЭСН08-02-001-09 | Кладка стен приямков и каналов // Кирпичная кладка верха канализационных колодцев |  |  |  | 4: м3; 5: 0.11; 6: 1; 7: 0.11 | [18 empty] | Кладка стен приямков и каналов // Кирпичная кладка верха канализационных колодцев
| 1 | ОТ(ЗТ) |  |  |  | 4: чел.-ч; 7: 0.6545; 12: 312.84 | [21 empty] | ОТ(ЗТ)
| 1-100-27 | Средний разряд работы 2,7 |  |  |  | 4: чел.-ч; 5: 5.95; 7: 0.6545; 10: 477.99; 12: 312.84 | [22 empty] | Средний разряд работы 2,7
| 2 | ЭМ |  |  |  | 12: 48.86 | [21 empty] | ЭМ
|  | ОТм(ЗТм) |  |  |  | 4: чел.-ч; 7: 0.0396; 12: 29.37 | [21 empty] | ОТм(ЗТм)
| 91.05.01-017 | Краны башенные, грузоподъемность 8 т |  |  |  | 4: маш.-ч; 5: 0.36; 7: 0.0396; 10: 1233.85; 12: 48.86 | [22 empty] | Краны башенные, грузоподъемность 8 т
| 4-100-060 | ОТм(Зтм) Средний разряд машинистов 6 |  |  |  | 4: чел.-ч; 5: 0.36; 7: 0.0396; 10: 741.71; 12: 29.37 | [23 empty] | ОТм(Зтм) Средний разряд машинистов 6
| 4 | М |  |  |  | 12: 20.99 | [21 empty] | М
| 01.7.03.01-0001 | Вода |  |  |  | м3 | 0.46 |  | 0.0506 | 35.71 | 1.6 | 57.14 |  | 2.89 | [22 empty] | Вода
| 08.1.02.11-0001 | Поковки из квадратных заготовок, масса 1,5-4,5 кг |  |  |  | т | 0.0023 |  | 0.000253 | 55898.18 | 1.28 | 71549.67 |  | 18.1 | [22 empty] | Поковки из квадратных заготовок, масса 1,5-4,5 кг
Н | 04.3.01.09 | Раствор готовый кладочный |  |  |  | 4: м3; 5: 0.221; 7: 0.02431 | [24 empty] | Раствор готовый кладочный
Н | 06.1.01.05 | Кирпич керамический или силикатный |  |  |  | 4: 1000 шт; 5: 0.4; 7: 0.044 | [24 empty] | Кирпич керамический или силикатный
|  | Итого прямые затраты |  |  |  | 12: 412.06 | [25 empty] | Итого прямые затраты
|  | ФОТ |  |  |  | 12: 342.21 | [26 empty] | ФОТ
| Пр/812-008.0-2 | НР Конструкции из кирпича и блоков |  |  |  | 4: %; 5: 111; 7: 111; 12: 379.85 | [26 empty] | НР Конструкции из кирпича и блоков
| Пр/774-008.0 | СП Конструкции из кирпича и блоков |  |  |  | 4: %; 5: 69; 7: 69; 12: 236.12 | [26 empty] | СП Конструкции из кирпича и блоков
|  | Всего по позиции |  |  |  | 10: 9345.73; 12: 1028.03 | [27 empty] | Всего по позиции
182.1 | ФСБЦ-04.3.01.09-0015 | Раствор готовый кладочный, цементный, М150 |  |  |  | м3 | 0.02431 | 1 | 0.02431 | 3948.62 | 2.64 | 10424.36 |  | 253.42 | [18 empty] | Раствор готовый кладочный, цементный, М150
|  | (Конструкции из кирпича и блоков) | [40 empty] | (Конструкции из кирпича и блоков)
|  | Всего по позиции |  |  |  | 12: 253.42 | [27 empty] | Всего по позиции
182.2 | ФСБЦ-06.1.01.05-0113 | Кирпич керамический пустотелый одинарный, размеры 250х120х65 мм, марка 150 |  |  |  | 1000 шт | 0.044 | 1 | 0.044 | 10716.29 | 1.7 | 18217.69 |  | 801.58 | [18 empty] | Кирпич керамический пустотелый одинарный, размеры 250х120х65 мм, марка 150
|  | (Конструкции из кирпича и блоков) | [40 empty] | (Конструкции из кирпича и блоков)
|  | Всего по позиции |  |  |  | 12: 801.58 | [27 empty] | Всего по позиции
183 | ГЭСН07-06-002-07 применительно | Устройство плит перекрытий каналов площадью: свыше 1 до 5 м2 // Монтаж плит перекрытия колодцев |  |  |  | 4: 100 шт; 5: 0.01; 6: 1; 7: 0.01 | [18 empty] | Устройство плит перекрытий каналов площадью: свыше 1 до 5 м2 // Монтаж плит перекрытия колодцев
|  | Объем=1 / 100 | [31 empty] | Объем=1 / 100
| 1 | ОТ(ЗТ) |  |  |  | 4: чел.-ч; 7: 0.9079; 12: 444.2 | [21 empty] | ОТ(ЗТ)
| 2-100-02 | Рабочий 2 разряда |  |  |  | 4: чел.-ч; 5: 34.11; 7: 0.3411; 10: 449.15; 12: 153.21 | [22 empty] | Рабочий 2 разряда
| 2-100-03 | Рабочий 3 разряда |  |  |  | 4: чел.-ч; 5: 35.55; 7: 0.3555; 10: 490.35; 12: 174.32 | [22 empty] | Рабочий 3 разряда
| 2-100-04 | Рабочий 4 разряда |  |  |  | 4: чел.-ч; 5: 21.13; 7: 0.2113; 10: 552.16; 12: 116.67 | [22 empty] | Рабочий 4 разряда
| 2 | ЭМ |  |  |  | 12: 814.17 | [21 empty] | ЭМ
|  | ОТм(ЗТм) |  |  |  | 4: чел.-ч; 7: 0.4397; 12: 303.12 | [21 empty] | ОТм(ЗТм)
| 91.05.05-015 | Краны на автомобильном ходу, грузоподъемность 16 т |  |  |  | 4: маш.-ч; 5: 31.83; 7: 0.3183; 10: 2176.38; 12: 692.74 | [22 empty] | Краны на автомобильном ходу, грузоподъемность 16 т
| 4-100-060 | ОТм(Зтм) Средний разряд машинистов 6 |  |  |  | 4: чел.-ч; 5: 31.83; 7: 0.3183; 10: 741.71; 12: 236.09 | [23 empty] | ОТм(Зтм) Средний разряд машинистов 6
| 91.14.02-003 | Автомобили бортовые, грузоподъемность до 10 т |  |  |  | маш.-ч | 12.14 |  | 0.1214 | 662.44 | 1.51 | 1000.28 |  | 121.43 | [22 empty] | Автомобили бортовые, грузоподъемность до 10 т
| 4-100-040 | ОТм(Зтм) Средний разряд машинистов 4 |  |  |  | 4: чел.-ч; 5: 12.14; 7: 0.1214; 10: 552.16; 12: 67.03 | [23 empty] | ОТм(Зтм) Средний разряд машинистов 4
| 4 | М |  |  |  | 12: 53.39 | [21 empty] | М
| 04.3.01.09-0012 | Раствор готовый кладочный, цементный, М50 |  |  |  | м3 | 0.58 |  | 0.0058 | 3486.8 | 2.64 | 9205.15 |  | 53.39 | [22 empty] | Раствор готовый кладочный, цементный, М50
Н | 05.1.01.12 | Конструкции сборные железобетонные |  |  |  | 4: шт; 5: 100; 7: 1 | [24 empty] | Конструкции сборные железобетонные
|  | Итого прямые затраты |  |  |  | 12: 1614.88 | [25 empty] | Итого прямые затраты
|  | ФОТ |  |  |  | 12: 747.32 | [26 empty] | ФОТ
| Пр/812-007.0-2 | НР Бетонные и железобетонные сборные конструкции и работы в строительстве |  |  |  | 4: %; 5: 111; 7: 111; 12: 829.53 | [26 empty] | НР Бетонные и железобетонные сборные конструкции и работы в строительстве
| Пр/774-007.0 | СП Бетонные и железобетонные сборные конструкции и работы в строительстве |  |  |  | 4: %; 5: 73; 7: 73; 12: 545.54 | [26 empty] | СП Бетонные и железобетонные сборные конструкции и работы в строительстве
|  | Всего по позиции |  |  |  | 10: 298995; 12: 2989.95 | [27 empty] | Всего по позиции
183.1 | ФСБЦ-05.1.01.09-0119 | Плиты перекрытий железобетонные для смотровых колодцев водопроводных и канализационных сетей, объем до 0,6 м3, бетон В15, расход арматуры от 100 до 150 кг/м3 // Плита перекрытия ПП15-1 |  |  |  | м3 | 0.27 | 1 | 0.27 | 10883.84 | 1.49 | 16216.92 |  | 4378.57 | [18 empty] | Плиты перекрытий железобетонные для смотровых колодцев водопроводных и канализационных сетей, объем до 0,6 м3, бетон В15, расход арматуры от 100 до 150 кг/м3 // Плита перекрытия ПП15-1
|  | (Бетонные и железобетонные сборные конструкции и работы в строительстве) | [40 empty] | (Бетонные и железобетонные сборные конструкции и работы в строительстве)
|  | Объем=0,27*1 | [31 empty] | Объем=0,27*1
|  | Всего по позиции |  |  |  | 12: 4378.57 | [27 empty] | Всего по позиции
184 | ГЭСН23-04-011-01 | Установка люка | [30 empty] | Установка люка | bar: 4 to 7
| 1 | ОТ(ЗТ) |  |  |  | 4: чел.-ч; 7: 1.31; 12: 650.45 | [21 empty] | ОТ(ЗТ)
| 1-100-31 | Средний разряд работы 3,1 |  |  |  | 4: чел.-ч; 5: 1.31; 7: 1.31; 10: 496.53; 12: 650.45 | [22 empty] | Средний разряд работы 3,1
| 2 | ЭМ |  |  |  | 12: 43.3 | [21 empty] | ЭМ
|  | ОТм(ЗТм) |  |  |  | 4: чел.-ч; 7: 0.06; 12: 33.13 | [21 empty] | ОТм(ЗТм)
| 91.14.02-001 | Автомобили бортовые, грузоподъемность до 5 т |  |  |  | маш.-ч | 0.06 |  | 0.06 | 477.92 | 1.51 | 721.66 |  | 43.3 | [22 empty] | Автомобили бортовые, грузоподъемность до 5 т
| 4-100-040 | ОТм(Зтм) Средний разряд машинистов 4 |  |  |  | 4: чел.-ч; 5: 0.06; 7: 0.06; 10: 552.16; 12: 33.13 | [23 empty] | ОТм(Зтм) Средний разряд машинистов 4
| 4 | М |  |  |  | 12: 12.5 | [21 empty] | М
| 04.1.02.05-0007 | Смеси бетонные тяжелого бетона (БСТ), класс В20 (М250) |  |  |  | м3 | 0.0008 |  | 0.0008 | 4808.88 | 3.25 | 15628.86 |  | 12.5 | [22 empty] | Смеси бетонные тяжелого бетона (БСТ), класс В20 (М250)
Н | 08.1.02.06 | Люки чугунные | [36 empty] | Люки чугунные | bar: 4 to 5; 7
|  | Итого прямые затраты |  |  |  | 12: 739.38 | [25 empty] | Итого прямые затраты
|  | ФОТ |  |  |  | 12: 683.58 | [26 empty] | ФОТ
| Пр/812-018.0-2 | НР Наружные сети водопровода, канализации, теплоснабжения, газопровода |  |  |  | 4: %; 5: 118; 7: 118; 12: 806.62 | [26 empty] | НР Наружные сети водопровода, канализации, теплоснабжения, газопровода
| Пр/774-018.0 | СП Наружные сети водопровода, канализации, теплоснабжения, газопровода |  |  |  | 4: %; 5: 74; 7: 74; 12: 505.85 | [26 empty] | СП Наружные сети водопровода, канализации, теплоснабжения, газопровода
|  | Всего по позиции |  |  |  | 10: 2051.85; 12: 2051.85 | [27 empty] | Всего по позиции
184.1 | ФСБЦ-08.1.02.06-0011 | Люк чугунный круглый легкий, номинальная нагрузка 15 кН, диаметр лаза 600 мм |  |  |  | шт | 1 | 1 | 1 | 3580.54 | 1.52 | 5442.42 |  | 5442.42 | [18 empty] | Люк чугунный круглый легкий, номинальная нагрузка 15 кН, диаметр лаза 600 мм
|  | (Наружные сети водопровода, канализации, теплоснабжения, газопровода) | [40 empty] | (Наружные сети водопровода, канализации, теплоснабжения, газопровода)
|  | Всего по позиции |  |  |  | 12: 5442.42 | [27 empty] | Всего по позиции
|  | Итоги по разделу 27 Восстановление колодцев : | [41 empty] | Итоги по разделу 27 Восстановление колодцев :
|  | Всего прямые затраты (справочно) |  |  |  | 12: 13642.31 | [30 empty] | Всего прямые затраты (справочно)
|  | в том числе: | [42 empty] | в том числе:
|  | Оплата труда рабочих |  |  |  | 12: 1407.49 | [30 empty] | Оплата труда рабочих
|  | Эксплуатация машин |  |  |  | 12: 906.33 | [30 empty] | Эксплуатация машин
|  | Оплата труда машинистов (Отм) |  |  |  | 12: 365.62 | [30 empty] | Оплата труда машинистов (Отм)
|  | Материалы |  |  |  | 12: 10962.87 | [30 empty] | Материалы
|  | Строительные работы |  |  |  | 12: 16945.82 | [30 empty] | Строительные работы
|  | в том числе: | [42 empty] | в том числе:
|  | оплата труда |  |  |  | 12: 1407.49 | [30 empty] | оплата труда
|  | эксплуатация машин и механизмов |  |  |  | 12: 906.33 | [30 empty] | эксплуатация машин и механизмов
|  | оплата труда машинистов (Отм) |  |  |  | 12: 365.62 | [30 empty] | оплата труда машинистов (Отм)
|  | материалы |  |  |  | 12: 10962.87 | [30 empty] | материалы
|  | накладные расходы |  |  |  | 12: 2016 | [30 empty] | накладные расходы
|  | сметная прибыль |  |  |  | 12: 1287.51 | [30 empty] | сметная прибыль
|  | Всего ФОТ (справочно) |  |  |  | 12: 1773.11 | [30 empty] | Всего ФОТ (справочно)
|  | Всего накладные расходы (справочно) |  |  |  | 12: 2016 | [30 empty] | Всего накладные расходы (справочно)
|  | Всего сметная прибыль (справочно) |  |  |  | 12: 1287.51 | [30 empty] | Всего сметная прибыль (справочно)
|  | Всего по разделу 27 Восстановление колодцев |  |  |  | 12: 16945.82 | [31 empty] | Всего по разделу 27 Восстановление колодцев
|  | справочно: | [42 empty] | справочно:
|  | Затраты труда рабочих |  |  |  | 7: 2,8724 | [32 empty] | Затраты труда рабочих
|  | Затраты труда машинистов |  |  |  | 7: 0,5393 | [32 empty] | Затраты труда машинистов
Раздел 28. Установка флагштоков | [31 empty] | Раздел 28. Установка флагштоков
185 | ГЭСНр68-02-004-04 | Разборка покрытий и оснований: асфальтобетонных с помощью молотков отбойных |  |  |  | 4: 100 м3; 5: 0.0158; 6: 1; 7: 0.0158 | [18 empty] | Разборка покрытий и оснований: асфальтобетонных с помощью молотков отбойных
|  | Объем=1,58 / 100 | [31 empty] | Объем=1,58 / 100
| 1 | ОТ(ЗТ) |  |  |  | 4: чел.-ч; 7: 2.449; 12: 1170.6 | [21 empty] | ОТ(ЗТ)
| 1-100-27 | Средний разряд работы 2,7 |  |  |  | 4: чел.-ч; 5: 155; 7: 2.449; 10: 477.99; 12: 1170.6 | [22 empty] | Средний разряд работы 2,7
| 2 | ЭМ |  |  |  | 12: 344.7 | [21 empty] | ЭМ
|  | ОТм(ЗТм) |  |  |  | 4: чел.-ч; 7: 0.61699; 12: 345.31 | [21 empty] | ОТм(ЗТм)
| 91.01.02-004 | Автогрейдеры среднего типа, мощность 99 кВт (135 л.с.) |  |  |  | маш.-ч | 1.55 |  | 0.02449 | 1933 | 1.67 | 3228.11 |  | 79.06 | [22 empty] | Автогрейдеры среднего типа, мощность 99 кВт (135 л.с.)
| 4-100-060 | ОТм(Зтм) Средний разряд машинистов 6 |  |  |  | 4: чел.-ч; 5: 1.55; 7: 0.02449; 10: 741.71; 12: 18.16 | [23 empty] | ОТм(Зтм) Средний разряд машинистов 6
| 91.12.06-012 | Рыхлители прицепные (без трактора) |  |  |  | маш.-ч | 1.29 |  | 0.020382 | 62.31 | 1.61 | 100.32 |  | 2.04 | [22 empty] | Рыхлители прицепные (без трактора)
| 91.18.01-007 | Компрессоры винтовые передвижные с двигателем внутреннего сгорания, давление до 0,7 МПа (7 атм), производительность до 5,4 м3/мин |  |  |  | 4: маш.-ч; 5: 37.5; 7: 0.5925; 10: 438.42; 12: 259.76 | [22 empty] | Компрессоры винтовые передвижные с двигателем внутреннего сгорания, давление до 0,7 МПа (7 атм), производительность до 5,4 м3/мин
| 4-100-040 | ОТм(Зтм) Средний разряд машинистов 4 |  |  |  | 4: чел.-ч; 5: 37.5; 7: 0.5925; 10: 552.16; 12: 327.15 | [23 empty] | ОТм(Зтм) Средний разряд машинистов 4
| 91.21.10-002 | Молотки отбойные пневматические при работе от передвижных компрессоров |  |  |  | 4: маш.-ч; 5: 75; 7: 1.185; 10: 3.24; 12: 3.84 | [22 empty] | Молотки отбойные пневматические при работе от передвижных компрессоров
|  | Итого прямые затраты |  |  |  | 12: 1860.61 | [25 empty] | Итого прямые затраты
|  | ФОТ |  |  |  | 12: 1515.91 | [26 empty] | ФОТ
| Пр/812-102.0-2 | НР Благоустройство (ремонтно-строительные) |  |  |  | 4: %; 5: 103; 7: 103; 12: 1561.39 | [26 empty] | НР Благоустройство (ремонтно-строительные)
| Пр/774-102.0 | СП Благоустройство (ремонтно-строительные) |  |  |  | 4: %; 5: 54; 7: 54; 12: 818.59 | [26 empty] | СП Благоустройство (ремонтно-строительные)
|  | Всего по позиции |  |  |  | 10: 268391.77; 12: 4240.59 | [27 empty] | Всего по позиции
186 | ГЭСН06-03-004-10 | Установка стальных конструкций, остающихся в теле бетона // Установка закладных деталей флагштока (в комплекте с флагштоком) |  |  |  | 4: т; 5: 0.081; 6: 1; 7: 0.081 | [18 empty] | Установка стальных конструкций, остающихся в теле бетона // Установка закладных деталей флагштока (в комплекте с флагштоком)
|  | Объем=27*3/1000 | [31 empty] | Объем=27*3/1000
| 1 | ОТ(ЗТ) |  |  |  | 4: чел.-ч; 7: 3.4425; 12: 1900.81 | [21 empty] | ОТ(ЗТ)
| 1-100-40 | Средний разряд работы 4,0 |  |  |  | 4: чел.-ч; 5: 42.5; 7: 3.4425; 10: 552.16; 12: 1900.81 | [22 empty] | Средний разряд работы 4,0
| 2 | ЭМ |  |  |  | 12: 470.78 | [21 empty] | ЭМ
|  | ОТм(ЗТм) |  |  |  | 4: чел.-ч; 7: 0.33696; 12: 212.93 | [21 empty] | ОТм(ЗТм)
| 91.05.05-015 | Краны на автомобильном ходу, грузоподъемность 16 т |  |  |  | 4: маш.-ч; 5: 1.75; 7: 0.14175; 10: 2176.38; 12: 308.5 | [22 empty] | Краны на автомобильном ходу, грузоподъемность 16 т
| 4-100-060 | ОТм(Зтм) Средний разряд машинистов 6 |  |  |  | 4: чел.-ч; 5: 1.75; 7: 0.14175; 10: 741.71; 12: 105.14 | [23 empty] | ОТм(Зтм) Средний разряд машинистов 6
| 91.14.02-001 | Автомобили бортовые, грузоподъемность до 5 т |  |  |  | маш.-ч | 2.41 |  | 0.19521 | 477.92 | 1.51 | 721.66 |  | 140.88 | [22 empty] | Автомобили бортовые, грузоподъемность до 5 т
| 4-100-040 | ОТм(Зтм) Средний разряд машинистов 4 |  |  |  | 4: чел.-ч; 5: 2.41; 7: 0.19521; 10: 552.16; 12: 107.79 | [23 empty] | ОТм(Зтм) Средний разряд машинистов 4
| 91.17.04-233 | Аппараты сварочные для ручной дуговой сварки, сварочный ток до 350 А |  |  |  | 4: маш.-ч; 5: 8.09; 7: 0.65529; 10: 32.66; 12: 21.4 | [22 empty] | Аппараты сварочные для ручной дуговой сварки, сварочный ток до 350 А
| 4 | М |  |  |  | 12: 91.77 | [21 empty] | М
| 01.7.11.07-0227 | Электроды сварочные для сварки низколегированных и углеродистых сталей УОНИ 13/45, Э42А, диаметр 4-5 мм |  |  |  | кг | 7 |  | 0.567 | 155.63 | 1.04 | 161.86 |  | 91.77 | [22 empty] | Электроды сварочные для сварки низколегированных и углеродистых сталей УОНИ 13/45, Э42А, диаметр 4-5 мм
Н | 07.3.02.11 | Конструкции стальные |  |  |  | 4: т; 5: 1; 7: 0.081 | [24 empty] | Конструкции стальные
|  | Итого прямые затраты |  |  |  | 12: 2676.29 | [25 empty] | Итого прямые затраты
|  | ФОТ |  |  |  | 12: 2113.74 | [26 empty] | ФОТ
| Пр/812-006.0-2 | НР Бетонные и железобетонные монолитные конструкции и работы в строительстве |  |  |  | 4: %; 5: 103; 7: 103; 12: 2177.15 | [26 empty] | НР Бетонные и железобетонные монолитные конструкции и работы в строительстве
| Пр/774-006.0 | СП Бетонные и железобетонные монолитные конструкции и работы в строительстве |  |  |  | 4: %; 5: 58; 7: 58; 12: 1225.97 | [26 empty] | СП Бетонные и железобетонные монолитные конструкции и работы в строительстве
|  | Всего по позиции |  |  |  | 10: 75054.44; 12: 6079.41 | [27 empty] | Всего по позиции
187 | ГЭСН06-01-001-01 применительно | Устройство бетонной подготовки // Бетонирование закладной детали |  |  |  | 4: 100 м3; 5: 0.0158; 6: 1; 7: 0.0158 | [18 empty] | Устройство бетонной подготовки // Бетонирование закладной детали
|  | Объем=1,58 / 100 | [31 empty] | Объем=1,58 / 100
| 1 | ОТ(ЗТ) |  |  |  | 4: чел.-ч; 7: 2.133; 12: 958.04 | [21 empty] | ОТ(ЗТ)
| 1-100-20 | Средний разряд работы 2,0 |  |  |  | 4: чел.-ч; 5: 135; 7: 2.133; 10: 449.15; 12: 958.04 | [22 empty] | Средний разряд работы 2,0
| 2 | ЭМ |  |  |  | 12: 353.48 | [21 empty] | ЭМ
|  | ОТм(ЗТм) |  |  |  | 4: чел.-ч; 7: 0.2863; 12: 211.99 | [21 empty] | ОТм(ЗТм)
| 91.05.01-017 | Краны башенные, грузоподъемность 8 т |  |  |  | 4: маш.-ч; 5: 18; 7: 0.2844; 10: 1233.85; 12: 350.91 | [22 empty] | Краны башенные, грузоподъемность 8 т
| 4-100-060 | ОТм(Зтм) Средний разряд машинистов 6 |  |  |  | 4: чел.-ч; 5: 18; 7: 0.2844; 10: 741.71; 12: 210.94 | [23 empty] | ОТм(Зтм) Средний разряд машинистов 6
| 91.07.04-002 | Вибраторы поверхностные |  |  |  | маш.-ч | 5.93 |  | 0.093694 | 8.54 | 1.5 | 12.81 |  | 1.2 | [22 empty] | Вибраторы поверхностные
| 91.14.02-001 | Автомобили бортовые, грузоподъемность до 5 т |  |  |  | маш.-ч | 0.12 |  | 0.001896 | 477.92 | 1.51 | 721.66 |  | 1.37 | [22 empty] | Автомобили бортовые, грузоподъемность до 5 т
| 4-100-040 | ОТм(Зтм) Средний разряд машинистов 4 |  |  |  | 4: чел.-ч; 5: 0.12; 7: 0.001896; 10: 552.16; 12: 1.05 | [23 empty] | ОТм(Зтм) Средний разряд машинистов 4
| 4 | М |  |  |  | 12: 62.41 | [21 empty] | М
| 01.7.03.01-0001 | Вода |  |  |  | м3 | 1.75 |  | 0.02765 | 35.71 | 1.6 | 57.14 |  | 1.58 | [22 empty] | Вода
| 01.7.07.12-0024 | Пленка полиэтиленовая, толщина 0,15 мм |  |  |  | м2 | 250 |  | 3.95 | 12.83 | 1.2 | 15.4 |  | 60.83 | [22 empty] | Пленка полиэтиленовая, толщина 0,15 мм
Н | 04.1.02.05 | Смеси бетонные тяжелого бетона |  |  |  | 4: м3; 5: 102; 7: 1.6116 | [24 empty] | Смеси бетонные тяжелого бетона
|  | Итого прямые затраты |  |  |  | 12: 1585.92 | [25 empty] | Итого прямые затраты
|  | ФОТ |  |  |  | 12: 1170.03 | [26 empty] | ФОТ
| Пр/812-006.0-2 | НР Бетонные и железобетонные монолитные конструкции и работы в строительстве |  |  |  | 4: %; 5: 103; 7: 103; 12: 1205.13 | [26 empty] | НР Бетонные и железобетонные монолитные конструкции и работы в строительстве
| Пр/774-006.0 | СП Бетонные и железобетонные монолитные конструкции и работы в строительстве |  |  |  | 4: %; 5: 58; 7: 58; 12: 678.62 | [26 empty] | СП Бетонные и железобетонные монолитные конструкции и работы в строительстве
|  | Всего по позиции |  |  |  | 10: 219599.37; 12: 3469.67 | [27 empty] | Всего по позиции
187.1 | ФСБЦ-04.1.02.05-0009 | Смеси бетонные тяжелого бетона (БСТ), класс В25 (М350) |  |  |  | м3 | 1.6116 | 1 | 1.6116 | 5072.17 | 3.32 | 16839.6 |  | 27138.7 | [18 empty] | Смеси бетонные тяжелого бетона (БСТ), класс В25 (М350)
|  | (Бетонные и железобетонные монолитные конструкции и работы в строительстве) | [40 empty] | (Бетонные и железобетонные монолитные конструкции и работы в строительстве)
|  | Всего по позиции |  |  |  | 12: 27138.7 | [27 empty] | Всего по позиции
188 | ГЭСН33-05-010-02 применительно | Установка опор наружного освещения металлических: фланцевых // Монтаж флагштока на закладной крепеж |  |  |  | 4: шт; 5: 3; 6: 1; 7: 3 | [18 empty] | Установка опор наружного освещения металлических: фланцевых // Монтаж флагштока на закладной крепеж
| 1 | ОТ(ЗТ) |  |  |  | 4: чел.-ч; 7: 10.89; 12: 6028.47 | [21 empty] | ОТ(ЗТ)
| 2-100-02 | Рабочий 2 разряда |  |  |  | 4: чел.-ч; 5: 0.18; 7: 0.54; 10: 449.15; 12: 242.54 | [22 empty] | Рабочий 2 разряда
| 2-100-03 | Рабочий 3 разряда |  |  |  | 4: чел.-ч; 5: 1.15; 7: 3.45; 10: 490.35; 12: 1691.71 | [22 empty] | Рабочий 3 разряда
| 2-100-04 | Рабочий 4 разряда |  |  |  | 4: чел.-ч; 5: 1.15; 7: 3.45; 10: 552.16; 12: 1904.95 | [22 empty] | Рабочий 4 разряда
| 2-100-05 | Рабочий 5 разряда |  |  |  | 4: чел.-ч; 5: 1.15; 7: 3.45; 10: 634.57; 12: 2189.27 | [22 empty] | Рабочий 5 разряда
| 2 | ЭМ |  |  |  | 12: 2160.2 | [21 empty] | ЭМ
|  | ОТм(ЗТм) |  |  |  | 4: чел.-ч; 7: 1.05; 12: 759.51 | [21 empty] | ОТм(ЗТм)
| 91.05.05-015 | Краны на автомобильном ходу, грузоподъемность 16 т |  |  |  | 4: маш.-ч; 5: 0.29; 7: 0.87; 10: 2176.38; 12: 1893.45 | [22 empty] | Краны на автомобильном ходу, грузоподъемность 16 т
| 4-100-060 | ОТм(Зтм) Средний разряд машинистов 6 |  |  |  | 4: чел.-ч; 5: 0.29; 7: 0.87; 10: 741.71; 12: 645.29 | [23 empty] | ОТм(Зтм) Средний разряд машинистов 6
| 91.14.04-001 | Тягачи седельные, нагрузка на седельно-сцепное устройство до 12 т |  |  |  | 4: маш.-ч; 5: 0.06; 7: 0.18; 10: 1270.44; 12: 228.68 | [22 empty] | Тягачи седельные, нагрузка на седельно-сцепное устройство до 12 т
| 4-100-050 | ОТм(Зтм) Средний разряд машинистов 5 |  |  |  | 4: чел.-ч; 5: 0.06; 7: 0.18; 10: 634.57; 12: 114.22 | [23 empty] | ОТм(Зтм) Средний разряд машинистов 5
| 91.14.05-012 | Полуприцепы общего назначения, грузоподъемность до 15 т |  |  |  | маш.-ч | 0.06 |  | 0.18 | 105.74 | 2 | 211.48 |  | 38.07 | [22 empty] | Полуприцепы общего назначения, грузоподъемность до 15 т
Н | 07.4.03.06 | Опора наружного освещения металлическая с фланцевым соединением |  |  |  | 4: шт; 5: 1; 7: 3 | [24 empty] | Опора наружного освещения металлическая с фланцевым соединением
|  | Итого прямые затраты |  |  |  | 12: 8948.18 | [25 empty] | Итого прямые затраты
|  | ФОТ |  |  |  | 12: 6787.98 | [26 empty] | ФОТ
| Пр/812-027.0-2 | НР Линии электропередачи |  |  |  | 4: %; 5: 104; 7: 104; 12: 7059.5 | [26 empty] | НР Линии электропередачи
| Пр/774-027.0 | СП Линии электропередачи |  |  |  | 4: %; 5: 60; 7: 60; 12: 4072.79 | [26 empty] | СП Линии электропередачи
|  | Всего по позиции |  |  |  | 10: 6693.49; 12: 20080.47 | [27 empty] | Всего по позиции
188.1 | ТЦ_07.2.07.11_86_860234672801_25.09.2024_01_1.1 КА п.1.1 | Флагшток алюминиевый, высота 9 м |  |  |  | шт | 3 | 1 | 3 |  |  | 42180.67 |  | 126542.01 | [18 empty] | Флагшток алюминиевый, высота 9 м
|  | (Линии электропередачи) | [40 empty] | (Линии электропередачи)
|  | Всего по позиции |  |  |  | 12: 126542.01 | [27 empty] | Всего по позиции
|  | Итоги по разделу 28 Установка флагштоков : | [41 empty] | Итоги по разделу 28 Установка флагштоков :
|  | Всего прямые затраты (справочно) |  |  |  | 12: 168751.71 | [30 empty] | Всего прямые затраты (справочно)
|  | в том числе: | [42 empty] | в том числе:
|  | Оплата труда рабочих |  |  |  | 12: 10057.92 | [30 empty] | Оплата труда рабочих
|  | Эксплуатация машин |  |  |  | 12: 3329.16 | [30 empty] | Эксплуатация машин
|  | Оплата труда машинистов (Отм) |  |  |  | 12: 1529.74 | [30 empty] | Оплата труда машинистов (Отм)
|  | Материалы |  |  |  | 12: 153834.89 | [30 empty] | Материалы
|  | Строительные работы |  |  |  | 12: 187550.85 | [30 empty] | Строительные работы
|  | в том числе: | [42 empty] | в том числе:
|  | оплата труда |  |  |  | 12: 10057.92 | [30 empty] | оплата труда
|  | эксплуатация машин и механизмов |  |  |  | 12: 3329.16 | [30 empty] | эксплуатация машин и механизмов
|  | оплата труда машинистов (Отм) |  |  |  | 12: 1529.74 | [30 empty] | оплата труда машинистов (Отм)
|  | материалы |  |  |  | 12: 153834.89 | [30 empty] | материалы
|  | накладные расходы |  |  |  | 12: 12003.17 | [30 empty] | накладные расходы
|  | сметная прибыль |  |  |  | 12: 6795.97 | [30 empty] | сметная прибыль
|  | Всего ФОТ (справочно) |  |  |  | 12: 11587.66 | [30 empty] | Всего ФОТ (справочно)
|  | Всего накладные расходы (справочно) |  |  |  | 12: 12003.17 | [30 empty] | Всего накладные расходы (справочно)
|  | Всего сметная прибыль (справочно) |  |  |  | 12: 6795.97 | [30 empty] | Всего сметная прибыль (справочно)
|  | Всего по разделу 28 Установка флагштоков |  |  |  | 12: 187550.85 | [31 empty] | Всего по разделу 28 Установка флагштоков
|  | справочно: | [42 empty] | справочно:
|  | Материальные ресурсы, отсутствующие в ФРСН |  |  |  | 12: 126542.01 | [30 empty] | Материальные ресурсы, отсутствующие в ФРСН
|  | Затраты труда рабочих |  |  |  | 7: 18,9145 | [32 empty] | Затраты труда рабочих
|  | Затраты труда машинистов |  |  |  | 7: 2,290246 | [32 empty] | Затраты труда машинистов
Раздел 29. Устройство освещения | [31 empty] | Раздел 29. Устройство освещения
Устройство освещения этап №1 | [48 empty] | Устройство освещения этап №1
Устройство КЛ-0,4 кВ | [48 empty] | Устройство КЛ-0,4 кВ
189 | ГЭСН01-01-010-19 | Разработка грунта в отвал экскаваторами, вместимость ковша 1 (1-1,2) м3, группа грунтов: 1 |  |  |  | 4: 1000 м3; 5: 0.56664; 6: 1; 7: 0.56664 | [18 empty] | Разработка грунта в отвал экскаваторами, вместимость ковша 1 (1-1,2) м3, группа грунтов: 1
|  | Объем=566,64 / 1000 | [31 empty] | Объем=566,64 / 1000
| 1 | ОТ(ЗТ) |  |  |  | 4: чел.-ч; 7: 2.7085; 12: 1216.54 | [21 empty] | ОТ(ЗТ)
| 1-100-20 | Средний разряд работы 2,0 |  |  |  | 4: чел.-ч; 5: 4.78; 7: 2.7085; 10: 449.15; 12: 1216.54 | [22 empty] | Средний разряд работы 2,0
| 2 | ЭМ |  |  |  | 12: 12197.39 | [21 empty] | ЭМ
|  | ОТм(ЗТм) |  |  |  | 4: чел.-ч; 7: 5.8931; 12: 4370.94 | [21 empty] | ОТм(ЗТм)
| 91.01.05-087 | Экскаваторы одноковшовые дизельные на гусеничном ходу, объем ковша 1,0 м3 |  |  |  | 4: маш.-ч; 5: 10.4; 7: 5.8931; 10: 2069.79; 12: 12197.39 | [22 empty] | Экскаваторы одноковшовые дизельные на гусеничном ходу, объем ковша 1,0 м3
| 4-100-060 | ОТм(Зтм) Средний разряд машинистов 6 |  |  |  | 4: чел.-ч; 5: 10.4; 7: 5.8931; 10: 741.71; 12: 4370.94 | [23 empty] | ОТм(Зтм) Средний разряд машинистов 6
|  | Итого прямые затраты |  |  |  | 12: 17784.87 | [25 empty] | Итого прямые затраты
|  | ФОТ |  |  |  | 12: 5587.48 | [26 empty] | ФОТ
| Пр/812-001.1-2 | НР Земляные работы, выполняемые механизированным способом |  |  |  | 4: %; 5: 93; 7: 93; 12: 5196.36 | [26 empty] | НР Земляные работы, выполняемые механизированным способом
| Пр/774-001.1 | СП Земляные работы, выполняемые механизированным способом |  |  |  | 4: %; 5: 46; 7: 46; 12: 2570.24 | [26 empty] | СП Земляные работы, выполняемые механизированным способом
|  | Всего по позиции |  |  |  | 10: 45092.95; 12: 25551.47 | [27 empty] | Всего по позиции
190 | ГЭСНм08-02-142-01 | Устройство постели при одном кабеле в траншее |  |  |  | 4: 100 м; 5: 15.74; 6: 1; 7: 15.74 | [18 empty] | Устройство постели при одном кабеле в траншее
|  | Объем=1574 / 100 | [31 empty] | Объем=1574 / 100
| 1 | ОТ(ЗТ) |  |  |  | 4: чел.-ч; 7: 83.422; 12: 45031.2 | [21 empty] | ОТ(ЗТ)
| 1-100-38 | Средний разряд работы 3,8 |  |  |  | 4: чел.-ч; 5: 5.3; 7: 83.422; 10: 539.8; 12: 45031.2 | [22 empty] | Средний разряд работы 3,8
| 2 | ЭМ |  |  |  | 12: 44299.82 | [21 empty] | ЭМ
|  | ОТм(ЗТм) |  |  |  | 4: чел.-ч; 7: 61.386; 12: 33894.89 | [21 empty] | ОТм(ЗТм)
| 91.14.02-001 | Автомобили бортовые, грузоподъемность до 5 т |  |  |  | маш.-ч | 3.9 |  | 61.386 | 477.92 | 1.51 | 721.66 |  | 44299.82 | [22 empty] | Автомобили бортовые, грузоподъемность до 5 т
| 4-100-040 | ОТм(Зтм) Средний разряд машинистов 4 |  |  |  | 4: чел.-ч; 5: 3.9; 7: 61.386; 10: 552.16; 12: 33894.89 | [23 empty] | ОТм(Зтм) Средний разряд машинистов 4
|  | Итого прямые затраты |  |  |  | 12: 123225.91 | [25 empty] | Итого прямые затраты
190.1 | 421/пр_2020_п.75_пп.а | Вспомогательные ненормируемые материальные ресурсы |  |  |  | 4: %; 5: 2; 7: 2; 12: 900.62 | [33 empty] | Вспомогательные ненормируемые материальные ресурсы
|  | ФОТ |  |  |  | 12: 78926.09 | [26 empty] | ФОТ
| Пр/812-049.3-2 | НР Электротехнические установки на других объектах |  |  |  | 4: %; 5: 98; 7: 98; 12: 77347.57 | [26 empty] | НР Электротехнические установки на других объектах
| Пр/774-049.3 | СП Электротехнические установки на других объектах |  |  |  | 4: %; 5: 51; 7: 51; 12: 40252.31 | [26 empty] | СП Электротехнические установки на других объектах
|  | Всего по позиции |  |  |  | 10: 15357.46; 12: 241726.41 | [27 empty] | Всего по позиции
190.1 | ФСБЦ-02.3.01.02-1116 | Песок природный для строительных работ II класс, мелкий |  |  |  | м3 | 141.66 | 1 | 141.66 |  |  | 984.2 |  | 139421.77 | [18 empty] | Песок природный для строительных работ II класс, мелкий
|  | (Материалы для строительных работ) | [40 empty] | (Материалы для строительных работ)
|  | Всего по позиции |  |  |  | 12: 139421.77 | [27 empty] | Всего по позиции
191 | ГЭСНм08-02-143-05 | Покрытие кабеля, проложенного в траншее: лентой сигнальной |  |  |  | 4: 100 м; 5: 15.38; 6: 1; 7: 15.38 | [18 empty] | Покрытие кабеля, проложенного в траншее: лентой сигнальной
|  | Объем=1538 / 100 | [31 empty] | Объем=1538 / 100
| 1 | ОТ(ЗТ) |  |  |  | 4: чел.-ч; 7: 7.3824; 12: 3407.05 | [21 empty] | ОТ(ЗТ)
| 1-100-23 | Средний разряд работы 2,3 |  |  |  | 4: чел.-ч; 5: 0.48; 7: 7.3824; 10: 461.51; 12: 3407.05 | [22 empty] | Средний разряд работы 2,3
| 2 | ЭМ |  |  |  | 12: 221.98 | [21 empty] | ЭМ
|  | ОТм(ЗТм) |  |  |  | 4: чел.-ч; 7: 0.3076; 12: 169.84 | [21 empty] | ОТм(ЗТм)
| 91.14.02-001 | Автомобили бортовые, грузоподъемность до 5 т |  |  |  | маш.-ч | 0.02 |  | 0.3076 | 477.92 | 1.51 | 721.66 |  | 221.98 | [22 empty] | Автомобили бортовые, грузоподъемность до 5 т
| 4-100-040 | ОТм(Зтм) Средний разряд машинистов 4 |  |  |  | 4: чел.-ч; 5: 0.02; 7: 0.3076; 10: 552.16; 12: 169.84 | [23 empty] | ОТм(Зтм) Средний разряд машинистов 4
|  | Итого прямые затраты |  |  |  | 12: 3798.87 | [25 empty] | Итого прямые затраты
191.1 | 421/пр_2020_п.75_пп.а | Вспомогательные ненормируемые материальные ресурсы |  |  |  | 4: %; 5: 2; 7: 2; 12: 68.14 | [33 empty] | Вспомогательные ненормируемые материальные ресурсы
|  | ФОТ |  |  |  | 12: 3576.89 | [26 empty] | ФОТ
| Пр/812-049.3-2 | НР Электротехнические установки на других объектах |  |  |  | 4: %; 5: 98; 7: 98; 12: 3505.35 | [26 empty] | НР Электротехнические установки на других объектах
| Пр/774-049.3 | СП Электротехнические установки на других объектах |  |  |  | 4: %; 5: 51; 7: 51; 12: 1824.21 | [26 empty] | СП Электротехнические установки на других объектах
|  | Всего по позиции |  |  |  | 10: 597.96; 12: 9196.57 | [27 empty] | Всего по позиции
191.1 | ФСБЦ-01.7.06.08-0011 | Лента сигнальная полиэтиленовая ЛСЭ-150, длина 100 м, ширина 150 мм |  |  |  | шт | 16 | 1 | 16 | 358.1 | 1.74 | 623.09 |  | 9969.44 | [18 empty] | Лента сигнальная полиэтиленовая ЛСЭ-150, длина 100 м, ширина 150 мм
|  | (Материалы для монтажных работ) | [40 empty] | (Материалы для монтажных работ)
|  | Всего по позиции |  |  |  | 12: 9969.44 | [27 empty] | Всего по позиции
192 | ГЭСНм08-02-412-02 | Затягивание провода в проложенные трубы и металлические рукава первого одножильного или многожильного в общей оплетке, суммарное сечение: до 6 мм2 // Затягивание провода в трубы гофрированные |  |  |  | 4: 100 м; 5: 16.69; 6: 1; 7: 16.69 | [18 empty] | Затягивание провода в проложенные трубы и металлические рукава первого одножильного или многожильного в общей оплетке, суммарное сечение: до 6 мм2 // Затягивание провода в трубы гофрированные
|  | Объем=(261+1408) / 100 | [31 empty] | Объем=(261+1408) / 100
| 1 | ОТ(ЗТ) |  |  |  | 4: чел.-ч; 7: 89.9591; 12: 48559.92 | [21 empty] | ОТ(ЗТ)
| 1-100-38 | Средний разряд работы 3,8 |  |  |  | 4: чел.-ч; 5: 5.39; 7: 89.9591; 10: 539.8; 12: 48559.92 | [22 empty] | Средний разряд работы 3,8
| 2 | ЭМ |  |  |  | 12: 967.37 | [21 empty] | ЭМ
|  | ОТм(ЗТм) |  |  |  | 4: чел.-ч; 7: 0.6676; 12: 431.89 | [21 empty] | ОТм(ЗТм)
| 91.05.05-015 | Краны на автомобильном ходу, грузоподъемность 16 т |  |  |  | 4: маш.-ч; 5: 0.02; 7: 0.3338; 10: 2176.38; 12: 726.48 | [22 empty] | Краны на автомобильном ходу, грузоподъемность 16 т
| 4-100-060 | ОТм(Зтм) Средний разряд машинистов 6 |  |  |  | 4: чел.-ч; 5: 0.02; 7: 0.3338; 10: 741.71; 12: 247.58 | [23 empty] | ОТм(Зтм) Средний разряд машинистов 6
| 91.14.02-001 | Автомобили бортовые, грузоподъемность до 5 т |  |  |  | маш.-ч | 0.02 |  | 0.3338 | 477.92 | 1.51 | 721.66 |  | 240.89 | [22 empty] | Автомобили бортовые, грузоподъемность до 5 т
| 4-100-040 | ОТм(Зтм) Средний разряд машинистов 4 |  |  |  | 4: чел.-ч; 5: 0.02; 7: 0.3338; 10: 552.16; 12: 184.31 | [23 empty] | ОТм(Зтм) Средний разряд машинистов 4
| 4 | М |  |  |  | 12: 3297.92 | [21 empty] | М
| 01.7.06.05-0041 | Ленты изоляционные хлопчатобумажные прорезиненные для электромонтажных и ремонтных работ, цвет черный, ширина 20 мм, толщина 0,35 мм |  |  |  | м | 13.33 |  | 222.4777 | 5.87 | 0.98 | 5.75 |  | 1279.25 | [22 empty] | Ленты изоляционные хлопчатобумажные прорезиненные для электромонтажных и ремонтных работ, цвет черный, ширина 20 мм, толщина 0,35 мм
| 01.7.07.20-0002 | Тальк молотый, сорт I |  |  |  | т | 0.0006 |  | 0.010014 | 43821.53 | 1.49 | 65294.08 |  | 653.85 | [22 empty] | Тальк молотый, сорт I
| 14.4.02.04-0142 | Краска масляная МА-0115, мумия, сурик железный |  |  |  | кг | 0.02 |  | 0.3338 | 79.88 | 1.58 | 126.21 |  | 42.13 | [22 empty] | Краска масляная МА-0115, мумия, сурик железный
| 20.2.01.05-0003 | Гильзы кабельные медные 6 мм |  |  |  | 100 шт | 0.05 |  | 0.8345 | 696.63 | 1.26 | 877.75 |  | 732.48 | [22 empty] | Гильзы кабельные медные 6 мм
| 20.2.02.01-0012 | Втулки полипропиленовые, диаметр 22 мм |  |  |  | 1000 шт | 0.0122 |  | 0.20362 | 1610.33 | 1.8 | 2898.59 |  | 590.21 | [22 empty] | Втулки полипропиленовые, диаметр 22 мм
|  | Итого прямые затраты |  |  |  | 12: 53257.1 | [25 empty] | Итого прямые затраты
192.1 | 421/пр_2020_п.75_пп.а | Вспомогательные ненормируемые материальные ресурсы |  |  |  | 4: %; 5: 2; 7: 2; 12: 971.2 | [33 empty] | Вспомогательные ненормируемые материальные ресурсы
|  | ФОТ |  |  |  | 12: 48991.81 | [26 empty] | ФОТ
| Пр/812-049.3-2 | НР Электротехнические установки на других объектах |  |  |  | 4: %; 5: 98; 7: 98; 12: 48011.97 | [26 empty] | НР Электротехнические установки на других объектах
| Пр/774-049.3 | СП Электротехнические установки на других объектах |  |  |  | 4: %; 5: 51; 7: 51; 12: 24985.82 | [26 empty] | СП Электротехнические установки на других объектах
|  | Всего по позиции |  |  |  | 10: 7622.89; 12: 127226.09 | [27 empty] | Всего по позиции
192.1 | ФСБЦ-20.2.12.03-0002 | Трубы гибкие гофрированные двустенные из ПВХ, диаметр 63 мм |  |  |  | м | 1669 | 1 | 1669 | 102.43 | 1.01 | 103.45 |  | 172658.05 | [18 empty] | Трубы гибкие гофрированные двустенные из ПВХ, диаметр 63 мм
|  | (Материалы для монтажных работ) | [40 empty] | (Материалы для монтажных работ)
|  | Всего по позиции |  |  |  | 12: 172658.05 | [27 empty] | Всего по позиции
192.2 | ФСБЦ-21.1.06.07-0007 | Кабель силовой с алюминиевыми жилами АВБШв 3х16ок-660 |  |  |  | 1000 м | 0.261 | 1 | 0.261 | 113588.97 | 1.28 | 145393.88 |  | 37947.8 | [18 empty] | Кабель силовой с алюминиевыми жилами АВБШв 3х16ок-660
|  | (Материалы для монтажных работ) | [40 empty] | (Материалы для монтажных работ)
|  | Объем=261 / 1000 | [31 empty] | Объем=261 / 1000
|  | Всего по позиции |  |  |  | 12: 37947.8 | [27 empty] | Всего по позиции
192.3 | ФСБЦ-21.1.06.07-1128 | Кабель силовой с алюминиевыми жилами АВБШв 5х16ок(N, PE)-660 |  |  |  | 1000 м | 1.408 | 1 | 1.408 | 161859.17 | 1.28 | 207179.74 |  | 291709.07 | [18 empty] | Кабель силовой с алюминиевыми жилами АВБШв 5х16ок(N, PE)-660
|  | (Материалы для монтажных работ) | [40 empty] | (Материалы для монтажных работ)
|  | Объем=1408 / 1000 | [31 empty] | Объем=1408 / 1000
|  | Всего по позиции |  |  |  | 12: 291709.07 | [27 empty] | Всего по позиции
193 | ГЭСНм08-02-231-02 | Прокладка труб гофрированных ПВХ в земле для защиты одного кабеля диаметром: 63 мм |  |  |  | 4: 100 м; 5: 16.69; 6: 1; 7: 16.69 | [18 empty] | Прокладка труб гофрированных ПВХ в земле для защиты одного кабеля диаметром: 63 мм
|  | Объем=1669 / 100 | [31 empty] | Объем=1669 / 100
| 1 | ОТ(ЗТ) |  |  |  | 4: чел.-ч; 7: 80.7796; 12: 35682.77 | [21 empty] | ОТ(ЗТ)
| 1-100-18 | Средний разряд работы 1,8 |  |  |  | 4: чел.-ч; 5: 4.84; 7: 80.7796; 10: 441.73; 12: 35682.77 | [22 empty] | Средний разряд работы 1,8
| 2 | ЭМ |  |  |  | 12: 361.34 | [21 empty] | ЭМ
|  | ОТм(ЗТм) |  |  |  | 4: чел.-ч; 7: 0.5007; 12: 276.47 | [21 empty] | ОТм(ЗТм)
| 91.14.02-001 | Автомобили бортовые, грузоподъемность до 5 т |  |  |  | маш.-ч | 0.03 |  | 0.5007 | 477.92 | 1.51 | 721.66 |  | 361.34 | [22 empty] | Автомобили бортовые, грузоподъемность до 5 т
| 4-100-040 | ОТм(Зтм) Средний разряд машинистов 4 |  |  |  | 4: чел.-ч; 5: 0.03; 7: 0.5007; 10: 552.16; 12: 276.47 | [23 empty] | ОТм(Зтм) Средний разряд машинистов 4
|  | Итого прямые затраты |  |  |  | 12: 36320.58 | [25 empty] | Итого прямые затраты
193.1 | 421/пр_2020_п.75_пп.а | Вспомогательные ненормируемые материальные ресурсы |  |  |  | 4: %; 5: 2; 7: 2; 12: 713.66 | [33 empty] | Вспомогательные ненормируемые материальные ресурсы
|  | ФОТ |  |  |  | 12: 35959.24 | [26 empty] | ФОТ
| Пр/812-049.3-2 | НР Электротехнические установки на других объектах |  |  |  | 4: %; 5: 98; 7: 98; 12: 35240.06 | [26 empty] | НР Электротехнические установки на других объектах
| Пр/774-049.3 | СП Электротехнические установки на других объектах |  |  |  | 4: %; 5: 51; 7: 51; 12: 18339.21 | [26 empty] | СП Электротехнические установки на других объектах
|  | Всего по позиции |  |  |  | 10: 5429.21; 12: 90613.51 | [27 empty] | Всего по позиции
194 | ГЭСНм08-02-412-02 | Затягивание провода в проложенные трубы и металлические рукава первого одножильного или многожильного в общей оплетке, суммарное сечение: до 6 мм2 // Затягивание провода в опоры |  |  |  | 4: 100 м; 5: 1.29; 6: 1; 7: 1.29 | [18 empty] | Затягивание провода в проложенные трубы и металлические рукава первого одножильного или многожильного в общей оплетке, суммарное сечение: до 6 мм2 // Затягивание провода в опоры
|  | Объем=129 / 100 | [31 empty] | Объем=129 / 100
| 1 | ОТ(ЗТ) |  |  |  | 4: чел.-ч; 7: 6.9531; 12: 3753.28 | [21 empty] | ОТ(ЗТ)
| 1-100-38 | Средний разряд работы 3,8 |  |  |  | 4: чел.-ч; 5: 5.39; 7: 6.9531; 10: 539.8; 12: 3753.28 | [22 empty] | Средний разряд работы 3,8
| 2 | ЭМ |  |  |  | 12: 74.77 | [21 empty] | ЭМ
|  | ОТм(ЗТм) |  |  |  | 4: чел.-ч; 7: 0.0516; 12: 33.39 | [21 empty] | ОТм(ЗТм)
| 91.05.05-015 | Краны на автомобильном ходу, грузоподъемность 16 т |  |  |  | 4: маш.-ч; 5: 0.02; 7: 0.0258; 10: 2176.38; 12: 56.15 | [22 empty] | Краны на автомобильном ходу, грузоподъемность 16 т
| 4-100-060 | ОТм(Зтм) Средний разряд машинистов 6 |  |  |  | 4: чел.-ч; 5: 0.02; 7: 0.0258; 10: 741.71; 12: 19.14 | [23 empty] | ОТм(Зтм) Средний разряд машинистов 6
| 91.14.02-001 | Автомобили бортовые, грузоподъемность до 5 т |  |  |  | маш.-ч | 0.02 |  | 0.0258 | 477.92 | 1.51 | 721.66 |  | 18.62 | [22 empty] | Автомобили бортовые, грузоподъемность до 5 т
| 4-100-040 | ОТм(Зтм) Средний разряд машинистов 4 |  |  |  | 4: чел.-ч; 5: 0.02; 7: 0.0258; 10: 552.16; 12: 14.25 | [23 empty] | ОТм(Зтм) Средний разряд машинистов 4
| 4 | М |  |  |  | 12: 254.91 | [21 empty] | М
| 01.7.06.05-0041 | Ленты изоляционные хлопчатобумажные прорезиненные для электромонтажных и ремонтных работ, цвет черный, ширина 20 мм, толщина 0,35 мм |  |  |  | м | 13.33 |  | 17.1957 | 5.87 | 0.98 | 5.75 |  | 98.88 | [22 empty] | Ленты изоляционные хлопчатобумажные прорезиненные для электромонтажных и ремонтных работ, цвет черный, ширина 20 мм, толщина 0,35 мм
| 01.7.07.20-0002 | Тальк молотый, сорт I |  |  |  | т | 0.0006 |  | 0.000774 | 43821.53 | 1.49 | 65294.08 |  | 50.54 | [22 empty] | Тальк молотый, сорт I
| 14.4.02.04-0142 | Краска масляная МА-0115, мумия, сурик железный |  |  |  | кг | 0.02 |  | 0.0258 | 79.88 | 1.58 | 126.21 |  | 3.26 | [22 empty] | Краска масляная МА-0115, мумия, сурик железный
| 20.2.01.05-0003 | Гильзы кабельные медные 6 мм |  |  |  | 100 шт | 0.05 |  | 0.0645 | 696.63 | 1.26 | 877.75 |  | 56.61 | [22 empty] | Гильзы кабельные медные 6 мм
| 20.2.02.01-0012 | Втулки полипропиленовые, диаметр 22 мм |  |  |  | 1000 шт | 0.0122 |  | 0.015738 | 1610.33 | 1.8 | 2898.59 |  | 45.62 | [22 empty] | Втулки полипропиленовые, диаметр 22 мм
|  | Итого прямые затраты |  |  |  | 12: 4116.35 | [25 empty] | Итого прямые затраты
194.1 | 421/пр_2020_п.75_пп.а | Вспомогательные ненормируемые материальные ресурсы |  |  |  | 4: %; 5: 2; 7: 2; 12: 75.07 | [33 empty] | Вспомогательные ненормируемые материальные ресурсы
|  | ФОТ |  |  |  | 12: 3786.67 | [26 empty] | ФОТ
| Пр/812-049.3-2 | НР Электротехнические установки на других объектах |  |  |  | 4: %; 5: 98; 7: 98; 12: 3710.94 | [26 empty] | НР Электротехнические установки на других объектах
| Пр/774-049.3 | СП Электротехнические установки на других объектах |  |  |  | 4: %; 5: 51; 7: 51; 12: 1931.2 | [26 empty] | СП Электротехнические установки на других объектах
|  | Всего по позиции |  |  |  | 10: 7622.91; 12: 9833.56 | [27 empty] | Всего по позиции
194.1 | ФСБЦ-21.1.06.07-1128 | Кабель силовой с алюминиевыми жилами АВБШв 5х16ок(N, PE)-660 |  |  |  | 1000 м | 0.129 | 1 | 0.129 | 161859.17 | 1.28 | 207179.74 |  | 26726.19 | [18 empty] | Кабель силовой с алюминиевыми жилами АВБШв 5х16ок(N, PE)-660
|  | (Материалы для монтажных работ) | [40 empty] | (Материалы для монтажных работ)
|  | Объем=129 / 1000 | [31 empty] | Объем=129 / 1000
|  | Всего по позиции |  |  |  | 12: 26726.19 | [27 empty] | Всего по позиции
195 | ГЭСНм08-02-144-03 | Присоединение к зажимам жил проводов или кабелей сечением: до 16 мм2 |  |  |  | 4: 100 шт; 5: 0.72; 6: 1; 7: 0.72 | [18 empty] | Присоединение к зажимам жил проводов или кабелей сечением: до 16 мм2
|  | Объем=72 / 100 | [31 empty] | Объем=72 / 100
| 1 | ОТ(ЗТ) |  |  |  | 4: чел.-ч; 7: 8.7552; 12: 4726.06 | [21 empty] | ОТ(ЗТ)
| 1-100-38 | Средний разряд работы 3,8 |  |  |  | 4: чел.-ч; 5: 12.16; 7: 8.7552; 10: 539.8; 12: 4726.06 | [22 empty] | Средний разряд работы 3,8
|  | Итого прямые затраты |  |  |  | 12: 4726.06 | [25 empty] | Итого прямые затраты
195.1 | 421/пр_2020_п.75_пп.а | Вспомогательные ненормируемые материальные ресурсы |  |  |  | 4: %; 5: 2; 7: 2; 12: 94.52 | [33 empty] | Вспомогательные ненормируемые материальные ресурсы
|  | ФОТ |  |  |  | 12: 4726.06 | [26 empty] | ФОТ
| Пр/812-049.3-2 | НР Электротехнические установки на других объектах |  |  |  | 4: %; 5: 98; 7: 98; 12: 4631.54 | [26 empty] | НР Электротехнические установки на других объектах
| Пр/774-049.3 | СП Электротехнические установки на других объектах |  |  |  | 4: %; 5: 51; 7: 51; 12: 2410.29 | [26 empty] | СП Электротехнические установки на других объектах
|  | Всего по позиции |  |  |  | 10: 16475.57; 12: 11862.41 | [27 empty] | Всего по позиции
196 | ГЭСНм08-02-147-01 | Кабель до 35 кВ по установленным конструкциям и лоткам с креплением на поворотах и в конце трассы, масса 1 м кабеля: до 1 кг |  |  |  | 4: 100 м; 5: 0.16; 6: 1; 7: 0.16 | [18 empty] | Кабель до 35 кВ по установленным конструкциям и лоткам с креплением на поворотах и в конце трассы, масса 1 м кабеля: до 1 кг
|  | Объем=(8+8) / 100 | [31 empty] | Объем=(8+8) / 100
| 1 | ОТ(ЗТ) |  |  |  | 4: чел.-ч; 7: 1.4848; 12: 801.5 | [21 empty] | ОТ(ЗТ)
| 1-100-38 | Средний разряд работы 3,8 |  |  |  | 4: чел.-ч; 5: 9.28; 7: 1.4848; 10: 539.8; 12: 801.5 | [22 empty] | Средний разряд работы 3,8
| 2 | ЭМ |  |  |  | 12: 99.15 | [21 empty] | ЭМ
|  | ОТм(ЗТм) |  |  |  | 4: чел.-ч; 7: 0.064; 12: 41.4 | [21 empty] | ОТм(ЗТм)
| 91.05.05-015 | Краны на автомобильном ходу, грузоподъемность 16 т |  |  |  | 4: маш.-ч; 5: 0.2; 7: 0.032; 10: 2176.38; 12: 69.64 | [22 empty] | Краны на автомобильном ходу, грузоподъемность 16 т
| 4-100-060 | ОТм(Зтм) Средний разряд машинистов 6 |  |  |  | 4: чел.-ч; 5: 0.2; 7: 0.032; 10: 741.71; 12: 23.73 | [23 empty] | ОТм(Зтм) Средний разряд машинистов 6
| 91.06.01-003 | Домкраты гидравлические, грузоподъемность 63-100 т |  |  |  | маш.-ч | 2.2 |  | 0.352 | 1.75 | 1.98 | 3.47 |  | 1.22 | [22 empty] | Домкраты гидравлические, грузоподъемность 63-100 т
| 91.06.03-061 | Лебедки электрические тяговым усилием до 12,26 кН (1,25 т) |  |  |  | маш.-ч | 2.2 |  | 0.352 | 8.84 | 1.67 | 14.76 |  | 5.2 | [22 empty] | Лебедки электрические тяговым усилием до 12,26 кН (1,25 т)
| 91.14.02-001 | Автомобили бортовые, грузоподъемность до 5 т |  |  |  | маш.-ч | 0.2 |  | 0.032 | 477.92 | 1.51 | 721.66 |  | 23.09 | [22 empty] | Автомобили бортовые, грузоподъемность до 5 т
| 4-100-040 | ОТм(Зтм) Средний разряд машинистов 4 |  |  |  | 4: чел.-ч; 5: 0.2; 7: 0.032; 10: 552.16; 12: 17.67 | [23 empty] | ОТм(Зтм) Средний разряд машинистов 4
| 4 | М |  |  |  | 12: 79.47 | [21 empty] | М
| 01.7.06.07-0002 | Ленты монтажные из пластмассы для бандажирования проводов, скрепляются пластмассовыми кнопками, ширина 10 мм |  |  |  | 10 м | 0.245 |  | 0.0392 | 37.71 | 1.74 | 65.62 |  | 2.57 | [22 empty] | Ленты монтажные из пластмассы для бандажирования проводов, скрепляются пластмассовыми кнопками, ширина 10 мм
| 01.7.15.14-0165 | Шурупы самонарезающие стальные с полукруглой головкой и прямым шлицем, остроконечные, диаметр 4 мм, длина 40 мм |  |  |  | т | 0.00011 |  | 1.76e-05 | 99190.96 | 1.39 | 137875.43 |  | 2.43 | [22 empty] | Шурупы самонарезающие стальные с полукруглой головкой и прямым шлицем, остроконечные, диаметр 4 мм, длина 40 мм
| 10.3.02.03-0011 | Припои оловянно-свинцовые бессурьмянистые, марка ПОС30 |  |  |  | кг | 0.26 |  | 0.0416 | 931.11 | 1.62 | 1508.4 |  | 62.75 | [22 empty] | Припои оловянно-свинцовые бессурьмянистые, марка ПОС30
| 14.4.03.03-0002 | Лак битумный БТ-123 |  |  |  | т | 0.00072 |  | 0.0001152 | 82698.14 | 1.23 | 101718.71 |  | 11.72 | [22 empty] | Лак битумный БТ-123
|  | Итого прямые затраты |  |  |  | 12: 1021.52 | [25 empty] | Итого прямые затраты
196.1 | 421/пр_2020_п.75_пп.а | Вспомогательные ненормируемые материальные ресурсы |  |  |  | 4: %; 5: 2; 7: 2; 12: 16.03 | [33 empty] | Вспомогательные ненормируемые материальные ресурсы
|  | ФОТ |  |  |  | 12: 842.9 | [26 empty] | ФОТ
| Пр/812-049.3-2 | НР Электротехнические установки на других объектах |  |  |  | 4: %; 5: 98; 7: 98; 12: 826.04 | [26 empty] | НР Электротехнические установки на других объектах
| Пр/774-049.3 | СП Электротехнические установки на других объектах |  |  |  | 4: %; 5: 51; 7: 51; 12: 429.88 | [26 empty] | СП Электротехнические установки на других объектах
|  | Всего по позиции |  |  |  | 10: 14334.19; 12: 2293.47 | [27 empty] | Всего по позиции
196.1 | ФСБЦ-21.1.06.07-0007 | Кабель силовой с алюминиевыми жилами АВБШв 3х16ок-660 |  |  |  | 1000 м | 0.008 | 1 | 0.008 | 113588.97 | 1.28 | 145393.88 |  | 1163.15 | [18 empty] | Кабель силовой с алюминиевыми жилами АВБШв 3х16ок-660
|  | (Материалы для монтажных работ) | [40 empty] | (Материалы для монтажных работ)
|  | Объем=8 / 1000 | [31 empty] | Объем=8 / 1000
|  | Всего по позиции |  |  |  | 12: 1163.15 | [27 empty] | Всего по позиции
196.2 | ФСБЦ-21.1.06.07-1128 | Кабель силовой с алюминиевыми жилами АВБШв 5х16ок(N, PE)-660 |  |  |  | 1000 м | 0.008 | 1 | 0.008 | 161859.17 | 1.28 | 207179.74 |  | 1657.44 | [18 empty] | Кабель силовой с алюминиевыми жилами АВБШв 5х16ок(N, PE)-660
|  | (Материалы для монтажных работ) | [40 empty] | (Материалы для монтажных работ)
|  | Объем=8 / 1000 | [31 empty] | Объем=8 / 1000
|  | Всего по позиции |  |  |  | 12: 1657.44 | [27 empty] | Всего по позиции
197 | ГЭСН01-01-033-04 | Засыпка траншей и котлованов с перемещением грунта до 5 м бульдозерами мощностью: 79 кВт (108 л.с.), группа грунтов 1 |  |  |  | 4: 1000 м3; 5: 0.42498; 6: 1; 7: 0.42498 | [18 empty] | Засыпка траншей и котлованов с перемещением грунта до 5 м бульдозерами мощностью: 79 кВт (108 л.с.), группа грунтов 1
|  | Объем=424,98 / 1000 | [31 empty] | Объем=424,98 / 1000
| 2 | ЭМ |  |  |  | 12: 2183 | [21 empty] | ЭМ
|  | ОТм(ЗТм) |  |  |  | 4: чел.-ч; 7: 1.3514; 12: 1002.37 | [21 empty] | ОТм(ЗТм)
| 91.01.01-035 | Бульдозеры, мощность 79 кВт (108 л.с.) |  |  |  | маш.-ч | 3.18 |  | 1.3514 | 887.54 | 1.82 | 1615.32 |  | 2183 | [22 empty] | Бульдозеры, мощность 79 кВт (108 л.с.)
| 4-100-060 | ОТм(Зтм) Средний разряд машинистов 6 |  |  |  | 4: чел.-ч; 5: 3.18; 7: 1.3514; 10: 741.71; 12: 1002.37 | [23 empty] | ОТм(Зтм) Средний разряд машинистов 6
|  | Итого прямые затраты |  |  |  | 12: 3185.37 | [25 empty] | Итого прямые затраты
|  | ФОТ |  |  |  | 12: 1002.37 | [26 empty] | ФОТ
| Пр/812-001.1-2 | НР Земляные работы, выполняемые механизированным способом |  |  |  | 4: %; 5: 93; 7: 93; 12: 932.2 | [26 empty] | НР Земляные работы, выполняемые механизированным способом
| Пр/774-001.1 | СП Земляные работы, выполняемые механизированным способом |  |  |  | 4: %; 5: 46; 7: 46; 12: 461.09 | [26 empty] | СП Земляные работы, выполняемые механизированным способом
|  | Всего по позиции |  |  |  | 10: 10773.82; 12: 4578.66 | [27 empty] | Всего по позиции
Устройство уличного освещения | [48 empty] | Устройство уличного освещения
198 | ГЭСН33-04-016-02 применительно | Развозка конструкций и материалов опор ВЛ 0,38-10 кВ по трассе: одностоечных железобетонных опор |  |  |  | 4: шт; 5: 18; 6: 1; 7: 18 | [18 empty] | Развозка конструкций и материалов опор ВЛ 0,38-10 кВ по трассе: одностоечных железобетонных опор
| 1 | ОТ(ЗТ) |  |  |  | 4: чел.-ч; 7: 7.92; 12: 3720.42 | [21 empty] | ОТ(ЗТ)
| 1-100-25 | Средний разряд работы 2,5 |  |  |  | 4: чел.-ч; 5: 0.44; 7: 7.92; 10: 469.75; 12: 3720.42 | [22 empty] | Средний разряд работы 2,5
| 2 | ЭМ |  |  |  | 12: 12525.62 | [21 empty] | ЭМ
|  | ОТм(ЗТм) |  |  |  | 4: чел.-ч; 7: 8.64; 12: 5589.52 | [21 empty] | ОТм(ЗТм)
| 91.05.05-015 | Краны на автомобильном ходу, грузоподъемность 16 т |  |  |  | 4: маш.-ч; 5: 0.24; 7: 4.32; 10: 2176.38; 12: 9401.96 | [22 empty] | Краны на автомобильном ходу, грузоподъемность 16 т
| 4-100-060 | ОТм(Зтм) Средний разряд машинистов 6 |  |  |  | 4: чел.-ч; 5: 0.24; 7: 4.32; 10: 741.71; 12: 3204.19 | [23 empty] | ОТм(Зтм) Средний разряд машинистов 6
| 91.15.01-001 | Прицепы тракторные, грузоподъемность до 2 т |  |  |  | 4: маш.-ч; 5: 0.24; 7: 4.32; 10: 20.44; 12: 88.3 | [22 empty] | Прицепы тракторные, грузоподъемность до 2 т
| 91.15.03-014 | Тракторы на пневмоколесном ходу, мощность 59 кВт (80 л.с.) |  |  |  | маш.-ч | 0.24 |  | 4.32 | 487.94 | 1.44 | 702.63 |  | 3035.36 | [22 empty] | Тракторы на пневмоколесном ходу, мощность 59 кВт (80 л.с.)
| 4-100-040 | ОТм(Зтм) Средний разряд машинистов 4 |  |  |  | 4: чел.-ч; 5: 0.24; 7: 4.32; 10: 552.16; 12: 2385.33 | [23 empty] | ОТм(Зтм) Средний разряд машинистов 4
|  | Итого прямые затраты |  |  |  | 12: 21835.56 | [25 empty] | Итого прямые затраты
|  | ФОТ |  |  |  | 12: 9309.94 | [26 empty] | ФОТ
| Пр/812-027.0-2 | НР Линии электропередачи |  |  |  | 4: %; 5: 104; 7: 104; 12: 9682.34 | [26 empty] | НР Линии электропередачи
| Пр/774-027.0 | СП Линии электропередачи |  |  |  | 4: %; 5: 60; 7: 60; 12: 5585.96 | [26 empty] | СП Линии электропередачи
|  | Всего по позиции |  |  |  | 10: 2061.33; 12: 37103.86 | [27 empty] | Всего по позиции
199 | ГЭСН01-02-031-01 | Бурение ям глубиной до 2 м бурильно-крановыми машинами: на тракторе, группа грунтов 1 |  |  |  | 4: 100 шт; 5: 0.18; 6: 1; 7: 0.18 | [18 empty] | Бурение ям глубиной до 2 м бурильно-крановыми машинами: на тракторе, группа грунтов 1
|  | Объем=18 / 100 | [31 empty] | Объем=18 / 100
| 1 | ОТ(ЗТ) |  |  |  | 4: чел.-ч; 7: 2.592; 12: 1164.2 | [21 empty] | ОТ(ЗТ)
| 1-100-20 | Средний разряд работы 2,0 |  |  |  | 4: чел.-ч; 5: 14.4; 7: 2.592; 10: 449.15; 12: 1164.2 | [22 empty] | Средний разряд работы 2,0
| 2 | ЭМ |  |  |  | 12: 3372.21 | [21 empty] | ЭМ
|  | ОТм(ЗТм) |  |  |  | 4: чел.-ч; 7: 2.826; 12: 1793.29 | [21 empty] | ОТм(ЗТм)
| 91.04.01-032 | Машины бурильно-крановые на базе трактора на гусеничном ходу мощностью 70 кВт (95 л.с.), глубина бурения до 3 м, диаметр скважин до 800 мм |  |  |  | маш.-ч | 15.7 |  | 2.826 | 774.86 | 1.54 | 1193.28 |  | 3372.21 | [22 empty] | Машины бурильно-крановые на базе трактора на гусеничном ходу мощностью 70 кВт (95 л.с.), глубина бурения до 3 м, диаметр скважин до 800 мм
| 4-100-050 | ОТм(Зтм) Средний разряд машинистов 5 |  |  |  | 4: чел.-ч; 5: 15.7; 7: 2.826; 10: 634.57; 12: 1793.29 | [23 empty] | ОТм(Зтм) Средний разряд машинистов 5
|  | Итого прямые затраты |  |  |  | 12: 6329.7 | [25 empty] | Итого прямые затраты
|  | ФОТ |  |  |  | 12: 2957.49 | [26 empty] | ФОТ
| Пр/812-001.4-2 | НР Земляные работы, выполняемые по другим видам работ (подготовительным, сопутствующим, укрепительным) |  |  |  | 4: %; 5: 90; 7: 90; 12: 2661.74 | [26 empty] | НР Земляные работы, выполняемые по другим видам работ (подготовительным, сопутствующим, укрепительным)
| Пр/774-001.4 | СП Земляные работы, выполняемые по другим видам работ (подготовительным, сопутствующим, укрепительным) |  |  |  | 4: %; 5: 41; 7: 41; 12: 1212.57 | [26 empty] | СП Земляные работы, выполняемые по другим видам работ (подготовительным, сопутствующим, укрепительным)
|  | Всего по позиции |  |  |  | 10: 56688.94; 12: 10204.01 | [27 empty] | Всего по позиции
200 | ГЭСН08-01-002-02 | Устройство основания под фундаменты: щебеночного |  |  |  | 4: м3; 5: 0.702; 6: 1; 7: 0.702 | [18 empty] | Устройство основания под фундаменты: щебеночного
|  | Объем=0,039*18 | [31 empty] | Объем=0,039*18
| 1 | ОТ(ЗТ) |  |  |  | 4: чел.-ч; 7: 0.5967; 12: 272.92 | [21 empty] | ОТ(ЗТ)
| 1-100-22 | Средний разряд работы 2,2 |  |  |  | 4: чел.-ч; 5: 0.85; 7: 0.5967; 10: 457.39; 12: 272.92 | [22 empty] | Средний разряд работы 2,2
| 2 | ЭМ |  |  |  | 12: 82.75 | [21 empty] | ЭМ
|  | ОТм(ЗТм) |  |  |  | 4: чел.-ч; 7: 0.04914; 12: 31.18 | [21 empty] | ОТм(ЗТм)
| 91.06.05-057 | Погрузчики одноковшовые универсальные фронтальные пневмоколесные, номинальная вместимость основного ковша 1,5 м3, грузоподъемность 3 т |  |  |  | 4: маш.-ч; 5: 0.07; 7: 0.04914; 10: 1567.8; 12: 77.04 | [22 empty] | Погрузчики одноковшовые универсальные фронтальные пневмоколесные, номинальная вместимость основного ковша 1,5 м3, грузоподъемность 3 т
| 4-100-050 | ОТм(Зтм) Средний разряд машинистов 5 |  |  |  | 4: чел.-ч; 5: 0.07; 7: 0.04914; 10: 634.57; 12: 31.18 | [23 empty] | ОТм(Зтм) Средний разряд машинистов 5
| 91.08.09-024 | Трамбовки пневматические при работе от стационарного компрессора |  |  |  | 4: маш.-ч; 5: 0.4; 7: 0.2808; 10: 20.34; 12: 5.71 | [22 empty] | Трамбовки пневматические при работе от стационарного компрессора
| 4 | М |  |  |  | 12: 6.02 | [21 empty] | М
| 01.7.03.01-0001 | Вода |  |  |  | м3 | 0.15 |  | 0.1053 | 35.71 | 1.6 | 57.14 |  | 6.02 | [22 empty] | Вода
Н | 02.2.05.04 | Щебень |  |  |  | 4: м3; 5: 1.15; 7: 0.8073 | [24 empty] | Щебень
|  | Итого прямые затраты |  |  |  | 12: 392.87 | [25 empty] | Итого прямые затраты
|  | ФОТ |  |  |  | 12: 304.1 | [26 empty] | ФОТ
| Пр/812-008.0-2 | НР Конструкции из кирпича и блоков |  |  |  | 4: %; 5: 111; 7: 111; 12: 337.55 | [26 empty] | НР Конструкции из кирпича и блоков
| Пр/774-008.0 | СП Конструкции из кирпича и блоков |  |  |  | 4: %; 5: 69; 7: 69; 12: 209.83 | [26 empty] | СП Конструкции из кирпича и блоков
|  | Всего по позиции |  |  |  | 10: 1339.39; 12: 940.25 | [27 empty] | Всего по позиции
200.1 | ФСБЦ-02.2.05.04-2090 | Щебень из плотных горных пород для строительных работ М 800, фракция 20-40 мм |  |  |  | м3 | 0.8073 | 1 | 0.8073 | 2184.44 | 1.95 | 4259.66 |  | 3438.82 | [18 empty] | Щебень из плотных горных пород для строительных работ М 800, фракция 20-40 мм
|  | (Материалы для строительных работ) | [40 empty] | (Материалы для строительных работ)
|  | Всего по позиции |  |  |  | 12: 3438.82 | [27 empty] | Всего по позиции
201 | ГЭСН06-03-004-10 применительно | Установка стальных конструкций, остающихся в теле бетона // Установка закладных деталей опор |  |  |  | 4: т; 5: 0.45; 6: 1; 7: 0.45 | [18 empty] | Установка стальных конструкций, остающихся в теле бетона // Установка закладных деталей опор
|  | Объем=25*18/1000 | [31 empty] | Объем=25*18/1000
| 1 | ОТ(ЗТ) |  |  |  | 4: чел.-ч; 7: 19.125; 12: 10560.06 | [21 empty] | ОТ(ЗТ)
| 1-100-40 | Средний разряд работы 4,0 |  |  |  | 4: чел.-ч; 5: 42.5; 7: 19.125; 10: 552.16; 12: 10560.06 | [22 empty] | Средний разряд работы 4,0
| 2 | ЭМ |  |  |  | 12: 2615.44 | [21 empty] | ЭМ
|  | ОТм(ЗТм) |  |  |  | 4: чел.-ч; 7: 1.872; 12: 1182.92 | [21 empty] | ОТм(ЗТм)
| 91.05.05-015 | Краны на автомобильном ходу, грузоподъемность 16 т |  |  |  | 4: маш.-ч; 5: 1.75; 7: 0.7875; 10: 2176.38; 12: 1713.9 | [22 empty] | Краны на автомобильном ходу, грузоподъемность 16 т
| 4-100-060 | ОТм(Зтм) Средний разряд машинистов 6 |  |  |  | 4: чел.-ч; 5: 1.75; 7: 0.7875; 10: 741.71; 12: 584.1 | [23 empty] | ОТм(Зтм) Средний разряд машинистов 6
| 91.14.02-001 | Автомобили бортовые, грузоподъемность до 5 т |  |  |  | маш.-ч | 2.41 |  | 1.0845 | 477.92 | 1.51 | 721.66 |  | 782.64 | [22 empty] | Автомобили бортовые, грузоподъемность до 5 т
| 4-100-040 | ОТм(Зтм) Средний разряд машинистов 4 |  |  |  | 4: чел.-ч; 5: 2.41; 7: 1.0845; 10: 552.16; 12: 598.82 | [23 empty] | ОТм(Зтм) Средний разряд машинистов 4
| 91.17.04-233 | Аппараты сварочные для ручной дуговой сварки, сварочный ток до 350 А |  |  |  | 4: маш.-ч; 5: 8.09; 7: 3.6405; 10: 32.66; 12: 118.9 | [22 empty] | Аппараты сварочные для ручной дуговой сварки, сварочный ток до 350 А
| 4 | М |  |  |  | 12: 509.86 | [21 empty] | М
| 01.7.11.07-0227 | Электроды сварочные для сварки низколегированных и углеродистых сталей УОНИ 13/45, Э42А, диаметр 4-5 мм |  |  |  | кг | 7 |  | 3.15 | 155.63 | 1.04 | 161.86 |  | 509.86 | [22 empty] | Электроды сварочные для сварки низколегированных и углеродистых сталей УОНИ 13/45, Э42А, диаметр 4-5 мм
Н | 07.3.02.11 | Конструкции стальные |  |  |  | 4: т; 5: 1; 7: 0.45 | [24 empty] | Конструкции стальные
|  | Итого прямые затраты |  |  |  | 12: 14868.28 | [25 empty] | Итого прямые затраты
|  | ФОТ |  |  |  | 12: 11742.98 | [26 empty] | ФОТ
| Пр/812-006.0-2 | НР Бетонные и железобетонные монолитные конструкции и работы в строительстве |  |  |  | 4: %; 5: 103; 7: 103; 12: 12095.27 | [26 empty] | НР Бетонные и железобетонные монолитные конструкции и работы в строительстве
| Пр/774-006.0 | СП Бетонные и железобетонные монолитные конструкции и работы в строительстве |  |  |  | 4: %; 5: 58; 7: 58; 12: 6810.93 | [26 empty] | СП Бетонные и железобетонные монолитные конструкции и работы в строительстве
|  | Всего по позиции |  |  |  | 10: 75054.4; 12: 33774.48 | [27 empty] | Всего по позиции
201.1 | ФСБЦ-07.2.02.01-0020 | Деталь закладная фундамента стальная фланцевая трубчатая, количество отверстий фланца 4 шт, диаметр трубы 133 мм, размер фланца 250 мм, диаметр отверстий крепежных элементов 20 мм, высота закладной 1200 мм // Деталь закладная фундамента ЗДФ-0,133-1,5 |  |  |  | шт | 18 | 1 | 18 | 8133.24 | 0.96 | 7807.91 |  | 140542.38 | [18 empty] | Деталь закладная фундамента стальная фланцевая трубчатая, количество отверстий фланца 4 шт, диаметр трубы 133 мм, размер фланца 250 мм, диаметр отверстий крепежных элементов 20 мм, высота закладной 1200 мм // Деталь закладная фундамента ЗДФ-0,133-1,5
|  | (Материалы для строительных работ) | [40 empty] | (Материалы для строительных работ)
|  | Всего по позиции |  |  |  | 12: 140542.38 | [27 empty] | Всего по позиции
202 | ГЭСН05-01-063-01 применительно | Заполнение раствором пустот между стенкой скважины и телом сваи // Бетонирование закладных деталей |  |  |  | 4: м3; 5: 5.328; 6: 1; 7: 5.328 | [18 empty] | Заполнение раствором пустот между стенкой скважины и телом сваи // Бетонирование закладных деталей
|  | Объем=0,296*18 | [31 empty] | Объем=0,296*18
| 1 | ОТ(ЗТ) |  |  |  | 4: чел.-ч; 7: 10.656; 12: 5181.27 | [21 empty] | ОТ(ЗТ)
| 1-100-29 | Средний разряд работы 2,9 |  |  |  | 4: чел.-ч; 5: 2; 7: 10.656; 10: 486.23; 12: 5181.27 | [22 empty] | Средний разряд работы 2,9
| 2 | ЭМ |  |  |  | 12: 2446.23 | [21 empty] | ЭМ
|  | ОТм(ЗТм) |  |  |  | 4: чел.-ч; 7: 2.3443; 12: 1294.44 | [21 empty] | ОТм(ЗТм)
| 91.07.08-011 | Глиномешалки, емкость 4 м3 |  |  |  | маш.-ч | 0.44 |  | 2.3443 | 115.25 | 1.7 | 195.93 |  | 459.32 | [22 empty] | Глиномешалки, емкость 4 м3
| 4-100-040 | ОТм(Зтм) Средний разряд машинистов 4 |  |  |  | 4: чел.-ч; 5: 0.44; 7: 2.3443; 10: 552.16; 12: 1294.44 | [23 empty] | ОТм(Зтм) Средний разряд машинистов 4
| 91.19.06-011 | Насосы грязевые, производительность 23,4-65,3 м3/ч, давление нагнетания 15,7-5,88 МПа (160-60 кгс/см2) |  |  |  | маш.-ч | 0.8 |  | 4.2624 | 288.5 | 1.54 | 444.29 |  | 1893.74 | [22 empty] | Насосы грязевые, производительность 23,4-65,3 м3/ч, давление нагнетания 15,7-5,88 МПа (160-60 кгс/см2)
| 91.19.08-009 | Насосы, производительность 50 м3/ч, напор 32 м, мощность 8 кВт |  |  |  | маш.-ч | 0.38 |  | 2.0246 | 29.88 | 1.54 | 46.02 |  | 93.17 | [22 empty] | Насосы, производительность 50 м3/ч, напор 32 м, мощность 8 кВт
П,Н | 01.4.03.01 | Раствор глинистый |  |  |  | 4: м3; 5: 0; 7: 0 | [24 empty] | Раствор глинистый
|  | Итого прямые затраты |  |  |  | 12: 8921.94 | [25 empty] | Итого прямые затраты
|  | ФОТ |  |  |  | 12: 6475.71 | [26 empty] | ФОТ
| Пр/812-005.1-2 | НР Свайные работы |  |  |  | 4: %; 5: 118; 7: 118; 12: 7641.34 | [26 empty] | НР Свайные работы
| Пр/774-005.1 | СП Свайные работы |  |  |  | 4: %; 5: 70; 7: 70; 12: 4533 | [26 empty] | СП Свайные работы
|  | Всего по позиции |  |  |  | 10: 3959.51; 12: 21096.28 | [27 empty] | Всего по позиции
202.1 | ФСБЦ-04.1.02.05-0009 | Смеси бетонные тяжелого бетона (БСТ), класс В25 (М350) |  |  |  | м3 | 5.328 | 1 | 5.328 | 5072.17 | 3.32 | 16839.6 |  | 89721.39 | [18 empty] | Смеси бетонные тяжелого бетона (БСТ), класс В25 (М350)
|  | (Материалы для строительных работ) | [40 empty] | (Материалы для строительных работ)
|  | Всего по позиции |  |  |  | 12: 89721.39 | [27 empty] | Всего по позиции
203 | ГЭСН01-02-061-01 | Засыпка вручную траншей, пазух котлованов и ям, группа грунтов: 1 |  |  |  | 4: 100 м3; 5: 0.0171; 6: 1; 7: 0.0171 | [18 empty] | Засыпка вручную траншей, пазух котлованов и ям, группа грунтов: 1
|  | Объем=(0,095*18) / 100 | [31 empty] | Объем=(0,095*18) / 100
| 1 | ОТ(ЗТ) |  |  |  | 4: чел.-ч; 7: 1.5133; 12: 651.65 | [21 empty] | ОТ(ЗТ)
| 1-100-15 | Средний разряд работы 1,5 |  |  |  | 4: чел.-ч; 5: 88.5; 7: 1.5133; 10: 430.6; 12: 651.65 | [22 empty] | Средний разряд работы 1,5
|  | Итого прямые затраты |  |  |  | 12: 651.65 | [25 empty] | Итого прямые затраты
|  | ФОТ |  |  |  | 12: 651.65 | [26 empty] | ФОТ
| Пр/812-001.2-2 | НР Земляные работы, выполняемые ручным способом |  |  |  | 4: %; 5: 90; 7: 90; 12: 586.49 | [26 empty] | НР Земляные работы, выполняемые ручным способом
| Пр/774-001.2 | СП Земляные работы, выполняемые ручным способом |  |  |  | 4: %; 5: 40; 7: 40; 12: 260.66 | [26 empty] | СП Земляные работы, выполняемые ручным способом
|  | Всего по позиции |  |  |  | 10: 87649.12; 12: 1498.8 | [27 empty] | Всего по позиции
203.1 | ФСБЦ-02.3.01.02-1116 | Песок природный для строительных работ II класс, мелкий |  |  |  | м3 | 1.881 | 1 | 1.881 |  |  | 984.2 |  | 1851.28 | [18 empty] | Песок природный для строительных работ II класс, мелкий
|  | (Материалы для строительных работ) | [40 empty] | (Материалы для строительных работ)
|  | Объем=0,095*18*1,1 | [31 empty] | Объем=0,095*18*1,1
|  | Всего по позиции |  |  |  | 12: 1851.28 | [27 empty] | Всего по позиции
204 | ГЭСН33-01-016-01 | Установка стальных опор промежуточных: свободностоящих, одностоечных массой до 2 т |  |  |  | 4: т; 5: 1.062; 6: 1; 7: 1.062 | [18 empty] | Установка стальных опор промежуточных: свободностоящих, одностоечных массой до 2 т
|  | Объем=59*18/1000 | [31 empty] | Объем=59*18/1000
| 1 | ОТ(ЗТ) |  |  |  | 4: чел.-ч; 7: 27.612; 12: 15473.76 | [21 empty] | ОТ(ЗТ)
| 1-100-41 | Средний разряд работы 4,1 |  |  |  | 4: чел.-ч; 5: 26; 7: 27.612; 10: 560.4; 12: 15473.76 | [22 empty] | Средний разряд работы 4,1
| 2 | ЭМ |  |  |  | 12: 9263.88 | [21 empty] | ЭМ
|  | ОТм(ЗТм) |  |  |  | 4: чел.-ч; 7: 4.5345; 12: 3255.21 | [21 empty] | ОТм(ЗТм)
| 91.05.05-015 | Краны на автомобильном ходу, грузоподъемность 16 т |  |  |  | 4: маш.-ч; 5: 1.04; 7: 1.1045; 10: 2176.38; 12: 2403.77 | [22 empty] | Краны на автомобильном ходу, грузоподъемность 16 т
| 4-100-060 | ОТм(Зтм) Средний разряд машинистов 6 |  |  |  | 4: чел.-ч; 5: 1.04; 7: 1.1045; 10: 741.71; 12: 819.2 | [23 empty] | ОТм(Зтм) Средний разряд машинистов 6
| 91.05.14-516 | Краны прицепные пневмоколесные с гусеничным трактором с лебедкой, мощность 132 кВт (180 л.с.), без учета трактора, грузоподъемность 25 т |  |  |  | маш.-ч | 3.07 |  | 3.2603 | 271.41 | 1.61 | 436.97 |  | 1424.67 | [22 empty] | Краны прицепные пневмоколесные с гусеничным трактором с лебедкой, мощность 132 кВт (180 л.с.), без учета трактора, грузоподъемность 25 т
| 4-100-060 | ОТм(Зтм) Средний разряд машинистов 6 |  |  |  | 4: чел.-ч; 5: 0.4298; 7: 0.45645; 10: 741.71; 12: 338.55 | [23 empty] | ОТм(Зтм) Средний разряд машинистов 6
| 91.06.01-002 | Домкраты гидравлические, грузоподъемность 6,3-25 т |  |  |  | маш.-ч | 3.08 |  | 3.271 | 0.54 | 1.98 | 1.07 |  | 3.5 | [22 empty] | Домкраты гидравлические, грузоподъемность 6,3-25 т
| 91.13.03-111 | Спецавтомобили-вездеходы, грузоподъемность до 8 т |  |  |  | маш.-ч | 1.85 |  | 1.9647 | 1070.99 | 1.56 | 1670.74 |  | 3282.5 | [22 empty] | Спецавтомобили-вездеходы, грузоподъемность до 8 т
| 4-100-060 | ОТм(Зтм) Средний разряд машинистов 6 |  |  |  | 4: чел.-ч; 5: 1.85; 7: 1.9647; 10: 741.71; 12: 1457.24 | [23 empty] | ОТм(Зтм) Средний разряд машинистов 6
| 91.15.02-029 | Тракторы на гусеничном ходу с лебедкой 132 кВт (180 л.с.) |  |  |  | маш.-ч | 0.95 |  | 1.0089 | 1521.77 | 1.4 | 2130.48 |  | 2149.44 | [22 empty] | Тракторы на гусеничном ходу с лебедкой 132 кВт (180 л.с.)
| 4-100-050 | ОТм(Зтм) Средний разряд машинистов 5 |  |  |  | 4: чел.-ч; 5: 0.95; 7: 1.0089; 10: 634.57; 12: 640.22 | [23 empty] | ОТм(Зтм) Средний разряд машинистов 5
П,Н | 01.7.15.03-0042 | Болты с гайками и шайбами строительные |  |  |  | 4: кг; 5: 0; 7: 0 | [24 empty] | Болты с гайками и шайбами строительные
Н | 07.2.07.11 | Опоры стальные |  |  |  | 4: т; 5: 1; 7: 1.062 | [24 empty] | Опоры стальные
П,Н | 22.2.02.23 | Металлические плакаты |  |  |  | 4: шт; 5: 0; 7: 0 | [24 empty] | Металлические плакаты
|  | Итого прямые затраты |  |  |  | 12: 27992.85 | [25 empty] | Итого прямые затраты
|  | ФОТ |  |  |  | 12: 18728.97 | [26 empty] | ФОТ
| Пр/812-027.0-2 | НР Линии электропередачи |  |  |  | 4: %; 5: 104; 7: 104; 12: 19478.13 | [26 empty] | НР Линии электропередачи
| Пр/774-027.0 | СП Линии электропередачи |  |  |  | 4: %; 5: 60; 7: 60; 12: 11237.38 | [26 empty] | СП Линии электропередачи
|  | Всего по позиции |  |  |  | 10: 55280.94; 12: 58708.36 | [27 empty] | Всего по позиции
204.1 | ФСБЦ-07.4.03.06-0014 | Опора несиловая фланцевая многогранная коническая, оцинкованная, с люком для ревизии, высота надземной части опоры 7000 мм, размеры фланца 220х220х25 мм, диаметр нижней трубы 150 мм, диаметр верхней трубы 75 мм // Опора ОГКф-7,0 |  |  |  | шт | 18 | 1 | 18 | 21505.61 | 1.02 | 21935.72 |  | 394842.96 | [18 empty] | Опора несиловая фланцевая многогранная коническая, оцинкованная, с люком для ревизии, высота надземной части опоры 7000 мм, размеры фланца 220х220х25 мм, диаметр нижней трубы 150 мм, диаметр верхней трубы 75 мм // Опора ОГКф-7,0
|  | (Материалы для строительных работ) | [40 empty] | (Материалы для строительных работ)
|  | Всего по позиции |  |  |  | 12: 394842.96 | [27 empty] | Всего по позиции
204.2 | ФСБЦ-01.7.15.03-0015 | Болты стальные с шестигранной головкой, в комплекте с шестигранной гайкой и плоской круглой шайбой, диаметр резьбы М20 (М22), длина болта 40-220 мм |  |  |  | т | 0.0072 | 1 | 0.0072 | 151744.95 | 1.21 | 183611.39 |  | 1322 | [18 empty] | Болты стальные с шестигранной головкой, в комплекте с шестигранной гайкой и плоской круглой шайбой, диаметр резьбы М20 (М22), длина болта 40-220 мм
|  | (Материалы для строительных работ) | [40 empty] | (Материалы для строительных работ)
|  | Объем=0,1*4*18/1000 | [31 empty] | Объем=0,1*4*18/1000
|  | Всего по позиции |  |  |  | 12: 1322 | [27 empty] | Всего по позиции
205 | ГЭСН33-04-014-02 применительно | Установка светильников: с лампами люминесцентными // Монтаж светильников светодиодных |  |  |  | 4: шт; 5: 27; 6: 1; 7: 27 | [18 empty] | Установка светильников: с лампами люминесцентными // Монтаж светильников светодиодных
| 1 | ОТ(ЗТ) |  |  |  | 4: чел.-ч; 7: 54.27; 12: 27617.46 | [21 empty] | ОТ(ЗТ)
| 1-100-33 | Средний разряд работы 3,3 |  |  |  | 4: чел.-ч; 5: 2.01; 7: 54.27; 10: 508.89; 12: 27617.46 | [22 empty] | Средний разряд работы 3,3
| 2 | ЭМ |  |  |  | 12: 26876.63 | [21 empty] | ЭМ
|  | ОТм(ЗТм) |  |  |  | 4: чел.-ч; 7: 21.87; 12: 13633.29 | [21 empty] | ОТм(ЗТм)
| 91.06.06-013 | Автогидроподъемники, высота подъема 22 м |  |  |  | маш.-ч | 0.7 |  | 18.9 | 756.44 | 1.73 | 1308.64 |  | 24733.3 | [22 empty] | Автогидроподъемники, высота подъема 22 м
| 4-100-050 | ОТм(Зтм) Средний разряд машинистов 5 |  |  |  | 4: чел.-ч; 5: 0.7; 7: 18.9; 10: 634.57; 12: 11993.37 | [23 empty] | ОТм(Зтм) Средний разряд машинистов 5
| 91.14.02-001 | Автомобили бортовые, грузоподъемность до 5 т |  |  |  | маш.-ч | 0.11 |  | 2.97 | 477.92 | 1.51 | 721.66 |  | 2143.33 | [22 empty] | Автомобили бортовые, грузоподъемность до 5 т
| 4-100-040 | ОТм(Зтм) Средний разряд машинистов 4 |  |  |  | 4: чел.-ч; 5: 0.11; 7: 2.97; 10: 552.16; 12: 1639.92 | [23 empty] | ОТм(Зтм) Средний разряд машинистов 4
| 4 | М |  |  |  | 12: 434.64 | [21 empty] | М
| 01.3.01.01-0010 | Бензин-растворитель |  |  |  | кг | 0.06 |  | 1.62 | 160.27 | 1.28 | 205.15 |  | 332.34 | [22 empty] | Бензин-растворитель
| 01.3.01.06-0038 | Смазка защитная электросетевая |  |  |  | кг | 0.01 |  | 0.27 | 238.29 | 1.59 | 378.88 |  | 102.3 | [22 empty] | Смазка защитная электросетевая
П,Н | 01.7.15.03-0042 | Болты с гайками и шайбами строительные |  |  |  | 4: кг; 5: 0; 7: 0 | [24 empty] | Болты с гайками и шайбами строительные
П,Н | 07.2.07.13 | Хомуты стальные |  |  |  | 4: кг; 5: 0; 7: 0 | [24 empty] | Хомуты стальные
П,Н | 20.2.06.05 | Кронштейны |  |  |  | 4: кг; 5: 0; 7: 0 | [24 empty] | Кронштейны
П,Н | 20.3.03.04 | Светильники с люминесцентными или ртутными лампами |  |  |  | 4: шт; 5: 0; 7: 0 | [24 empty] | Светильники с люминесцентными или ртутными лампами
П,Н | 21.2.03.09 | Провода с резиновой изоляцией |  |  |  | 4: т; 5: 0; 7: 0 | [24 empty] | Провода с резиновой изоляцией
|  | Итого прямые затраты |  |  |  | 12: 68562.02 | [25 empty] | Итого прямые затраты
|  | ФОТ |  |  |  | 12: 41250.75 | [26 empty] | ФОТ
| Пр/812-027.0-2 | НР Линии электропередачи |  |  |  | 4: %; 5: 104; 7: 104; 12: 42900.78 | [26 empty] | НР Линии электропередачи
| Пр/774-027.0 | СП Линии электропередачи |  |  |  | 4: %; 5: 60; 7: 60; 12: 24750.45 | [26 empty] | СП Линии электропередачи
|  | Всего по позиции |  |  |  | 10: 5044.94; 12: 136213.25 | [27 empty] | Всего по позиции
205.1 | ТЦ_20.3.03.07_50_5027244540_16.10.2024_01_3.3 КА п.3.3 | Светильник светодиодный 100 Вт, 18 000 Лм, 755х74х99 мм |  |  |  | шт | 27 | 1 | 27 |  |  | 14025 |  | 378675 | [18 empty] | Светильник светодиодный 100 Вт, 18 000 Лм, 755х74х99 мм
|  | (Линии электропередачи) | [40 empty] | (Линии электропередачи)
|  | Всего по позиции |  |  |  | 12: 378675 | [27 empty] | Всего по позиции
205.2 | ФСБЦ-07.2.02.02-0353 | Кронштейн двухрожковый оцинкованный для консольных и подвесных светильников, высота 2000 мм, вылет 2000 мм, угол между посадочными местами 180°, диаметр кронштейнов 48 мм, диаметр обечайки 230 мм // Кронштейн К3-2,0-2,0-1-1, угол между посадочными местами 180° |  |  |  | шт | 9 | 1 | 9 | 10223.11 | 0.68 | 6951.71 |  | 62565.39 | [18 empty] | Кронштейн двухрожковый оцинкованный для консольных и подвесных светильников, высота 2000 мм, вылет 2000 мм, угол между посадочными местами 180°, диаметр кронштейнов 48 мм, диаметр обечайки 230 мм // Кронштейн К3-2,0-2,0-1-1, угол между посадочными местами 180°
|  | (Материалы для строительных работ) | [40 empty] | (Материалы для строительных работ)
|  | Всего по позиции |  |  |  | 12: 62565.39 | [27 empty] | Всего по позиции
205.3 | ФСБЦ-07.2.02.02-0088 | Кронштейн однорожковый оцинкованный для консольных и подвесных светильников, высота 2000 мм, вылет 2000 мм, диаметр кронштейна 48 мм, диаметр обечайки 180 мм // Кронштейн К1-2,0-2,0-1-1 |  |  |  | шт | 9 | 1 | 9 | 10466.13 | 0.68 | 7116.97 |  | 64052.73 | [18 empty] | Кронштейн однорожковый оцинкованный для консольных и подвесных светильников, высота 2000 мм, вылет 2000 мм, диаметр кронштейна 48 мм, диаметр обечайки 180 мм // Кронштейн К1-2,0-2,0-1-1
|  | (Материалы для строительных работ) | [40 empty] | (Материалы для строительных работ)
|  | Всего по позиции |  |  |  | 12: 64052.73 | [27 empty] | Всего по позиции
205.4 | ФСБЦ-21.2.03.03-1034 | Провод силовой гибкий с медными жилами ПВС 3х2,5-380 |  |  |  | 1000 м | 0.216 | 1 | 0.216 | 70616.72 | 1.39 | 98157.24 |  | 21201.96 | [18 empty] | Провод силовой гибкий с медными жилами ПВС 3х2,5-380
|  | (Линии электропередачи) | [40 empty] | (Линии электропередачи)
|  | Объем=(8*27) / 1000 | [31 empty] | Объем=(8*27) / 1000
|  | Всего по позиции |  |  |  | 12: 21201.96 | [27 empty] | Всего по позиции
Устройство паркового освещения | [48 empty] | Устройство паркового освещения
206 | ГЭСН33-04-016-01 применительно | Развозка конструкций и материалов опор ВЛ 0,38-10 кВ по трассе: одностоечных деревянных опор |  |  |  | 4: шт; 5: 15; 6: 1; 7: 15 | [18 empty] | Развозка конструкций и материалов опор ВЛ 0,38-10 кВ по трассе: одностоечных деревянных опор
| 1 | ОТ(ЗТ) |  |  |  | 4: чел.-ч; 7: 3; 12: 1409.25 | [21 empty] | ОТ(ЗТ)
| 1-100-25 | Средний разряд работы 2,5 |  |  |  | 4: чел.-ч; 5: 0.2; 7: 3; 10: 469.75; 12: 1409.25 | [22 empty] | Средний разряд работы 2,5
| 2 | ЭМ |  |  |  | 12: 1193.07 | [21 empty] | ЭМ
|  | ОТм(ЗТм) |  |  |  | 4: чел.-ч; 7: 1.65; 12: 911.06 | [21 empty] | ОТм(ЗТм)
| 91.15.01-001 | Прицепы тракторные, грузоподъемность до 2 т |  |  |  | 4: маш.-ч; 5: 0.11; 7: 1.65; 10: 20.44; 12: 33.73 | [22 empty] | Прицепы тракторные, грузоподъемность до 2 т
| 91.15.03-014 | Тракторы на пневмоколесном ходу, мощность 59 кВт (80 л.с.) |  |  |  | маш.-ч | 0.11 |  | 1.65 | 487.94 | 1.44 | 702.63 |  | 1159.34 | [22 empty] | Тракторы на пневмоколесном ходу, мощность 59 кВт (80 л.с.)
| 4-100-040 | ОТм(Зтм) Средний разряд машинистов 4 |  |  |  | 4: чел.-ч; 5: 0.11; 7: 1.65; 10: 552.16; 12: 911.06 | [23 empty] | ОТм(Зтм) Средний разряд машинистов 4
|  | Итого прямые затраты |  |  |  | 12: 3513.38 | [25 empty] | Итого прямые затраты
|  | ФОТ |  |  |  | 12: 2320.31 | [26 empty] | ФОТ
| Пр/812-027.0-2 | НР Линии электропередачи |  |  |  | 4: %; 5: 104; 7: 104; 12: 2413.12 | [26 empty] | НР Линии электропередачи
| Пр/774-027.0 | СП Линии электропередачи |  |  |  | 4: %; 5: 60; 7: 60; 12: 1392.19 | [26 empty] | СП Линии электропередачи
|  | Всего по позиции |  |  |  | 10: 487.91; 12: 7318.69 | [27 empty] | Всего по позиции
207 | ГЭСН01-02-031-01 | Бурение ям глубиной до 2 м бурильно-крановыми машинами: на тракторе, группа грунтов 1 |  |  |  | 4: 100 шт; 5: 0.15; 6: 1; 7: 0.15 | [18 empty] | Бурение ям глубиной до 2 м бурильно-крановыми машинами: на тракторе, группа грунтов 1
|  | Объем=15 / 100 | [31 empty] | Объем=15 / 100
| 1 | ОТ(ЗТ) |  |  |  | 4: чел.-ч; 7: 2.16; 12: 970.16 | [21 empty] | ОТ(ЗТ)
| 1-100-20 | Средний разряд работы 2,0 |  |  |  | 4: чел.-ч; 5: 14.4; 7: 2.16; 10: 449.15; 12: 970.16 | [22 empty] | Средний разряд работы 2,0
| 2 | ЭМ |  |  |  | 12: 2810.17 | [21 empty] | ЭМ
|  | ОТм(ЗТм) |  |  |  | 4: чел.-ч; 7: 2.355; 12: 1494.41 | [21 empty] | ОТм(ЗТм)
| 91.04.01-032 | Машины бурильно-крановые на базе трактора на гусеничном ходу мощностью 70 кВт (95 л.с.), глубина бурения до 3 м, диаметр скважин до 800 мм |  |  |  | маш.-ч | 15.7 |  | 2.355 | 774.86 | 1.54 | 1193.28 |  | 2810.17 | [22 empty] | Машины бурильно-крановые на базе трактора на гусеничном ходу мощностью 70 кВт (95 л.с.), глубина бурения до 3 м, диаметр скважин до 800 мм
| 4-100-050 | ОТм(Зтм) Средний разряд машинистов 5 |  |  |  | 4: чел.-ч; 5: 15.7; 7: 2.355; 10: 634.57; 12: 1494.41 | [23 empty] | ОТм(Зтм) Средний разряд машинистов 5
|  | Итого прямые затраты |  |  |  | 12: 5274.74 | [25 empty] | Итого прямые затраты
|  | ФОТ |  |  |  | 12: 2464.57 | [26 empty] | ФОТ
| Пр/812-001.4-2 | НР Земляные работы, выполняемые по другим видам работ (подготовительным, сопутствующим, укрепительным) |  |  |  | 4: %; 5: 90; 7: 90; 12: 2218.11 | [26 empty] | НР Земляные работы, выполняемые по другим видам работ (подготовительным, сопутствующим, укрепительным)
| Пр/774-001.4 | СП Земляные работы, выполняемые по другим видам работ (подготовительным, сопутствующим, укрепительным) |  |  |  | 4: %; 5: 41; 7: 41; 12: 1010.47 | [26 empty] | СП Земляные работы, выполняемые по другим видам работ (подготовительным, сопутствующим, укрепительным)
|  | Всего по позиции |  |  |  | 10: 56688.8; 12: 8503.32 | [27 empty] | Всего по позиции
208 | ГЭСН08-01-002-02 | Устройство основания под фундаменты: щебеночного |  |  |  | 4: м3; 5: 0.585; 6: 1; 7: 0.585 | [18 empty] | Устройство основания под фундаменты: щебеночного
|  | Объем=0,039*15 | [31 empty] | Объем=0,039*15
| 1 | ОТ(ЗТ) |  |  |  | 4: чел.-ч; 7: 0.49725; 12: 227.44 | [21 empty] | ОТ(ЗТ)
| 1-100-22 | Средний разряд работы 2,2 |  |  |  | 4: чел.-ч; 5: 0.85; 7: 0.49725; 10: 457.39; 12: 227.44 | [22 empty] | Средний разряд работы 2,2
| 2 | ЭМ |  |  |  | 12: 68.96 | [21 empty] | ЭМ
|  | ОТм(ЗТм) |  |  |  | 4: чел.-ч; 7: 0.04095; 12: 25.99 | [21 empty] | ОТм(ЗТм)
| 91.06.05-057 | Погрузчики одноковшовые универсальные фронтальные пневмоколесные, номинальная вместимость основного ковша 1,5 м3, грузоподъемность 3 т |  |  |  | 4: маш.-ч; 5: 0.07; 7: 0.04095; 10: 1567.8; 12: 64.2 | [22 empty] | Погрузчики одноковшовые универсальные фронтальные пневмоколесные, номинальная вместимость основного ковша 1,5 м3, грузоподъемность 3 т
| 4-100-050 | ОТм(Зтм) Средний разряд машинистов 5 |  |  |  | 4: чел.-ч; 5: 0.07; 7: 0.04095; 10: 634.57; 12: 25.99 | [23 empty] | ОТм(Зтм) Средний разряд машинистов 5
| 91.08.09-024 | Трамбовки пневматические при работе от стационарного компрессора |  |  |  | 4: маш.-ч; 5: 0.4; 7: 0.234; 10: 20.34; 12: 4.76 | [22 empty] | Трамбовки пневматические при работе от стационарного компрессора
| 4 | М |  |  |  | 12: 5.01 | [21 empty] | М
| 01.7.03.01-0001 | Вода |  |  |  | м3 | 0.15 |  | 0.08775 | 35.71 | 1.6 | 57.14 |  | 5.01 | [22 empty] | Вода
Н | 02.2.05.04 | Щебень |  |  |  | 4: м3; 5: 1.15; 7: 0.67275 | [24 empty] | Щебень
|  | Итого прямые затраты |  |  |  | 12: 327.4 | [25 empty] | Итого прямые затраты
|  | ФОТ |  |  |  | 12: 253.43 | [26 empty] | ФОТ
| Пр/812-008.0-2 | НР Конструкции из кирпича и блоков |  |  |  | 4: %; 5: 111; 7: 111; 12: 281.31 | [26 empty] | НР Конструкции из кирпича и блоков
| Пр/774-008.0 | СП Конструкции из кирпича и блоков |  |  |  | 4: %; 5: 69; 7: 69; 12: 174.87 | [26 empty] | СП Конструкции из кирпича и блоков
|  | Всего по позиции |  |  |  | 10: 1339.45; 12: 783.58 | [27 empty] | Всего по позиции
208.1 | ФСБЦ-02.2.05.04-2090 | Щебень из плотных горных пород для строительных работ М 800, фракция 20-40 мм |  |  |  | м3 | 0.67275 | 1 | 0.67275 | 2184.44 | 1.95 | 4259.66 |  | 2865.69 | [18 empty] | Щебень из плотных горных пород для строительных работ М 800, фракция 20-40 мм
|  | (Материалы для строительных работ) | [40 empty] | (Материалы для строительных работ)
|  | Всего по позиции |  |  |  | 12: 2865.69 | [27 empty] | Всего по позиции
209 | ГЭСН06-03-004-10 применительно | Установка стальных конструкций, остающихся в теле бетона // Установка закладных деталей опор |  |  |  | 4: т; 5: 0.195; 6: 1; 7: 0.195 | [18 empty] | Установка стальных конструкций, остающихся в теле бетона // Установка закладных деталей опор
|  | Объем=13*15/1000 | [31 empty] | Объем=13*15/1000
| 1 | ОТ(ЗТ) |  |  |  | 4: чел.-ч; 7: 8.2875; 12: 4576.03 | [21 empty] | ОТ(ЗТ)
| 1-100-40 | Средний разряд работы 4,0 |  |  |  | 4: чел.-ч; 5: 42.5; 7: 8.2875; 10: 552.16; 12: 4576.03 | [22 empty] | Средний разряд работы 4,0
| 2 | ЭМ |  |  |  | 12: 1133.35 | [21 empty] | ЭМ
|  | ОТм(ЗТм) |  |  |  | 4: чел.-ч; 7: 0.8112; 12: 512.6 | [21 empty] | ОТм(ЗТм)
| 91.05.05-015 | Краны на автомобильном ходу, грузоподъемность 16 т |  |  |  | 4: маш.-ч; 5: 1.75; 7: 0.34125; 10: 2176.38; 12: 742.69 | [22 empty] | Краны на автомобильном ходу, грузоподъемность 16 т
| 4-100-060 | ОТм(Зтм) Средний разряд машинистов 6 |  |  |  | 4: чел.-ч; 5: 1.75; 7: 0.34125; 10: 741.71; 12: 253.11 | [23 empty] | ОТм(Зтм) Средний разряд машинистов 6
| 91.14.02-001 | Автомобили бортовые, грузоподъемность до 5 т |  |  |  | маш.-ч | 2.41 |  | 0.46995 | 477.92 | 1.51 | 721.66 |  | 339.14 | [22 empty] | Автомобили бортовые, грузоподъемность до 5 т
| 4-100-040 | ОТм(Зтм) Средний разряд машинистов 4 |  |  |  | 4: чел.-ч; 5: 2.41; 7: 0.46995; 10: 552.16; 12: 259.49 | [23 empty] | ОТм(Зтм) Средний разряд машинистов 4
| 91.17.04-233 | Аппараты сварочные для ручной дуговой сварки, сварочный ток до 350 А |  |  |  | 4: маш.-ч; 5: 8.09; 7: 1.5776; 10: 32.66; 12: 51.52 | [22 empty] | Аппараты сварочные для ручной дуговой сварки, сварочный ток до 350 А
| 4 | М |  |  |  | 12: 220.94 | [21 empty] | М
| 01.7.11.07-0227 | Электроды сварочные для сварки низколегированных и углеродистых сталей УОНИ 13/45, Э42А, диаметр 4-5 мм |  |  |  | кг | 7 |  | 1.365 | 155.63 | 1.04 | 161.86 |  | 220.94 | [22 empty] | Электроды сварочные для сварки низколегированных и углеродистых сталей УОНИ 13/45, Э42А, диаметр 4-5 мм
Н | 07.3.02.11 | Конструкции стальные |  |  |  | 4: т; 5: 1; 7: 0.195 | [24 empty] | Конструкции стальные
|  | Итого прямые затраты |  |  |  | 12: 6442.92 | [25 empty] | Итого прямые затраты
|  | ФОТ |  |  |  | 12: 5088.63 | [26 empty] | ФОТ
| Пр/812-006.0-2 | НР Бетонные и железобетонные монолитные конструкции и работы в строительстве |  |  |  | 4: %; 5: 103; 7: 103; 12: 5241.29 | [26 empty] | НР Бетонные и железобетонные монолитные конструкции и работы в строительстве
| Пр/774-006.0 | СП Бетонные и железобетонные монолитные конструкции и работы в строительстве |  |  |  | 4: %; 5: 58; 7: 58; 12: 2951.41 | [26 empty] | СП Бетонные и железобетонные монолитные конструкции и работы в строительстве
|  | Всего по позиции |  |  |  | 10: 75054.46; 12: 14635.62 | [27 empty] | Всего по позиции
209.1 | ТЦ_07.2.02.01_26_2634037646_07.10.2024_01_2.1 КА п.2.1 | Закладная деталь ЗДФ-01-03 с крепежом М16 |  |  |  | шт | 15 | 1 | 15 |  |  | 7136.45 |  | 107046.75 | [18 empty] | Закладная деталь ЗДФ-01-03 с крепежом М16
|  | (Бетонные и железобетонные монолитные конструкции и работы в строительстве) | [40 empty] | (Бетонные и железобетонные монолитные конструкции и работы в строительстве)
|  | Всего по позиции |  |  |  | 12: 107046.75 | [27 empty] | Всего по позиции
210 | ГЭСН05-01-063-01 применительно | Заполнение раствором пустот между стенкой скважины и телом сваи // Бетонирование закладных деталей |  |  |  | 4: м3; 5: 3.03; 6: 1; 7: 3.03 | [18 empty] | Заполнение раствором пустот между стенкой скважины и телом сваи // Бетонирование закладных деталей
|  | Объем=0,202*15 | [31 empty] | Объем=0,202*15
| 1 | ОТ(ЗТ) |  |  |  | 4: чел.-ч; 7: 6.06; 12: 2946.55 | [21 empty] | ОТ(ЗТ)
| 1-100-29 | Средний разряд работы 2,9 |  |  |  | 4: чел.-ч; 5: 2; 7: 6.06; 10: 486.23; 12: 2946.55 | [22 empty] | Средний разряд работы 2,9
| 2 | ЭМ |  |  |  | 12: 1391.16 | [21 empty] | ЭМ
|  | ОТм(ЗТм) |  |  |  | 4: чел.-ч; 7: 1.3332; 12: 736.14 | [21 empty] | ОТм(ЗТм)
| 91.07.08-011 | Глиномешалки, емкость 4 м3 |  |  |  | маш.-ч | 0.44 |  | 1.3332 | 115.25 | 1.7 | 195.93 |  | 261.21 | [22 empty] | Глиномешалки, емкость 4 м3
| 4-100-040 | ОТм(Зтм) Средний разряд машинистов 4 |  |  |  | 4: чел.-ч; 5: 0.44; 7: 1.3332; 10: 552.16; 12: 736.14 | [23 empty] | ОТм(Зтм) Средний разряд машинистов 4
| 91.19.06-011 | Насосы грязевые, производительность 23,4-65,3 м3/ч, давление нагнетания 15,7-5,88 МПа (160-60 кгс/см2) |  |  |  | маш.-ч | 0.8 |  | 2.424 | 288.5 | 1.54 | 444.29 |  | 1076.96 | [22 empty] | Насосы грязевые, производительность 23,4-65,3 м3/ч, давление нагнетания 15,7-5,88 МПа (160-60 кгс/см2)
| 91.19.08-009 | Насосы, производительность 50 м3/ч, напор 32 м, мощность 8 кВт |  |  |  | маш.-ч | 0.38 |  | 1.1514 | 29.88 | 1.54 | 46.02 |  | 52.99 | [22 empty] | Насосы, производительность 50 м3/ч, напор 32 м, мощность 8 кВт
П,Н | 01.4.03.01 | Раствор глинистый |  |  |  | 4: м3; 5: 0; 7: 0 | [24 empty] | Раствор глинистый
|  | Итого прямые затраты |  |  |  | 12: 5073.85 | [25 empty] | Итого прямые затраты
|  | ФОТ |  |  |  | 12: 3682.69 | [26 empty] | ФОТ
| Пр/812-005.1-2 | НР Свайные работы |  |  |  | 4: %; 5: 118; 7: 118; 12: 4345.57 | [26 empty] | НР Свайные работы
| Пр/774-005.1 | СП Свайные работы |  |  |  | 4: %; 5: 70; 7: 70; 12: 2577.88 | [26 empty] | СП Свайные работы
|  | Всего по позиции |  |  |  | 10: 3959.5; 12: 11997.3 | [27 empty] | Всего по позиции
210.1 | ФСБЦ-04.1.02.05-0009 | Смеси бетонные тяжелого бетона (БСТ), класс В25 (М350) |  |  |  | м3 | 3.03 | 1 | 3.03 | 5072.17 | 3.32 | 16839.6 |  | 51023.99 | [18 empty] | Смеси бетонные тяжелого бетона (БСТ), класс В25 (М350)
|  | (Материалы для строительных работ) | [40 empty] | (Материалы для строительных работ)
|  | Всего по позиции |  |  |  | 12: 51023.99 | [27 empty] | Всего по позиции
211 | ГЭСН01-02-061-01 | Засыпка вручную траншей, пазух котлованов и ям, группа грунтов: 1 |  |  |  | 4: 100 м3; 5: 0.01365; 6: 1; 7: 0.01365 | [18 empty] | Засыпка вручную траншей, пазух котлованов и ям, группа грунтов: 1
|  | Объем=(0,091*15) / 100 | [31 empty] | Объем=(0,091*15) / 100
| 1 | ОТ(ЗТ) |  |  |  | 4: чел.-ч; 7: 1.208; 12: 520.18 | [21 empty] | ОТ(ЗТ)
| 1-100-15 | Средний разряд работы 1,5 |  |  |  | 4: чел.-ч; 5: 88.5; 7: 1.208; 10: 430.6; 12: 520.18 | [22 empty] | Средний разряд работы 1,5
|  | Итого прямые затраты |  |  |  | 12: 520.18 | [25 empty] | Итого прямые затраты
|  | ФОТ |  |  |  | 12: 520.18 | [26 empty] | ФОТ
| Пр/812-001.2-2 | НР Земляные работы, выполняемые ручным способом |  |  |  | 4: %; 5: 90; 7: 90; 12: 468.16 | [26 empty] | НР Земляные работы, выполняемые ручным способом
| Пр/774-001.2 | СП Земляные работы, выполняемые ручным способом |  |  |  | 4: %; 5: 40; 7: 40; 12: 208.07 | [26 empty] | СП Земляные работы, выполняемые ручным способом
|  | Всего по позиции |  |  |  | 10: 87649.08; 12: 1196.41 | [27 empty] | Всего по позиции
211.1 | ФСБЦ-02.3.01.02-1116 | Песок природный для строительных работ II класс, мелкий |  |  |  | м3 | 1.5015 | 1 | 1.5015 |  |  | 984.2 |  | 1477.78 | [18 empty] | Песок природный для строительных работ II класс, мелкий
|  | (Материалы для строительных работ) | [40 empty] | (Материалы для строительных работ)
|  | Объем=0,091*15*1,1 | [31 empty] | Объем=0,091*15*1,1
|  | Всего по позиции |  |  |  | 12: 1477.78 | [27 empty] | Всего по позиции
212 | ГЭСН33-01-016-01 | Установка стальных опор промежуточных: свободностоящих, одностоечных массой до 2 т // Установка опор светильников парковых |  |  |  | 4: т; 5: 0.33; 6: 1; 7: 0.33 | [18 empty] | Установка стальных опор промежуточных: свободностоящих, одностоечных массой до 2 т // Установка опор светильников парковых
|  | Объем=22*15/1000 | [31 empty] | Объем=22*15/1000
| 1 | ОТ(ЗТ) |  |  |  | 4: чел.-ч; 7: 8.58; 12: 4808.23 | [21 empty] | ОТ(ЗТ)
| 1-100-41 | Средний разряд работы 4,1 |  |  |  | 4: чел.-ч; 5: 26; 7: 8.58; 10: 560.4; 12: 4808.23 | [22 empty] | Средний разряд работы 4,1
| 2 | ЭМ |  |  |  | 12: 2878.61 | [21 empty] | ЭМ
|  | ОТм(ЗТм) |  |  |  | 4: чел.-ч; 7: 1.409; 12: 1011.5 | [21 empty] | ОТм(ЗТм)
| 91.05.05-015 | Краны на автомобильном ходу, грузоподъемность 16 т |  |  |  | 4: маш.-ч; 5: 1.04; 7: 0.3432; 10: 2176.38; 12: 746.93 | [22 empty] | Краны на автомобильном ходу, грузоподъемность 16 т
| 4-100-060 | ОТм(Зтм) Средний разряд машинистов 6 |  |  |  | 4: чел.-ч; 5: 1.04; 7: 0.3432; 10: 741.71; 12: 254.55 | [23 empty] | ОТм(Зтм) Средний разряд машинистов 6
| 91.05.14-516 | Краны прицепные пневмоколесные с гусеничным трактором с лебедкой, мощность 132 кВт (180 л.с.), без учета трактора, грузоподъемность 25 т |  |  |  | маш.-ч | 3.07 |  | 1.0131 | 271.41 | 1.61 | 436.97 |  | 442.69 | [22 empty] | Краны прицепные пневмоколесные с гусеничным трактором с лебедкой, мощность 132 кВт (180 л.с.), без учета трактора, грузоподъемность 25 т
| 4-100-060 | ОТм(Зтм) Средний разряд машинистов 6 |  |  |  | 4: чел.-ч; 5: 0.4298; 7: 0.14183; 10: 741.71; 12: 105.2 | [23 empty] | ОТм(Зтм) Средний разряд машинистов 6
| 91.06.01-002 | Домкраты гидравлические, грузоподъемность 6,3-25 т |  |  |  | маш.-ч | 3.08 |  | 1.0164 | 0.54 | 1.98 | 1.07 |  | 1.09 | [22 empty] | Домкраты гидравлические, грузоподъемность 6,3-25 т
| 91.13.03-111 | Спецавтомобили-вездеходы, грузоподъемность до 8 т |  |  |  | маш.-ч | 1.85 |  | 0.6105 | 1070.99 | 1.56 | 1670.74 |  | 1019.99 | [22 empty] | Спецавтомобили-вездеходы, грузоподъемность до 8 т
| 4-100-060 | ОТм(Зтм) Средний разряд машинистов 6 |  |  |  | 4: чел.-ч; 5: 1.85; 7: 0.6105; 10: 741.71; 12: 452.81 | [23 empty] | ОТм(Зтм) Средний разряд машинистов 6
| 91.15.02-029 | Тракторы на гусеничном ходу с лебедкой 132 кВт (180 л.с.) |  |  |  | маш.-ч | 0.95 |  | 0.3135 | 1521.77 | 1.4 | 2130.48 |  | 667.91 | [22 empty] | Тракторы на гусеничном ходу с лебедкой 132 кВт (180 л.с.)
| 4-100-050 | ОТм(Зтм) Средний разряд машинистов 5 |  |  |  | 4: чел.-ч; 5: 0.95; 7: 0.3135; 10: 634.57; 12: 198.94 | [23 empty] | ОТм(Зтм) Средний разряд машинистов 5
П,Н | 01.7.15.03-0042 | Болты с гайками и шайбами строительные |  |  |  | 4: кг; 5: 0; 7: 0 | [24 empty] | Болты с гайками и шайбами строительные
Н | 07.2.07.11 | Опоры стальные |  |  |  | 4: т; 5: 1; 7: 0.33 | [24 empty] | Опоры стальные
П,Н | 22.2.02.23 | Металлические плакаты |  |  |  | 4: шт; 5: 0; 7: 0 | [24 empty] | Металлические плакаты
|  | Итого прямые затраты |  |  |  | 12: 8698.34 | [25 empty] | Итого прямые затраты
|  | ФОТ |  |  |  | 12: 5819.73 | [26 empty] | ФОТ
| Пр/812-027.0-2 | НР Линии электропередачи |  |  |  | 4: %; 5: 104; 7: 104; 12: 6052.52 | [26 empty] | НР Линии электропередачи
| Пр/774-027.0 | СП Линии электропередачи |  |  |  | 4: %; 5: 60; 7: 60; 12: 3491.84 | [26 empty] | СП Линии электропередачи
|  | Всего по позиции |  |  |  | 10: 55280.91; 12: 18242.7 | [27 empty] | Всего по позиции
213 | ГЭСН33-04-014-02 | Установка светильников: с лампами люминесцентными |  |  |  | 4: шт; 5: 15; 6: 1; 7: 15 | [18 empty] | Установка светильников: с лампами люминесцентными
| 1 | ОТ(ЗТ) |  |  |  | 4: чел.-ч; 7: 30.15; 12: 15343.03 | [21 empty] | ОТ(ЗТ)
| 1-100-33 | Средний разряд работы 3,3 |  |  |  | 4: чел.-ч; 5: 2.01; 7: 30.15; 10: 508.89; 12: 15343.03 | [22 empty] | Средний разряд работы 3,3
| 2 | ЭМ |  |  |  | 12: 14931.46 | [21 empty] | ЭМ
|  | ОТм(ЗТм) |  |  |  | 4: чел.-ч; 7: 12.15; 12: 7574.05 | [21 empty] | ОТм(ЗТм)
| 91.06.06-013 | Автогидроподъемники, высота подъема 22 м |  |  |  | маш.-ч | 0.7 |  | 10.5 | 756.44 | 1.73 | 1308.64 |  | 13740.72 | [22 empty] | Автогидроподъемники, высота подъема 22 м
| 4-100-050 | ОТм(Зтм) Средний разряд машинистов 5 |  |  |  | 4: чел.-ч; 5: 0.7; 7: 10.5; 10: 634.57; 12: 6662.99 | [23 empty] | ОТм(Зтм) Средний разряд машинистов 5
| 91.14.02-001 | Автомобили бортовые, грузоподъемность до 5 т |  |  |  | маш.-ч | 0.11 |  | 1.65 | 477.92 | 1.51 | 721.66 |  | 1190.74 | [22 empty] | Автомобили бортовые, грузоподъемность до 5 т
| 4-100-040 | ОТм(Зтм) Средний разряд машинистов 4 |  |  |  | 4: чел.-ч; 5: 0.11; 7: 1.65; 10: 552.16; 12: 911.06 | [23 empty] | ОТм(Зтм) Средний разряд машинистов 4
| 4 | М |  |  |  | 12: 241.47 | [21 empty] | М
| 01.3.01.01-0010 | Бензин-растворитель |  |  |  | кг | 0.06 |  | 0.9 | 160.27 | 1.28 | 205.15 |  | 184.64 | [22 empty] | Бензин-растворитель
| 01.3.01.06-0038 | Смазка защитная электросетевая |  |  |  | кг | 0.01 |  | 0.15 | 238.29 | 1.59 | 378.88 |  | 56.83 | [22 empty] | Смазка защитная электросетевая
П,Н | 01.7.15.03-0042 | Болты с гайками и шайбами строительные |  |  |  | 4: кг; 5: 0; 7: 0 | [24 empty] | Болты с гайками и шайбами строительные
П,Н | 07.2.07.13 | Хомуты стальные |  |  |  | 4: кг; 5: 0; 7: 0 | [24 empty] | Хомуты стальные
П,Н | 20.2.06.05 | Кронштейны |  |  |  | 4: кг; 5: 0; 7: 0 | [24 empty] | Кронштейны
П,Н | 20.3.03.04 | Светильники с люминесцентными или ртутными лампами |  |  |  | 4: шт; 5: 0; 7: 0 | [24 empty] | Светильники с люминесцентными или ртутными лампами
П,Н | 21.2.03.09 | Провода с резиновой изоляцией |  |  |  | 4: т; 5: 0; 7: 0 | [24 empty] | Провода с резиновой изоляцией
|  | Итого прямые затраты |  |  |  | 12: 38090.01 | [25 empty] | Итого прямые затраты
|  | ФОТ |  |  |  | 12: 22917.08 | [26 empty] | ФОТ
| Пр/812-027.0-2 | НР Линии электропередачи |  |  |  | 4: %; 5: 104; 7: 104; 12: 23833.76 | [26 empty] | НР Линии электропередачи
| Пр/774-027.0 | СП Линии электропередачи |  |  |  | 4: %; 5: 60; 7: 60; 12: 13750.25 | [26 empty] | СП Линии электропередачи
|  | Всего по позиции |  |  |  | 10: 5044.93; 12: 75674.02 | [27 empty] | Всего по позиции
213.1 | ТЦ_59.1.15.02_26_2634037646_07.10.2024_01_1.1 КА п.1.1 | Парковый светильник h= 470 мм, д. 600мм в корпусе из алюминиевого сплава (30Вт, 4000К, 3800Lm) на опоре стальной 002 h= 3000 мм, д. низ 108 мм, д. верх 76 мм |  |  |  | шт | 15 | 1 | 15 |  |  | 59500 |  | 892500 | [18 empty] | Парковый светильник h= 470 мм, д. 600мм в корпусе из алюминиевого сплава (30Вт, 4000К, 3800Lm) на опоре стальной 002 h= 3000 мм, д. низ 108 мм, д. верх 76 мм
|  | (Линии электропередачи) | [40 empty] | (Линии электропередачи)
|  | Всего по позиции |  |  |  | 12: 892500 | [27 empty] | Всего по позиции
Декоративное освещение по периметру здания | [48 empty] | Декоративное освещение по периметру здания
214 | ГЭСН08-01-002-02 | Устройство основания под фундаменты: щебеночного |  |  |  | 4: м3; 5: 0.2; 6: 1; 7: 0.2 | [18 empty] | Устройство основания под фундаменты: щебеночного
|  | Объем=0,025*8 | [31 empty] | Объем=0,025*8
| 1 | ОТ(ЗТ) |  |  |  | 4: чел.-ч; 7: 0.17; 12: 77.76 | [21 empty] | ОТ(ЗТ)
| 1-100-22 | Средний разряд работы 2,2 |  |  |  | 4: чел.-ч; 5: 0.85; 7: 0.17; 10: 457.39; 12: 77.76 | [22 empty] | Средний разряд работы 2,2
| 2 | ЭМ |  |  |  | 12: 23.58 | [21 empty] | ЭМ
|  | ОТм(ЗТм) |  |  |  | 4: чел.-ч; 7: 0.014; 12: 8.88 | [21 empty] | ОТм(ЗТм)
| 91.06.05-057 | Погрузчики одноковшовые универсальные фронтальные пневмоколесные, номинальная вместимость основного ковша 1,5 м3, грузоподъемность 3 т |  |  |  | 4: маш.-ч; 5: 0.07; 7: 0.014; 10: 1567.8; 12: 21.95 | [22 empty] | Погрузчики одноковшовые универсальные фронтальные пневмоколесные, номинальная вместимость основного ковша 1,5 м3, грузоподъемность 3 т
| 4-100-050 | ОТм(Зтм) Средний разряд машинистов 5 |  |  |  | 4: чел.-ч; 5: 0.07; 7: 0.014; 10: 634.57; 12: 8.88 | [23 empty] | ОТм(Зтм) Средний разряд машинистов 5
| 91.08.09-024 | Трамбовки пневматические при работе от стационарного компрессора |  |  |  | 4: маш.-ч; 5: 0.4; 7: 0.08; 10: 20.34; 12: 1.63 | [22 empty] | Трамбовки пневматические при работе от стационарного компрессора
| 4 | М |  |  |  | 12: 1.71 | [21 empty] | М
| 01.7.03.01-0001 | Вода |  |  |  | м3 | 0.15 |  | 0.03 | 35.71 | 1.6 | 57.14 |  | 1.71 | [22 empty] | Вода
Н | 02.2.05.04 | Щебень |  |  |  | 4: м3; 5: 1.15; 7: 0.23 | [24 empty] | Щебень
|  | Итого прямые затраты |  |  |  | 12: 111.93 | [25 empty] | Итого прямые затраты
|  | ФОТ |  |  |  | 12: 86.64 | [26 empty] | ФОТ
| Пр/812-008.0-2 | НР Конструкции из кирпича и блоков |  |  |  | 4: %; 5: 111; 7: 111; 12: 96.17 | [26 empty] | НР Конструкции из кирпича и блоков
| Пр/774-008.0 | СП Конструкции из кирпича и блоков |  |  |  | 4: %; 5: 69; 7: 69; 12: 59.78 | [26 empty] | СП Конструкции из кирпича и блоков
|  | Всего по позиции |  |  |  | 10: 1339.4; 12: 267.88 | [27 empty] | Всего по позиции
214.1 | ФСБЦ-02.2.05.04-2090 | Щебень из плотных горных пород для строительных работ М 800, фракция 20-40 мм |  |  |  | м3 | 0.23 | 1 | 0.23 | 2184.44 | 1.95 | 4259.66 |  | 979.72 | [18 empty] | Щебень из плотных горных пород для строительных работ М 800, фракция 20-40 мм
|  | (Материалы для строительных работ) | [40 empty] | (Материалы для строительных работ)
|  | Всего по позиции |  |  |  | 12: 979.72 | [27 empty] | Всего по позиции
215 | ГЭСН33-05-008-01 | Установка опор наружного освещения композитных фланцевых |  |  |  | 4: шт; 5: 8; 6: 1; 7: 8 | [18 empty] | Установка опор наружного освещения композитных фланцевых
| 1 | ОТ(ЗТ) |  |  |  | 4: чел.-ч; 7: 11.36; 12: 5570.38 | [21 empty] | ОТ(ЗТ)
| 1-100-30 | Средний разряд работы 3,0 |  |  |  | 4: чел.-ч; 5: 1.42; 7: 11.36; 10: 490.35; 12: 5570.38 | [22 empty] | Средний разряд работы 3,0
| 2 | ЭМ |  |  |  | 12: 15339.94 | [21 empty] | ЭМ
|  | ОТм(ЗТм) |  |  |  | 4: чел.-ч; 7: 4.8; 12: 3045.94 | [21 empty] | ОТм(ЗТм)
| 91.04.01-031 | Машины бурильно-крановые на автомобильном ходу, диаметр бурения до 800 мм, глубина бурения до 5 м |  |  |  | маш.-ч | 0.6 |  | 4.8 | 2088.77 | 1.53 | 3195.82 |  | 15339.94 | [22 empty] | Машины бурильно-крановые на автомобильном ходу, диаметр бурения до 800 мм, глубина бурения до 5 м
| 4-100-050 | ОТм(Зтм) Средний разряд машинистов 5 |  |  |  | 4: чел.-ч; 5: 0.6; 7: 4.8; 10: 634.57; 12: 3045.94 | [23 empty] | ОТм(Зтм) Средний разряд машинистов 5
Н | 07.2.02.01 | Закладная деталь фундамента |  |  |  | 4: шт; 5: 1; 7: 8 | [24 empty] | Закладная деталь фундамента
Н | 07.4.03.12 | Опора наружного освещения композитная с фланцевым соединением |  |  |  | 4: шт; 5: 1; 7: 8 | [24 empty] | Опора наружного освещения композитная с фланцевым соединением
|  | Итого прямые затраты |  |  |  | 12: 23956.26 | [25 empty] | Итого прямые затраты
|  | ФОТ |  |  |  | 12: 8616.32 | [26 empty] | ФОТ
| Пр/812-027.0-2 | НР Линии электропередачи |  |  |  | 4: %; 5: 104; 7: 104; 12: 8960.97 | [26 empty] | НР Линии электропередачи
| Пр/774-027.0 | СП Линии электропередачи |  |  |  | 4: %; 5: 60; 7: 60; 12: 5169.79 | [26 empty] | СП Линии электропередачи
|  | Всего по позиции |  |  |  | 10: 4760.88; 12: 38087.02 | [27 empty] | Всего по позиции
215.1 | ТЦ_59.1.15.02_50_3327846608_25.10.2024_01_4.1 КА п.4.1 | Стойка для светильника фасадного 100х100 мм h=1000 мм |  |  |  | шт | 8 | 1 | 8 |  |  | 14944.58 |  | 119556.64 | [18 empty] | Стойка для светильника фасадного 100х100 мм h=1000 мм
|  | (Линии электропередачи) | [40 empty] | (Линии электропередачи)
|  | Всего по позиции |  |  |  | 12: 119556.64 | [27 empty] | Всего по позиции
215.2 | ТЦ_07.2.02.01_50_3327846608_25.10.2024_01_5.1 КА п.5.1 | Закладная деталь D108 к стойке |  |  |  | шт | 8 | 1 | 8 |  |  | 5709.17 |  | 45673.36 | [18 empty] | Закладная деталь D108 к стойке
|  | (Линии электропередачи) | [40 empty] | (Линии электропередачи)
|  | Всего по позиции |  |  |  | 12: 45673.36 | [27 empty] | Всего по позиции
215.3 | ТЦ_20.3.03.07_50_3327846608_25.10.2024_01_6.1 КА п.6.1 | Светильник светодиодный фасадный поворотный D85х81 мм, 20 Вт, 4000 К, 1757 Лм, IP67 |  |  |  | шт | 8 | 1 | 8 |  |  | 19826.25 |  | 158610 | [18 empty] | Светильник светодиодный фасадный поворотный D85х81 мм, 20 Вт, 4000 К, 1757 Лм, IP67
|  | (Линии электропередачи) | [40 empty] | (Линии электропередачи)
|  | Всего по позиции |  |  |  | 12: 158610 | [27 empty] | Всего по позиции
215.4 | ТЦ_59.0.00.00_50_3327846608_25.10.2024_01_7.1 КА п.7.1 | Крепление к опоре поворотное для D85 для фасадного светильника |  |  |  | шт | 8 | 1 | 8 |  |  | 297.5 |  | 2380 | [18 empty] | Крепление к опоре поворотное для D85 для фасадного светильника
|  | (Линии электропередачи) | [40 empty] | (Линии электропередачи)
|  | Всего по позиции |  |  |  | 12: 2380 | [27 empty] | Всего по позиции
216 | ГЭСН05-01-063-01 применительно | Заполнение раствором пустот между стенкой скважины и телом сваи // Бетонирование закладных деталей |  |  |  | 4: м3; 5: 0.888; 6: 1; 7: 0.888 | [18 empty] | Заполнение раствором пустот между стенкой скважины и телом сваи // Бетонирование закладных деталей
|  | Объем=0,111*8 | [31 empty] | Объем=0,111*8
| 1 | ОТ(ЗТ) |  |  |  | 4: чел.-ч; 7: 1.776; 12: 863.54 | [21 empty] | ОТ(ЗТ)
| 1-100-29 | Средний разряд работы 2,9 |  |  |  | 4: чел.-ч; 5: 2; 7: 1.776; 10: 486.23; 12: 863.54 | [22 empty] | Средний разряд работы 2,9
| 2 | ЭМ |  |  |  | 12: 407.7 | [21 empty] | ЭМ
|  | ОТм(ЗТм) |  |  |  | 4: чел.-ч; 7: 0.39072; 12: 215.74 | [21 empty] | ОТм(ЗТм)
| 91.07.08-011 | Глиномешалки, емкость 4 м3 |  |  |  | маш.-ч | 0.44 |  | 0.39072 | 115.25 | 1.7 | 195.93 |  | 76.55 | [22 empty] | Глиномешалки, емкость 4 м3
| 4-100-040 | ОТм(Зтм) Средний разряд машинистов 4 |  |  |  | 4: чел.-ч; 5: 0.44; 7: 0.39072; 10: 552.16; 12: 215.74 | [23 empty] | ОТм(Зтм) Средний разряд машинистов 4
| 91.19.06-011 | Насосы грязевые, производительность 23,4-65,3 м3/ч, давление нагнетания 15,7-5,88 МПа (160-60 кгс/см2) |  |  |  | маш.-ч | 0.8 |  | 0.7104 | 288.5 | 1.54 | 444.29 |  | 315.62 | [22 empty] | Насосы грязевые, производительность 23,4-65,3 м3/ч, давление нагнетания 15,7-5,88 МПа (160-60 кгс/см2)
| 91.19.08-009 | Насосы, производительность 50 м3/ч, напор 32 м, мощность 8 кВт |  |  |  | маш.-ч | 0.38 |  | 0.33744 | 29.88 | 1.54 | 46.02 |  | 15.53 | [22 empty] | Насосы, производительность 50 м3/ч, напор 32 м, мощность 8 кВт
П,Н | 01.4.03.01 | Раствор глинистый |  |  |  | 4: м3; 5: 0; 7: 0 | [24 empty] | Раствор глинистый
|  | Итого прямые затраты |  |  |  | 12: 1486.98 | [25 empty] | Итого прямые затраты
|  | ФОТ |  |  |  | 12: 1079.28 | [26 empty] | ФОТ
| Пр/812-005.1-2 | НР Свайные работы |  |  |  | 4: %; 5: 118; 7: 118; 12: 1273.55 | [26 empty] | НР Свайные работы
| Пр/774-005.1 | СП Свайные работы |  |  |  | 4: %; 5: 70; 7: 70; 12: 755.5 | [26 empty] | СП Свайные работы
|  | Всего по позиции |  |  |  | 10: 3959.49; 12: 3516.03 | [27 empty] | Всего по позиции
216.1 | ФСБЦ-04.1.02.05-0009 | Смеси бетонные тяжелого бетона (БСТ), класс В25 (М350) |  |  |  | м3 | 0.888 | 1 | 0.888 | 5072.17 | 3.32 | 16839.6 |  | 14953.56 | [18 empty] | Смеси бетонные тяжелого бетона (БСТ), класс В25 (М350)
|  | (Материалы для строительных работ) | [40 empty] | (Материалы для строительных работ)
|  | Всего по позиции |  |  |  | 12: 14953.56 | [27 empty] | Всего по позиции
Устройство заземлений | [48 empty] | Устройство заземлений
217 | ГЭСН01-02-058-01 | Копание ям вручную без креплений для стоек и столбов: без откосов глубиной до 0,7 м, группа грунтов 1 |  |  |  | 4: 100 м3; 5: 0.0945; 6: 1; 7: 0.0945 | [18 empty] | Копание ям вручную без креплений для стоек и столбов: без откосов глубиной до 0,7 м, группа грунтов 1
|  | Объем=9,45 / 100 | [31 empty] | Объем=9,45 / 100
| 1 | ОТ(ЗТ) |  |  |  | 4: чел.-ч; 7: 17.1045; 12: 7682.49 | [21 empty] | ОТ(ЗТ)
| 1-100-20 | Средний разряд работы 2,0 |  |  |  | 4: чел.-ч; 5: 181; 7: 17.1045; 10: 449.15; 12: 7682.49 | [22 empty] | Средний разряд работы 2,0
|  | Итого прямые затраты |  |  |  | 12: 7682.49 | [25 empty] | Итого прямые затраты
|  | ФОТ |  |  |  | 12: 7682.49 | [26 empty] | ФОТ
| Пр/812-001.2-2 | НР Земляные работы, выполняемые ручным способом |  |  |  | 4: %; 5: 90; 7: 90; 12: 6914.24 | [26 empty] | НР Земляные работы, выполняемые ручным способом
| Пр/774-001.2 | СП Земляные работы, выполняемые ручным способом |  |  |  | 4: %; 5: 40; 7: 40; 12: 3073 | [26 empty] | СП Земляные работы, выполняемые ручным способом
|  | Всего по позиции |  |  |  | 10: 186981.27; 12: 17669.73 | [27 empty] | Всего по позиции
218 | ГЭСНм08-02-472-02 | Заземлитель горизонтальный из стали: полосовой сечением 160 мм2 |  |  |  | 4: 100 м; 5: 0.615; 6: 1; 7: 0.615 | [18 empty] | Заземлитель горизонтальный из стали: полосовой сечением 160 мм2
|  | Объем=61,5 / 100 | [31 empty] | Объем=61,5 / 100
| 1 | ОТ(ЗТ) |  |  |  | 4: чел.-ч; 7: 8.856; 12: 4780.47 | [21 empty] | ОТ(ЗТ)
| 1-100-38 | Средний разряд работы 3,8 |  |  |  | 4: чел.-ч; 5: 14.4; 7: 8.856; 10: 539.8; 12: 4780.47 | [22 empty] | Средний разряд работы 3,8
| 2 | ЭМ |  |  |  | 12: 410.68 | [21 empty] | ЭМ
|  | ОТм(ЗТм) |  |  |  | 4: чел.-ч; 7: 0.246; 12: 159.15 | [21 empty] | ОТм(ЗТм)
| 91.05.05-015 | Краны на автомобильном ходу, грузоподъемность 16 т |  |  |  | 4: маш.-ч; 5: 0.2; 7: 0.123; 10: 2176.38; 12: 267.69 | [22 empty] | Краны на автомобильном ходу, грузоподъемность 16 т
| 4-100-060 | ОТм(Зтм) Средний разряд машинистов 6 |  |  |  | 4: чел.-ч; 5: 0.2; 7: 0.123; 10: 741.71; 12: 91.23 | [23 empty] | ОТм(Зтм) Средний разряд машинистов 6
| 91.14.02-001 | Автомобили бортовые, грузоподъемность до 5 т |  |  |  | маш.-ч | 0.2 |  | 0.123 | 477.92 | 1.51 | 721.66 |  | 88.76 | [22 empty] | Автомобили бортовые, грузоподъемность до 5 т
| 4-100-040 | ОТм(Зтм) Средний разряд машинистов 4 |  |  |  | 4: чел.-ч; 5: 0.2; 7: 0.123; 10: 552.16; 12: 67.92 | [23 empty] | ОТм(Зтм) Средний разряд машинистов 4
| 91.17.04-233 | Аппараты сварочные для ручной дуговой сварки, сварочный ток до 350 А |  |  |  | 4: маш.-ч; 5: 2.7; 7: 1.6605; 10: 32.66; 12: 54.23 | [22 empty] | Аппараты сварочные для ручной дуговой сварки, сварочный ток до 350 А
| 4 | М |  |  |  | 12: 2703.16 | [21 empty] | М
| 01.7.11.07-0227 | Электроды сварочные для сварки низколегированных и углеродистых сталей УОНИ 13/45, Э42А, диаметр 4-5 мм |  |  |  | кг | 0.9 |  | 0.5535 | 155.63 | 1.04 | 161.86 |  | 89.59 | [22 empty] | Электроды сварочные для сварки низколегированных и углеродистых сталей УОНИ 13/45, Э42А, диаметр 4-5 мм
| 14.4.01.09-0427 | Грунтовка эпоксидная антикоррозионная с содержанием цинка для защиты металлических поверхностей, расход 0,20-0,39 кг/м2 |  |  |  | кг | 3.7 |  | 2.2755 | 911.56 | 1.26 | 1148.57 |  | 2613.57 | [22 empty] | Грунтовка эпоксидная антикоррозионная с содержанием цинка для защиты металлических поверхностей, расход 0,20-0,39 кг/м2
|  | Итого прямые затраты |  |  |  | 12: 8053.46 | [25 empty] | Итого прямые затраты
218.1 | 421/пр_2020_п.75_пп.а | Вспомогательные ненормируемые материальные ресурсы |  |  |  | 4: %; 5: 2; 7: 2; 12: 95.61 | [33 empty] | Вспомогательные ненормируемые материальные ресурсы
|  | ФОТ |  |  |  | 12: 4939.62 | [26 empty] | ФОТ
| Пр/812-049.3-2 | НР Электротехнические установки на других объектах |  |  |  | 4: %; 5: 98; 7: 98; 12: 4840.83 | [26 empty] | НР Электротехнические установки на других объектах
| Пр/774-049.3 | СП Электротехнические установки на других объектах |  |  |  | 4: %; 5: 51; 7: 51; 12: 2519.21 | [26 empty] | СП Электротехнические установки на других объектах
|  | Всего по позиции |  |  |  | 10: 25218.07; 12: 15509.11 | [27 empty] | Всего по позиции
218.1 | ФСБЦ-08.3.07.01-0426 | Прокат стальной горячекатаный полосовой, марки стали 09Г2С, 12Г2С, размеры 50х5 мм |  |  |  | т | 0.12054 | 1 | 0.12054 | 86838.22 | 0.96 | 83364.69 |  | 10048.78 | [18 empty] | Прокат стальной горячекатаный полосовой, марки стали 09Г2С, 12Г2С, размеры 50х5 мм
|  | (Материалы для монтажных работ) | [40 empty] | (Материалы для монтажных работ)
|  | Объем=1,96*61,5/1000 | [31 empty] | Объем=1,96*61,5/1000
|  | Всего по позиции |  |  |  | 12: 10048.78 | [27 empty] | Всего по позиции
219 | ГЭСНм08-02-471-04 | Заземлитель вертикальный из круглой стали диаметром: 16 мм |  |  |  | 4: 10 шт; 5: 4.1; 6: 1; 7: 4.1 | [18 empty] | Заземлитель вертикальный из круглой стали диаметром: 16 мм
|  | Объем=41 / 10 | [31 empty] | Объем=41 / 10
| 1 | ОТ(ЗТ) |  |  |  | 4: чел.-ч; 7: 29.561; 12: 15957.03 | [21 empty] | ОТ(ЗТ)
| 1-100-38 | Средний разряд работы 3,8 |  |  |  | 4: чел.-ч; 5: 7.21; 7: 29.561; 10: 539.8; 12: 15957.03 | [22 empty] | Средний разряд работы 3,8
| 2 | ЭМ |  |  |  | 12: 1837.9 | [21 empty] | ЭМ
|  | ОТм(ЗТм) |  |  |  | 4: чел.-ч; 7: 1.066; 12: 689.63 | [21 empty] | ОТм(ЗТм)
| 91.05.05-015 | Краны на автомобильном ходу, грузоподъемность 16 т |  |  |  | 4: маш.-ч; 5: 0.13; 7: 0.533; 10: 2176.38; 12: 1160.01 | [22 empty] | Краны на автомобильном ходу, грузоподъемность 16 т
| 4-100-060 | ОТм(Зтм) Средний разряд машинистов 6 |  |  |  | 4: чел.-ч; 5: 0.13; 7: 0.533; 10: 741.71; 12: 395.33 | [23 empty] | ОТм(Зтм) Средний разряд машинистов 6
| 91.14.02-001 | Автомобили бортовые, грузоподъемность до 5 т |  |  |  | маш.-ч | 0.13 |  | 0.533 | 477.92 | 1.51 | 721.66 |  | 384.64 | [22 empty] | Автомобили бортовые, грузоподъемность до 5 т
| 4-100-040 | ОТм(Зтм) Средний разряд машинистов 4 |  |  |  | 4: чел.-ч; 5: 0.13; 7: 0.533; 10: 552.16; 12: 294.3 | [23 empty] | ОТм(Зтм) Средний разряд машинистов 4
| 91.17.04-233 | Аппараты сварочные для ручной дуговой сварки, сварочный ток до 350 А |  |  |  | 4: маш.-ч; 5: 2.19; 7: 8.979; 10: 32.66; 12: 293.25 | [22 empty] | Аппараты сварочные для ручной дуговой сварки, сварочный ток до 350 А
| 4 | М |  |  |  | 12: 9935.9 | [21 empty] | М
| 01.7.11.07-0227 | Электроды сварочные для сварки низколегированных и углеродистых сталей УОНИ 13/45, Э42А, диаметр 4-5 мм |  |  |  | кг | 0.78 |  | 3.198 | 155.63 | 1.04 | 161.86 |  | 517.63 | [22 empty] | Электроды сварочные для сварки низколегированных и углеродистых сталей УОНИ 13/45, Э42А, диаметр 4-5 мм
| 14.4.01.09-0427 | Грунтовка эпоксидная антикоррозионная с содержанием цинка для защиты металлических поверхностей, расход 0,20-0,39 кг/м2 |  |  |  | кг | 2 |  | 8.2 | 911.56 | 1.26 | 1148.57 |  | 9418.27 | [22 empty] | Грунтовка эпоксидная антикоррозионная с содержанием цинка для защиты металлических поверхностей, расход 0,20-0,39 кг/м2
|  | Итого прямые затраты |  |  |  | 12: 28420.46 | [25 empty] | Итого прямые затраты
219.1 | 421/пр_2020_п.75_пп.а | Вспомогательные ненормируемые материальные ресурсы |  |  |  | 4: %; 5: 2; 7: 2; 12: 319.14 | [33 empty] | Вспомогательные ненормируемые материальные ресурсы
|  | ФОТ |  |  |  | 12: 16646.66 | [26 empty] | ФОТ
| Пр/812-049.3-2 | НР Электротехнические установки на других объектах |  |  |  | 4: %; 5: 98; 7: 98; 12: 16313.73 | [26 empty] | НР Электротехнические установки на других объектах
| Пр/774-049.3 | СП Электротехнические установки на других объектах |  |  |  | 4: %; 5: 51; 7: 51; 12: 8489.8 | [26 empty] | СП Электротехнические установки на других объектах
|  | Всего по позиции |  |  |  | 10: 13059.3; 12: 53543.13 | [27 empty] | Всего по позиции
219.1 | ФСБЦ-08.4.03.03-0007 | Сталь арматурная рифленая свариваемая, класс A500C, диаметр 18 мм |  |  |  | т | 0.40959 | 1 | 0.40959 | 55389.5 | 0.96 | 53173.92 |  | 21779.51 | [18 empty] | Сталь арматурная рифленая свариваемая, класс A500C, диаметр 18 мм
|  | (Материалы для монтажных работ) | [40 empty] | (Материалы для монтажных работ)
|  | Объем=1,998*5*41/1000 | [31 empty] | Объем=1,998*5*41/1000
|  | Всего по позиции |  |  |  | 12: 21779.51 | [27 empty] | Всего по позиции
Установка шкафов ЩУО | [48 empty] | Установка шкафов ЩУО
220 | ГЭСН01-02-058-01 | Копание ям вручную без креплений для стоек и столбов: без откосов глубиной до 0,7 м, группа грунтов 1 |  |  |  | 4: 100 м3; 5: 0.0045; 6: 1; 7: 0.0045 | [18 empty] | Копание ям вручную без креплений для стоек и столбов: без откосов глубиной до 0,7 м, группа грунтов 1
|  | Объем=(0,9*0,5*0,5*2) / 100 | [31 empty] | Объем=(0,9*0,5*0,5*2) / 100
| 1 | ОТ(ЗТ) |  |  |  | 4: чел.-ч; 7: 0.8145; 12: 365.83 | [21 empty] | ОТ(ЗТ)
| 1-100-20 | Средний разряд работы 2,0 |  |  |  | 4: чел.-ч; 5: 181; 7: 0.8145; 10: 449.15; 12: 365.83 | [22 empty] | Средний разряд работы 2,0
|  | Итого прямые затраты |  |  |  | 12: 365.83 | [25 empty] | Итого прямые затраты
|  | ФОТ |  |  |  | 12: 365.83 | [26 empty] | ФОТ
| Пр/812-001.2-2 | НР Земляные работы, выполняемые ручным способом |  |  |  | 4: %; 5: 90; 7: 90; 12: 329.25 | [26 empty] | НР Земляные работы, выполняемые ручным способом
| Пр/774-001.2 | СП Земляные работы, выполняемые ручным способом |  |  |  | 4: %; 5: 40; 7: 40; 12: 146.33 | [26 empty] | СП Земляные работы, выполняемые ручным способом
|  | Всего по позиции |  |  |  | 10: 186980; 12: 841.41 | [27 empty] | Всего по позиции
221 | ГЭСН08-01-002-02 | Устройство основания под фундаменты: щебеночного |  |  |  | 4: м3; 5: 0.09; 6: 1; 7: 0.09 | [18 empty] | Устройство основания под фундаменты: щебеночного
|  | Объем=0,9*0,5*0,1*2 | [31 empty] | Объем=0,9*0,5*0,1*2
| 1 | ОТ(ЗТ) |  |  |  | 4: чел.-ч; 7: 0.0765; 12: 34.99 | [21 empty] | ОТ(ЗТ)
| 1-100-22 | Средний разряд работы 2,2 |  |  |  | 4: чел.-ч; 5: 0.85; 7: 0.0765; 10: 457.39; 12: 34.99 | [22 empty] | Средний разряд работы 2,2
| 2 | ЭМ |  |  |  | 12: 10.61 | [21 empty] | ЭМ
|  | ОТм(ЗТм) |  |  |  | 4: чел.-ч; 7: 0.0063; 12: 4 | [21 empty] | ОТм(ЗТм)
| 91.06.05-057 | Погрузчики одноковшовые универсальные фронтальные пневмоколесные, номинальная вместимость основного ковша 1,5 м3, грузоподъемность 3 т |  |  |  | 4: маш.-ч; 5: 0.07; 7: 0.0063; 10: 1567.8; 12: 9.88 | [22 empty] | Погрузчики одноковшовые универсальные фронтальные пневмоколесные, номинальная вместимость основного ковша 1,5 м3, грузоподъемность 3 т
| 4-100-050 | ОТм(Зтм) Средний разряд машинистов 5 |  |  |  | 4: чел.-ч; 5: 0.07; 7: 0.0063; 10: 634.57; 12: 4 | [23 empty] | ОТм(Зтм) Средний разряд машинистов 5
| 91.08.09-024 | Трамбовки пневматические при работе от стационарного компрессора |  |  |  | 4: маш.-ч; 5: 0.4; 7: 0.036; 10: 20.34; 12: 0.73 | [22 empty] | Трамбовки пневматические при работе от стационарного компрессора
| 4 | М |  |  |  | 12: 0.77 | [21 empty] | М
| 01.7.03.01-0001 | Вода |  |  |  | м3 | 0.15 |  | 0.0135 | 35.71 | 1.6 | 57.14 |  | 0.77 | [22 empty] | Вода
Н | 02.2.05.04 | Щебень |  |  |  | 4: м3; 5: 1.15; 7: 0.1035 | [24 empty] | Щебень
|  | Итого прямые затраты |  |  |  | 12: 50.37 | [25 empty] | Итого прямые затраты
|  | ФОТ |  |  |  | 12: 38.99 | [26 empty] | ФОТ
| Пр/812-008.0-2 | НР Конструкции из кирпича и блоков |  |  |  | 4: %; 5: 111; 7: 111; 12: 43.28 | [26 empty] | НР Конструкции из кирпича и блоков
| Пр/774-008.0 | СП Конструкции из кирпича и блоков |  |  |  | 4: %; 5: 69; 7: 69; 12: 26.9 | [26 empty] | СП Конструкции из кирпича и блоков
|  | Всего по позиции |  |  |  | 10: 1339.44; 12: 120.55 | [27 empty] | Всего по позиции
221.1 | ФСБЦ-02.2.05.04-2090 | Щебень из плотных горных пород для строительных работ М 800, фракция 20-40 мм |  |  |  | м3 | 0.1035 | 1 | 0.1035 | 2184.44 | 1.95 | 4259.66 |  | 440.87 | [18 empty] | Щебень из плотных горных пород для строительных работ М 800, фракция 20-40 мм
|  | (Материалы для строительных работ) | [40 empty] | (Материалы для строительных работ)
|  | Всего по позиции |  |  |  | 12: 440.87 | [27 empty] | Всего по позиции
222 | ГЭСН07-01-001-02 | Укладка блоков и плит ленточных фундаментов при глубине котлована до 4 м, масса конструкций: до 1,5 т |  |  |  | 4: 100 шт; 5: 0.02; 6: 1; 7: 0.02 | [18 empty] | Укладка блоков и плит ленточных фундаментов при глубине котлована до 4 м, масса конструкций: до 1,5 т
|  | Объем=2 / 100 | [31 empty] | Объем=2 / 100
| 1 | ОТ(ЗТ) |  |  |  | 4: чел.-ч; 7: 1.65; 12: 839.67 | [21 empty] | ОТ(ЗТ)
| 1-100-33 | Средний разряд работы 3,3 |  |  |  | 4: чел.-ч; 5: 82.5; 7: 1.65; 10: 508.89; 12: 839.67 | [22 empty] | Средний разряд работы 3,3
| 2 | ЭМ |  |  |  | 12: 1753.83 | [21 empty] | ЭМ
|  | ОТм(ЗТм) |  |  |  | 4: чел.-ч; 7: 0.6834; 12: 487.79 | [21 empty] | ОТм(ЗТм)
| 91.05.06-007 | Краны на гусеничном ходу, грузоподъемность 25 т |  |  |  | маш.-ч | 28.17 |  | 0.5634 | 1703.3 | 1.67 | 2844.51 |  | 1602.6 | [22 empty] | Краны на гусеничном ходу, грузоподъемность 25 т
| 4-100-060 | ОТм(Зтм) Средний разряд машинистов 6 |  |  |  | 4: чел.-ч; 5: 28.17; 7: 0.5634; 10: 741.71; 12: 417.88 | [23 empty] | ОТм(Зтм) Средний разряд машинистов 6
| 91.06.05-011 | Погрузчики одноковшовые универсальные фронтальные пневмоколесные, номинальная вместимость основного ковша 2,6 м3, грузоподъемность 5 т |  |  |  | 4: маш.-ч; 5: 2.22; 7: 0.0444; 10: 1959.46; 12: 87 | [22 empty] | Погрузчики одноковшовые универсальные фронтальные пневмоколесные, номинальная вместимость основного ковша 2,6 м3, грузоподъемность 5 т
| 4-100-050 | ОТм(Зтм) Средний разряд машинистов 5 |  |  |  | 4: чел.-ч; 5: 2.22; 7: 0.0444; 10: 634.57; 12: 28.17 | [23 empty] | ОТм(Зтм) Средний разряд машинистов 5
| 91.08.09-023 | Трамбовки пневматические при работе от передвижных компрессорных установок |  |  |  | маш.-ч | 2.68 |  | 0.0536 | 2.41 | 1.58 | 3.81 |  | 0.2 | [22 empty] | Трамбовки пневматические при работе от передвижных компрессорных установок
| 91.14.02-001 | Автомобили бортовые, грузоподъемность до 5 т |  |  |  | маш.-ч | 3.78 |  | 0.0756 | 477.92 | 1.51 | 721.66 |  | 54.56 | [22 empty] | Автомобили бортовые, грузоподъемность до 5 т
| 4-100-040 | ОТм(Зтм) Средний разряд машинистов 4 |  |  |  | 4: чел.-ч; 5: 3.78; 7: 0.0756; 10: 552.16; 12: 41.74 | [23 empty] | ОТм(Зтм) Средний разряд машинистов 4
| 91.18.01-508 | Компрессоры винтовые передвижные с электродвигателем, давление до 1 МПа (10 атм), производительность до 5 м3/мин |  |  |  | маш.-ч | 2.68 |  | 0.0536 | 115.43 | 1.53 | 176.61 |  | 9.47 | [22 empty] | Компрессоры винтовые передвижные с электродвигателем, давление до 1 МПа (10 атм), производительность до 5 м3/мин
Н | 02.3.01.02 | Песок для строительных работ природный |  |  |  | 4: м3; 5: 22; 7: 0.44 | [24 empty] | Песок для строительных работ природный
Н | 05.1.05.04 | Конструкции сборные железобетонные |  |  |  | 4: шт; 5: 100; 7: 2 | [24 empty] | Конструкции сборные железобетонные
|  | Итого прямые затраты |  |  |  | 12: 3081.29 | [25 empty] | Итого прямые затраты
|  | ФОТ |  |  |  | 12: 1327.46 | [26 empty] | ФОТ
| Пр/812-007.0-2 | НР Бетонные и железобетонные сборные конструкции и работы в строительстве |  |  |  | 4: %; 5: 111; 7: 111; 12: 1473.48 | [26 empty] | НР Бетонные и железобетонные сборные конструкции и работы в строительстве
| Пр/774-007.0 | СП Бетонные и железобетонные сборные конструкции и работы в строительстве |  |  |  | 4: %; 5: 73; 7: 73; 12: 969.05 | [26 empty] | СП Бетонные и железобетонные сборные конструкции и работы в строительстве
|  | Всего по позиции |  |  |  | 10: 276191; 12: 5523.82 | [27 empty] | Всего по позиции
222.1 | ФСБЦ-02.3.01.02-1116 | Песок природный для строительных работ II класс, мелкий |  |  |  | м3 | 0.44 | 1 | 0.44 |  |  | 984.2 |  | 433.05 | [18 empty] | Песок природный для строительных работ II класс, мелкий
|  | (Материалы для строительных работ) | [40 empty] | (Материалы для строительных работ)
|  | Всего по позиции |  |  |  | 12: 433.05 | [27 empty] | Всего по позиции
222.2 | ФСБЦ-05.1.05.04-0014 | Плиты железобетонные ленточных фундаментов, объем до 1,9 м3, бетон В10, расход арматуры до 50 кг/м3 // Фундаментный блок ФБС 9-5-6т |  |  |  | м3 | 0.488 | 1 | 0.488 | 6846.63 | 2.47 | 16911.18 |  | 8252.66 | [18 empty] | Плиты железобетонные ленточных фундаментов, объем до 1,9 м3, бетон В10, расход арматуры до 50 кг/м3 // Фундаментный блок ФБС 9-5-6т
|  | (Материалы для строительных работ) | [40 empty] | (Материалы для строительных работ)
|  | Объем=0,244*2 | [31 empty] | Объем=0,244*2
|  | Всего по позиции |  |  |  | 12: 8252.66 | [27 empty] | Всего по позиции
223 | ГЭСН01-02-058-01 | Копание ям вручную без креплений для стоек и столбов: без откосов глубиной до 0,7 м, группа грунтов 1 |  |  |  | 4: 100 м3; 5: 0.0144; 6: 1; 7: 0.0144 | [18 empty] | Копание ям вручную без креплений для стоек и столбов: без откосов глубиной до 0,7 м, группа грунтов 1
|  | Объем=1,44 / 100 | [31 empty] | Объем=1,44 / 100
| 1 | ОТ(ЗТ) |  |  |  | 4: чел.-ч; 7: 2.6064; 12: 1170.66 | [21 empty] | ОТ(ЗТ)
| 1-100-20 | Средний разряд работы 2,0 |  |  |  | 4: чел.-ч; 5: 181; 7: 2.6064; 10: 449.15; 12: 1170.66 | [22 empty] | Средний разряд работы 2,0
|  | Итого прямые затраты |  |  |  | 12: 1170.66 | [25 empty] | Итого прямые затраты
|  | ФОТ |  |  |  | 12: 1170.66 | [26 empty] | ФОТ
| Пр/812-001.2-2 | НР Земляные работы, выполняемые ручным способом |  |  |  | 4: %; 5: 90; 7: 90; 12: 1053.59 | [26 empty] | НР Земляные работы, выполняемые ручным способом
| Пр/774-001.2 | СП Земляные работы, выполняемые ручным способом |  |  |  | 4: %; 5: 40; 7: 40; 12: 468.26 | [26 empty] | СП Земляные работы, выполняемые ручным способом
|  | Всего по позиции |  |  |  | 10: 186979.86; 12: 2692.51 | [27 empty] | Всего по позиции
224 | ГЭСНм08-02-472-02 | Заземлитель горизонтальный из стали: полосовой сечением 160 мм2 |  |  |  | 4: 100 м; 5: 0.096; 6: 1; 7: 0.096 | [18 empty] | Заземлитель горизонтальный из стали: полосовой сечением 160 мм2
|  | Объем=9,6 / 100 | [31 empty] | Объем=9,6 / 100
| 1 | ОТ(ЗТ) |  |  |  | 4: чел.-ч; 7: 1.3824; 12: 746.22 | [21 empty] | ОТ(ЗТ)
| 1-100-38 | Средний разряд работы 3,8 |  |  |  | 4: чел.-ч; 5: 14.4; 7: 1.3824; 10: 539.8; 12: 746.22 | [22 empty] | Средний разряд работы 3,8
| 2 | ЭМ |  |  |  | 12: 64.12 | [21 empty] | ЭМ
|  | ОТм(ЗТм) |  |  |  | 4: чел.-ч; 7: 0.0384; 12: 24.84 | [21 empty] | ОТм(ЗТм)
| 91.05.05-015 | Краны на автомобильном ходу, грузоподъемность 16 т |  |  |  | 4: маш.-ч; 5: 0.2; 7: 0.0192; 10: 2176.38; 12: 41.79 | [22 empty] | Краны на автомобильном ходу, грузоподъемность 16 т
| 4-100-060 | ОТм(Зтм) Средний разряд машинистов 6 |  |  |  | 4: чел.-ч; 5: 0.2; 7: 0.0192; 10: 741.71; 12: 14.24 | [23 empty] | ОТм(Зтм) Средний разряд машинистов 6
| 91.14.02-001 | Автомобили бортовые, грузоподъемность до 5 т |  |  |  | маш.-ч | 0.2 |  | 0.0192 | 477.92 | 1.51 | 721.66 |  | 13.86 | [22 empty] | Автомобили бортовые, грузоподъемность до 5 т
| 4-100-040 | ОТм(Зтм) Средний разряд машинистов 4 |  |  |  | 4: чел.-ч; 5: 0.2; 7: 0.0192; 10: 552.16; 12: 10.6 | [23 empty] | ОТм(Зтм) Средний разряд машинистов 4
| 91.17.04-233 | Аппараты сварочные для ручной дуговой сварки, сварочный ток до 350 А |  |  |  | 4: маш.-ч; 5: 2.7; 7: 0.2592; 10: 32.66; 12: 8.47 | [22 empty] | Аппараты сварочные для ручной дуговой сварки, сварочный ток до 350 А
| 4 | М |  |  |  | 12: 421.95 | [21 empty] | М
| 01.7.11.07-0227 | Электроды сварочные для сварки низколегированных и углеродистых сталей УОНИ 13/45, Э42А, диаметр 4-5 мм |  |  |  | кг | 0.9 |  | 0.0864 | 155.63 | 1.04 | 161.86 |  | 13.98 | [22 empty] | Электроды сварочные для сварки низколегированных и углеродистых сталей УОНИ 13/45, Э42А, диаметр 4-5 мм
| 14.4.01.09-0427 | Грунтовка эпоксидная антикоррозионная с содержанием цинка для защиты металлических поверхностей, расход 0,20-0,39 кг/м2 |  |  |  | кг | 3.7 |  | 0.3552 | 911.56 | 1.26 | 1148.57 |  | 407.97 | [22 empty] | Грунтовка эпоксидная антикоррозионная с содержанием цинка для защиты металлических поверхностей, расход 0,20-0,39 кг/м2
|  | Итого прямые затраты |  |  |  | 12: 1257.13 | [25 empty] | Итого прямые затраты
224.1 | 421/пр_2020_п.75_пп.а | Вспомогательные ненормируемые материальные ресурсы |  |  |  | 4: %; 5: 2; 7: 2; 12: 14.92 | [33 empty] | Вспомогательные ненормируемые материальные ресурсы
|  | ФОТ |  |  |  | 12: 771.06 | [26 empty] | ФОТ
| Пр/812-049.3-2 | НР Электротехнические установки на других объектах |  |  |  | 4: %; 5: 98; 7: 98; 12: 755.64 | [26 empty] | НР Электротехнические установки на других объектах
| Пр/774-049.3 | СП Электротехнические установки на других объектах |  |  |  | 4: %; 5: 51; 7: 51; 12: 393.24 | [26 empty] | СП Электротехнические установки на других объектах
|  | Всего по позиции |  |  |  | 10: 25218.02; 12: 2420.93 | [27 empty] | Всего по позиции
224.1 | ФСБЦ-08.3.07.01-0426 | Прокат стальной горячекатаный полосовой, марки стали 09Г2С, 12Г2С, размеры 50х5 мм |  |  |  | т | 0.018816 | 1 | 0.018816 | 86838.22 | 0.96 | 83364.69 |  | 1568.59 | [18 empty] | Прокат стальной горячекатаный полосовой, марки стали 09Г2С, 12Г2С, размеры 50х5 мм
|  | (Материалы для монтажных работ) | [40 empty] | (Материалы для монтажных работ)
|  | Объем=1,96*9,6/1000 | [31 empty] | Объем=1,96*9,6/1000
|  | Всего по позиции |  |  |  | 12: 1568.59 | [27 empty] | Всего по позиции
225 | ГЭСНм08-02-471-04 | Заземлитель вертикальный из круглой стали диаметром: 16 мм |  |  |  | 4: 10 шт; 5: 0.4; 6: 1; 7: 0.4 | [18 empty] | Заземлитель вертикальный из круглой стали диаметром: 16 мм
|  | Объем=4 / 10 | [31 empty] | Объем=4 / 10
| 1 | ОТ(ЗТ) |  |  |  | 4: чел.-ч; 7: 2.884; 12: 1556.78 | [21 empty] | ОТ(ЗТ)
| 1-100-38 | Средний разряд работы 3,8 |  |  |  | 4: чел.-ч; 5: 7.21; 7: 2.884; 10: 539.8; 12: 1556.78 | [22 empty] | Средний разряд работы 3,8
| 2 | ЭМ |  |  |  | 12: 179.31 | [21 empty] | ЭМ
|  | ОТм(ЗТм) |  |  |  | 4: чел.-ч; 7: 0.104; 12: 67.28 | [21 empty] | ОТм(ЗТм)
| 91.05.05-015 | Краны на автомобильном ходу, грузоподъемность 16 т |  |  |  | 4: маш.-ч; 5: 0.13; 7: 0.052; 10: 2176.38; 12: 113.17 | [22 empty] | Краны на автомобильном ходу, грузоподъемность 16 т
| 4-100-060 | ОТм(Зтм) Средний разряд машинистов 6 |  |  |  | 4: чел.-ч; 5: 0.13; 7: 0.052; 10: 741.71; 12: 38.57 | [23 empty] | ОТм(Зтм) Средний разряд машинистов 6
| 91.14.02-001 | Автомобили бортовые, грузоподъемность до 5 т |  |  |  | маш.-ч | 0.13 |  | 0.052 | 477.92 | 1.51 | 721.66 |  | 37.53 | [22 empty] | Автомобили бортовые, грузоподъемность до 5 т
| 4-100-040 | ОТм(Зтм) Средний разряд машинистов 4 |  |  |  | 4: чел.-ч; 5: 0.13; 7: 0.052; 10: 552.16; 12: 28.71 | [23 empty] | ОТм(Зтм) Средний разряд машинистов 4
| 91.17.04-233 | Аппараты сварочные для ручной дуговой сварки, сварочный ток до 350 А |  |  |  | 4: маш.-ч; 5: 2.19; 7: 0.876; 10: 32.66; 12: 28.61 | [22 empty] | Аппараты сварочные для ручной дуговой сварки, сварочный ток до 350 А
| 4 | М |  |  |  | 12: 969.36 | [21 empty] | М
| 01.7.11.07-0227 | Электроды сварочные для сварки низколегированных и углеродистых сталей УОНИ 13/45, Э42А, диаметр 4-5 мм |  |  |  | кг | 0.78 |  | 0.312 | 155.63 | 1.04 | 161.86 |  | 50.5 | [22 empty] | Электроды сварочные для сварки низколегированных и углеродистых сталей УОНИ 13/45, Э42А, диаметр 4-5 мм
| 14.4.01.09-0427 | Грунтовка эпоксидная антикоррозионная с содержанием цинка для защиты металлических поверхностей, расход 0,20-0,39 кг/м2 |  |  |  | кг | 2 |  | 0.8 | 911.56 | 1.26 | 1148.57 |  | 918.86 | [22 empty] | Грунтовка эпоксидная антикоррозионная с содержанием цинка для защиты металлических поверхностей, расход 0,20-0,39 кг/м2
|  | Итого прямые затраты |  |  |  | 12: 2772.73 | [25 empty] | Итого прямые затраты
225.1 | 421/пр_2020_п.75_пп.а | Вспомогательные ненормируемые материальные ресурсы |  |  |  | 4: %; 5: 2; 7: 2; 12: 31.14 | [33 empty] | Вспомогательные ненормируемые материальные ресурсы
|  | ФОТ |  |  |  | 12: 1624.06 | [26 empty] | ФОТ
| Пр/812-049.3-2 | НР Электротехнические установки на других объектах |  |  |  | 4: %; 5: 98; 7: 98; 12: 1591.58 | [26 empty] | НР Электротехнические установки на других объектах
| Пр/774-049.3 | СП Электротехнические установки на других объектах |  |  |  | 4: %; 5: 51; 7: 51; 12: 828.27 | [26 empty] | СП Электротехнические установки на других объектах
|  | Всего по позиции |  |  |  | 10: 13059.3; 12: 5223.72 | [27 empty] | Всего по позиции
225.1 | ФСБЦ-08.4.03.03-0007 | Сталь арматурная рифленая свариваемая, класс A500C, диаметр 18 мм |  |  |  | т | 0.015984 | 1 | 0.015984 | 55389.5 | 0.96 | 53173.92 |  | 849.93 | [18 empty] | Сталь арматурная рифленая свариваемая, класс A500C, диаметр 18 мм
|  | (Материалы для монтажных работ) | [40 empty] | (Материалы для монтажных работ)
|  | Объем=1,998*8/1000 | [31 empty] | Объем=1,998*8/1000
|  | Всего по позиции |  |  |  | 12: 849.93 | [27 empty] | Всего по позиции
226 | ГЭСНм08-03-572-07 | Блок управления шкафного исполнения или распределительный пункт (шкаф), устанавливаемый: на полу, высота и ширина до 1700х1100 мм |  |  |  | 4: шт; 5: 2; 6: 1; 7: 2 | [18 empty] | Блок управления шкафного исполнения или распределительный пункт (шкаф), устанавливаемый: на полу, высота и ширина до 1700х1100 мм
| 1 | ОТ(ЗТ) |  |  |  | 4: чел.-ч; 7: 8.24; 12: 4685.59 | [21 empty] | ОТ(ЗТ)
| 1-100-42 | Средний разряд работы 4,2 |  |  |  | 4: чел.-ч; 5: 4.12; 7: 8.24; 10: 568.64; 12: 4685.59 | [22 empty] | Средний разряд работы 4,2
| 2 | ЭМ |  |  |  | 12: 2203.34 | [21 empty] | ЭМ
|  | ОТм(ЗТм) |  |  |  | 4: чел.-ч; 7: 1.48; 12: 957.47 | [21 empty] | ОТм(ЗТм)
| 91.05.05-015 | Краны на автомобильном ходу, грузоподъемность 16 т |  |  |  | 4: маш.-ч; 5: 0.37; 7: 0.74; 10: 2176.38; 12: 1610.52 | [22 empty] | Краны на автомобильном ходу, грузоподъемность 16 т
| 4-100-060 | ОТм(Зтм) Средний разряд машинистов 6 |  |  |  | 4: чел.-ч; 5: 0.37; 7: 0.74; 10: 741.71; 12: 548.87 | [23 empty] | ОТм(Зтм) Средний разряд машинистов 6
| 91.14.02-001 | Автомобили бортовые, грузоподъемность до 5 т |  |  |  | маш.-ч | 0.37 |  | 0.74 | 477.92 | 1.51 | 721.66 |  | 534.03 | [22 empty] | Автомобили бортовые, грузоподъемность до 5 т
| 4-100-040 | ОТм(Зтм) Средний разряд машинистов 4 |  |  |  | 4: чел.-ч; 5: 0.37; 7: 0.74; 10: 552.16; 12: 408.6 | [23 empty] | ОТм(Зтм) Средний разряд машинистов 4
| 91.17.04-233 | Аппараты сварочные для ручной дуговой сварки, сварочный ток до 350 А |  |  |  | 4: маш.-ч; 5: 0.9; 7: 1.8; 10: 32.66; 12: 58.79 | [22 empty] | Аппараты сварочные для ручной дуговой сварки, сварочный ток до 350 А
| 4 | М |  |  |  | 12: 8220.55 | [21 empty] | М
| 01.7.11.07-0227 | Электроды сварочные для сварки низколегированных и углеродистых сталей УОНИ 13/45, Э42А, диаметр 4-5 мм |  |  |  | кг | 0.3 |  | 0.6 | 155.63 | 1.04 | 161.86 |  | 97.12 | [22 empty] | Электроды сварочные для сварки низколегированных и углеродистых сталей УОНИ 13/45, Э42А, диаметр 4-5 мм
| 01.7.15.03-0042 | Болты с гайками и шайбами строительные |  |  |  | кг | 0.06 |  | 0.12 | 174.93 | 1.21 | 211.67 |  | 25.4 | [22 empty] | Болты с гайками и шайбами строительные
| 07.2.07.04-0007 | Конструкции стальные индивидуального изготовления из сортового проката |  |  |  | т | 0.03 |  | 0.06 | 105278.81 | 1.28 | 134756.88 |  | 8085.41 | [22 empty] | Конструкции стальные индивидуального изготовления из сортового проката
| 14.4.02.04-0142 | Краска масляная МА-0115, мумия, сурик железный |  |  |  | кг | 0.05 |  | 0.1 | 79.88 | 1.58 | 126.21 |  | 12.62 | [22 empty] | Краска масляная МА-0115, мумия, сурик железный
|  | Итого прямые затраты |  |  |  | 12: 16066.95 | [25 empty] | Итого прямые затраты
226.1 | 421/пр_2020_п.75_пп.а | Вспомогательные ненормируемые материальные ресурсы |  |  |  | 4: %; 5: 2; 7: 2; 12: 93.71 | [33 empty] | Вспомогательные ненормируемые материальные ресурсы
|  | ФОТ |  |  |  | 12: 5643.06 | [26 empty] | ФОТ
| Пр/812-049.3-2 | НР Электротехнические установки на других объектах |  |  |  | 4: %; 5: 98; 7: 98; 12: 5530.2 | [26 empty] | НР Электротехнические установки на других объектах
| Пр/774-049.3 | СП Электротехнические установки на других объектах |  |  |  | 4: %; 5: 51; 7: 51; 12: 2877.96 | [26 empty] | СП Электротехнические установки на других объектах
|  | Всего по позиции |  |  |  | 10: 12284.41; 12: 24568.82 | [27 empty] | Всего по позиции
226.1 | ФСБЦ-20.4.04.01-0026 | Шкаф металлический напольный унифицированный ШР-600-2М, для установки в помещениях и на открытом воздухе, емкость 600 пар |  |  |  | шт | 2 | 1 | 2 | 21746.01 | 1.15 | 25007.91 |  | 50015.82 | [18 empty] | Шкаф металлический напольный унифицированный ШР-600-2М, для установки в помещениях и на открытом воздухе, емкость 600 пар
|  | (Материалы для монтажных работ) | [40 empty] | (Материалы для монтажных работ)
|  | Всего по позиции |  |  |  | 12: 50015.82 | [27 empty] | Всего по позиции
226.2 | ФСБЦ-01.7.15.02-0022 | Болты анкерные с гайкой стальные фрикционные расклинивающиеся, с наружной резьбой М8, диаметр 10 мм, длина 120 мм |  |  |  | 100 шт | 0.08 | 1 | 0.08 | 751.89 | 1.21 | 909.79 |  | 72.78 | [18 empty] | Болты анкерные с гайкой стальные фрикционные расклинивающиеся, с наружной резьбой М8, диаметр 10 мм, длина 120 мм
|  | (Материалы для монтажных работ) | [40 empty] | (Материалы для монтажных работ)
|  | Объем=8 / 100 | [31 empty] | Объем=8 / 100
|  | Всего по позиции |  |  |  | 12: 72.78 | [27 empty] | Всего по позиции
ПНР системы освещения этап №1 | [48 empty] | ПНР системы освещения этап №1
КЛ | [48 empty] | КЛ
227 | ГЭСНп01-11-024-01 | Фазировка электрической линии или трансформатора с сетью напряжением: до 1 кВ |  |  |  | 4: шт; 5: 6; 6: 1; 7: 6 | [18 empty] | Фазировка электрической линии или трансформатора с сетью напряжением: до 1 кВ
| 571/пр_2022_п.76 | Для определения затрат на выполнение пусконаладочных работ звеном (бригадой), которое выполнило монтаж этого же оборудования ОЗП=0,8; ТЗ=0,8 | [32 empty] | Для определения затрат на выполнение пусконаладочных работ звеном (бригадой), которое выполнило монтаж этого же оборудования ОЗП=0,8; ТЗ=0,8
| 1 | ОТ(ЗТ) |  |  |  | 4: чел.-ч; 7: 3.936; 12: 2886.94 | [21 empty] | ОТ(ЗТ)
| 2-100-06 | Рабочий 6 разряда |  |  |  | чел.-ч | 0.41 | 0.8 | 1.968 |  |  | 741.71 |  | 1459.69 | [22 empty] | Рабочий 6 разряда
| 3-200-03 | Инженер III категории |  |  |  | чел.-ч | 0.41 | 0.8 | 1.968 |  |  | 725.23 |  | 1427.25 | [22 empty] | Инженер III категории
|  | Итого прямые затраты |  |  |  | 12: 2886.94 | [25 empty] | Итого прямые затраты
|  | ФОТ |  |  |  | 12: 2886.94 | [26 empty] | ФОТ
| Пр/812-083.0-2 | НР Пусконаладочные работы: 'вхолостую' - 80%, 'под нагрузкой' - 20% |  |  |  | 4: %; 5: 75; 7: 75; 12: 2165.21 | [26 empty] | НР Пусконаладочные работы: 'вхолостую' - 80%, 'под нагрузкой' - 20%
| Пр/774-083.0 | СП Пусконаладочные работы: 'вхолостую' - 80%, 'под нагрузкой' - 20% |  |  |  | 4: %; 5: 36; 7: 36; 12: 1039.3 | [26 empty] | СП Пусконаладочные работы: 'вхолостую' - 80%, 'под нагрузкой' - 20%
|  | Всего по позиции |  |  |  | 10: 1015.24; 12: 6091.45 | [27 empty] | Всего по позиции
228 | ГЭСНп01-11-028-01 | Измерение сопротивления изоляции (на линию) мегаомметром кабельных и других линий напряжением до 1 кВ, предназначенных для передачи электроэнергии к распределительным устройствам, щитам, шкафам, коммутационным аппаратам и электропотребителям |  |  |  | 4: шт; 5: 6; 6: 1; 7: 6 | [18 empty] | Измерение сопротивления изоляции (на линию) мегаомметром кабельных и других линий напряжением до 1 кВ, предназначенных для передачи электроэнергии к распределительным устройствам, щитам, шкафам, коммутационным аппаратам и электропотребителям
| 571/пр_2022_п.76 | Для определения затрат на выполнение пусконаладочных работ звеном (бригадой), которое выполнило монтаж этого же оборудования ОЗП=0,8; ТЗ=0,8 | [32 empty] | Для определения затрат на выполнение пусконаладочных работ звеном (бригадой), которое выполнило монтаж этого же оборудования ОЗП=0,8; ТЗ=0,8
| 1 | ОТ(ЗТ) |  |  |  | 4: чел.-ч; 7: 1.536; 12: 1126.61 | [21 empty] | ОТ(ЗТ)
| 2-100-06 | Рабочий 6 разряда |  |  |  | чел.-ч | 0.16 | 0.8 | 0.768 |  |  | 741.71 |  | 569.63 | [22 empty] | Рабочий 6 разряда
| 3-200-03 | Инженер III категории |  |  |  | чел.-ч | 0.16 | 0.8 | 0.768 |  |  | 725.23 |  | 556.98 | [22 empty] | Инженер III категории
|  | Итого прямые затраты |  |  |  | 12: 1126.61 | [25 empty] | Итого прямые затраты
|  | ФОТ |  |  |  | 12: 1126.61 | [26 empty] | ФОТ
| Пр/812-083.0-2 | НР Пусконаладочные работы: 'вхолостую' - 80%, 'под нагрузкой' - 20% |  |  |  | 4: %; 5: 75; 7: 75; 12: 844.96 | [26 empty] | НР Пусконаладочные работы: 'вхолостую' - 80%, 'под нагрузкой' - 20%
| Пр/774-083.0 | СП Пусконаладочные работы: 'вхолостую' - 80%, 'под нагрузкой' - 20% |  |  |  | 4: %; 5: 36; 7: 36; 12: 405.58 | [26 empty] | СП Пусконаладочные работы: 'вхолостую' - 80%, 'под нагрузкой' - 20%
|  | Всего по позиции |  |  |  | 10: 396.19; 12: 2377.15 | [27 empty] | Всего по позиции
Системы освещения | [48 empty] | Системы освещения
229 | ГЭСНп01-11-010-01 | Измерение сопротивления растеканию тока: заземлителя |  |  |  | 4: измерение; 5: 41; 6: 1; 7: 41 | [18 empty] | Измерение сопротивления растеканию тока: заземлителя
| 571/пр_2022_п.76 | Для определения затрат на выполнение пусконаладочных работ звеном (бригадой), которое выполнило монтаж этого же оборудования ОЗП=0,8; ТЗ=0,8 | [32 empty] | Для определения затрат на выполнение пусконаладочных работ звеном (бригадой), которое выполнило монтаж этого же оборудования ОЗП=0,8; ТЗ=0,8
| 1 | ОТ(ЗТ) |  |  |  | 4: чел.-ч; 7: 32.8; 12: 24057.81 | [21 empty] | ОТ(ЗТ)
| 2-100-06 | Рабочий 6 разряда |  |  |  | чел.-ч | 0.5 | 0.8 | 16.4 |  |  | 741.71 |  | 12164.04 | [22 empty] | Рабочий 6 разряда
| 3-200-03 | Инженер III категории |  |  |  | чел.-ч | 0.5 | 0.8 | 16.4 |  |  | 725.23 |  | 11893.77 | [22 empty] | Инженер III категории
|  | Итого прямые затраты |  |  |  | 12: 24057.81 | [25 empty] | Итого прямые затраты
|  | ФОТ |  |  |  | 12: 24057.81 | [26 empty] | ФОТ
| Пр/812-083.0-2 | НР Пусконаладочные работы: 'вхолостую' - 80%, 'под нагрузкой' - 20% |  |  |  | 4: %; 5: 75; 7: 75; 12: 18043.36 | [26 empty] | НР Пусконаладочные работы: 'вхолостую' - 80%, 'под нагрузкой' - 20%
| Пр/774-083.0 | СП Пусконаладочные работы: 'вхолостую' - 80%, 'под нагрузкой' - 20% |  |  |  | 4: %; 5: 36; 7: 36; 12: 8660.81 | [26 empty] | СП Пусконаладочные работы: 'вхолостую' - 80%, 'под нагрузкой' - 20%
|  | Всего по позиции |  |  |  | 10: 1238.1; 12: 50761.98 | [27 empty] | Всего по позиции
230 | ГЭСНп01-11-011-01 | Проверка наличия цепи между заземлителями и заземленными элементами |  |  |  | 4: 100 измерений; 5: 0.41; 6: 1; 7: 0.41 | [18 empty] | Проверка наличия цепи между заземлителями и заземленными элементами
|  | Объем=41 / 100 | [31 empty] | Объем=41 / 100
| 571/пр_2022_п.76 | Для определения затрат на выполнение пусконаладочных работ звеном (бригадой), которое выполнило монтаж этого же оборудования ОЗП=0,8; ТЗ=0,8 | [32 empty] | Для определения затрат на выполнение пусконаладочных работ звеном (бригадой), которое выполнило монтаж этого же оборудования ОЗП=0,8; ТЗ=0,8
| 1 | ОТ(ЗТ) |  |  |  | 4: чел.-ч; 7: 4.2509; 12: 3117.89 | [21 empty] | ОТ(ЗТ)
| 2-100-06 | Рабочий 6 разряда |  |  |  | чел.-ч | 6.48 | 0.8 | 2.1254 |  |  | 741.71 |  | 1576.46 | [22 empty] | Рабочий 6 разряда
| 3-200-03 | Инженер III категории |  |  |  | чел.-ч | 6.48 | 0.8 | 2.1254 |  |  | 725.23 |  | 1541.43 | [22 empty] | Инженер III категории
|  | Итого прямые затраты |  |  |  | 12: 3117.89 | [25 empty] | Итого прямые затраты
|  | ФОТ |  |  |  | 12: 3117.89 | [26 empty] | ФОТ
| Пр/812-083.0-2 | НР Пусконаладочные работы: 'вхолостую' - 80%, 'под нагрузкой' - 20% |  |  |  | 4: %; 5: 75; 7: 75; 12: 2338.42 | [26 empty] | НР Пусконаладочные работы: 'вхолостую' - 80%, 'под нагрузкой' - 20%
| Пр/774-083.0 | СП Пусконаладочные работы: 'вхолостую' - 80%, 'под нагрузкой' - 20% |  |  |  | 4: %; 5: 36; 7: 36; 12: 1122.44 | [26 empty] | СП Пусконаладочные работы: 'вхолостую' - 80%, 'под нагрузкой' - 20%
|  | Всего по позиции |  |  |  | 10: 16045.73; 12: 6578.75 | [27 empty] | Всего по позиции
231 | ГЭСНп01-11-012-01 | Определение удельного сопротивления грунта |  |  |  | 4: измерение; 5: 41; 6: 1; 7: 41 | [18 empty] | Определение удельного сопротивления грунта
| 571/пр_2022_п.76 | Для определения затрат на выполнение пусконаладочных работ звеном (бригадой), которое выполнило монтаж этого же оборудования ОЗП=0,8; ТЗ=0,8 | [32 empty] | Для определения затрат на выполнение пусконаладочных работ звеном (бригадой), которое выполнило монтаж этого же оборудования ОЗП=0,8; ТЗ=0,8
| 1 | ОТ(ЗТ) |  |  |  | 4: чел.-ч; 7: 106.272; 12: 77947.32 | [21 empty] | ОТ(ЗТ)
| 2-100-06 | Рабочий 6 разряда |  |  |  | чел.-ч | 1.62 | 0.8 | 53.136 |  |  | 741.71 |  | 39411.5 | [22 empty] | Рабочий 6 разряда
| 3-200-03 | Инженер III категории |  |  |  | чел.-ч | 1.62 | 0.8 | 53.136 |  |  | 725.23 |  | 38535.82 | [22 empty] | Инженер III категории
|  | Итого прямые затраты |  |  |  | 12: 77947.32 | [25 empty] | Итого прямые затраты
|  | ФОТ |  |  |  | 12: 77947.32 | [26 empty] | ФОТ
| Пр/812-083.0-2 | НР Пусконаладочные работы: 'вхолостую' - 80%, 'под нагрузкой' - 20% |  |  |  | 4: %; 5: 75; 7: 75; 12: 58460.49 | [26 empty] | НР Пусконаладочные работы: 'вхолостую' - 80%, 'под нагрузкой' - 20%
| Пр/774-083.0 | СП Пусконаладочные работы: 'вхолостую' - 80%, 'под нагрузкой' - 20% |  |  |  | 4: %; 5: 36; 7: 36; 12: 28061.04 | [26 empty] | СП Пусконаладочные работы: 'вхолостую' - 80%, 'под нагрузкой' - 20%
|  | Всего по позиции |  |  |  | 10: 4011.44; 12: 164468.85 | [27 empty] | Всего по позиции
Устройство освещения этап №2 | [48 empty] | Устройство освещения этап №2
Устройство КЛ-0,4 кВ | [48 empty] | Устройство КЛ-0,4 кВ
232 | ГЭСН01-01-010-19 | Разработка грунта в отвал экскаваторами, вместимость ковша 1 (1-1,2) м3, группа грунтов: 1 |  |  |  | 4: 1000 м3; 5: 0.2196; 6: 1; 7: 0.2196 | [18 empty] | Разработка грунта в отвал экскаваторами, вместимость ковша 1 (1-1,2) м3, группа грунтов: 1
|  | Объем=219,6 / 1000 | [31 empty] | Объем=219,6 / 1000
| 1 | ОТ(ЗТ) |  |  |  | 4: чел.-ч; 7: 1.0497; 12: 471.47 | [21 empty] | ОТ(ЗТ)
| 1-100-20 | Средний разряд работы 2,0 |  |  |  | 4: чел.-ч; 5: 4.78; 7: 1.0497; 10: 449.15; 12: 471.47 | [22 empty] | Средний разряд работы 2,0
| 2 | ЭМ |  |  |  | 12: 4727.07 | [21 empty] | ЭМ
|  | ОТм(ЗТм) |  |  |  | 4: чел.-ч; 7: 2.2838; 12: 1693.95 | [21 empty] | ОТм(ЗТм)
| 91.01.05-087 | Экскаваторы одноковшовые дизельные на гусеничном ходу, объем ковша 1,0 м3 |  |  |  | 4: маш.-ч; 5: 10.4; 7: 2.2838; 10: 2069.79; 12: 4727.07 | [22 empty] | Экскаваторы одноковшовые дизельные на гусеничном ходу, объем ковша 1,0 м3
| 4-100-060 | ОТм(Зтм) Средний разряд машинистов 6 |  |  |  | 4: чел.-ч; 5: 10.4; 7: 2.2838; 10: 741.71; 12: 1693.95 | [23 empty] | ОТм(Зтм) Средний разряд машинистов 6
|  | Итого прямые затраты |  |  |  | 12: 6892.49 | [25 empty] | Итого прямые затраты
|  | ФОТ |  |  |  | 12: 2165.42 | [26 empty] | ФОТ
| Пр/812-001.1-2 | НР Земляные работы, выполняемые механизированным способом |  |  |  | 4: %; 5: 93; 7: 93; 12: 2013.84 | [26 empty] | НР Земляные работы, выполняемые механизированным способом
| Пр/774-001.1 | СП Земляные работы, выполняемые механизированным способом |  |  |  | 4: %; 5: 46; 7: 46; 12: 996.09 | [26 empty] | СП Земляные работы, выполняемые механизированным способом
|  | Всего по позиции |  |  |  | 10: 45092.99; 12: 9902.42 | [27 empty] | Всего по позиции
233 | ГЭСНм08-02-142-01 | Устройство постели при одном кабеле в траншее |  |  |  | 4: 100 м; 5: 6.1; 6: 1; 7: 6.1 | [18 empty] | Устройство постели при одном кабеле в траншее
|  | Объем=610 / 100 | [31 empty] | Объем=610 / 100
| 1 | ОТ(ЗТ) |  |  |  | 4: чел.-ч; 7: 32.33; 12: 17451.73 | [21 empty] | ОТ(ЗТ)
| 1-100-38 | Средний разряд работы 3,8 |  |  |  | 4: чел.-ч; 5: 5.3; 7: 32.33; 10: 539.8; 12: 17451.73 | [22 empty] | Средний разряд работы 3,8
| 2 | ЭМ |  |  |  | 12: 17168.29 | [21 empty] | ЭМ
|  | ОТм(ЗТм) |  |  |  | 4: чел.-ч; 7: 23.79; 12: 13135.89 | [21 empty] | ОТм(ЗТм)
| 91.14.02-001 | Автомобили бортовые, грузоподъемность до 5 т |  |  |  | маш.-ч | 3.9 |  | 23.79 | 477.92 | 1.51 | 721.66 |  | 17168.29 | [22 empty] | Автомобили бортовые, грузоподъемность до 5 т
| 4-100-040 | ОТм(Зтм) Средний разряд машинистов 4 |  |  |  | 4: чел.-ч; 5: 3.9; 7: 23.79; 10: 552.16; 12: 13135.89 | [23 empty] | ОТм(Зтм) Средний разряд машинистов 4
|  | Итого прямые затраты |  |  |  | 12: 47755.91 | [25 empty] | Итого прямые затраты
233.1 | 421/пр_2020_п.75_пп.а | Вспомогательные ненормируемые материальные ресурсы |  |  |  | 4: %; 5: 2; 7: 2; 12: 349.03 | [33 empty] | Вспомогательные ненормируемые материальные ресурсы
|  | ФОТ |  |  |  | 12: 30587.62 | [26 empty] | ФОТ
| Пр/812-049.3-2 | НР Электротехнические установки на других объектах |  |  |  | 4: %; 5: 98; 7: 98; 12: 29975.87 | [26 empty] | НР Электротехнические установки на других объектах
| Пр/774-049.3 | СП Электротехнические установки на других объектах |  |  |  | 4: %; 5: 51; 7: 51; 12: 15599.69 | [26 empty] | СП Электротехнические установки на других объектах
|  | Всего по позиции |  |  |  | 10: 15357.46; 12: 93680.5 | [27 empty] | Всего по позиции
233.1 | ФСБЦ-02.3.01.02-1116 | Песок природный для строительных работ II класс, мелкий |  |  |  | м3 | 54.9 | 1 | 54.9 |  |  | 984.2 |  | 54032.58 | [18 empty] | Песок природный для строительных работ II класс, мелкий
|  | (Материалы для строительных работ) | [40 empty] | (Материалы для строительных работ)
|  | Всего по позиции |  |  |  | 12: 54032.58 | [27 empty] | Всего по позиции
234 | ГЭСНм08-02-143-05 | Покрытие кабеля, проложенного в траншее: лентой сигнальной |  |  |  | 4: 100 м; 5: 6.1; 6: 1; 7: 6.1 | [18 empty] | Покрытие кабеля, проложенного в траншее: лентой сигнальной
|  | Объем=610 / 100 | [31 empty] | Объем=610 / 100
| 1 | ОТ(ЗТ) |  |  |  | 4: чел.-ч; 7: 2.928; 12: 1351.3 | [21 empty] | ОТ(ЗТ)
| 1-100-23 | Средний разряд работы 2,3 |  |  |  | 4: чел.-ч; 5: 0.48; 7: 2.928; 10: 461.51; 12: 1351.3 | [22 empty] | Средний разряд работы 2,3
| 2 | ЭМ |  |  |  | 12: 88.04 | [21 empty] | ЭМ
|  | ОТм(ЗТм) |  |  |  | 4: чел.-ч; 7: 0.122; 12: 67.36 | [21 empty] | ОТм(ЗТм)
| 91.14.02-001 | Автомобили бортовые, грузоподъемность до 5 т |  |  |  | маш.-ч | 0.02 |  | 0.122 | 477.92 | 1.51 | 721.66 |  | 88.04 | [22 empty] | Автомобили бортовые, грузоподъемность до 5 т
| 4-100-040 | ОТм(Зтм) Средний разряд машинистов 4 |  |  |  | 4: чел.-ч; 5: 0.02; 7: 0.122; 10: 552.16; 12: 67.36 | [23 empty] | ОТм(Зтм) Средний разряд машинистов 4
|  | Итого прямые затраты |  |  |  | 12: 1506.7 | [25 empty] | Итого прямые затраты
234.1 | 421/пр_2020_п.75_пп.а | Вспомогательные ненормируемые материальные ресурсы |  |  |  | 4: %; 5: 2; 7: 2; 12: 27.03 | [33 empty] | Вспомогательные ненормируемые материальные ресурсы
|  | ФОТ |  |  |  | 12: 1418.66 | [26 empty] | ФОТ
| Пр/812-049.3-2 | НР Электротехнические установки на других объектах |  |  |  | 4: %; 5: 98; 7: 98; 12: 1390.29 | [26 empty] | НР Электротехнические установки на других объектах
| Пр/774-049.3 | СП Электротехнические установки на других объектах |  |  |  | 4: %; 5: 51; 7: 51; 12: 723.52 | [26 empty] | СП Электротехнические установки на других объектах
|  | Всего по позиции |  |  |  | 10: 597.96; 12: 3647.54 | [27 empty] | Всего по позиции
234.1 | ФСБЦ-01.7.06.08-0011 | Лента сигнальная полиэтиленовая ЛСЭ-150, длина 100 м, ширина 150 мм |  |  |  | шт | 6 | 1 | 6 | 358.1 | 1.74 | 623.09 |  | 3738.54 | [18 empty] | Лента сигнальная полиэтиленовая ЛСЭ-150, длина 100 м, ширина 150 мм
|  | (Материалы для монтажных работ) | [40 empty] | (Материалы для монтажных работ)
|  | Всего по позиции |  |  |  | 12: 3738.54 | [27 empty] | Всего по позиции
235 | ГЭСНм08-02-412-02 | Затягивание провода в проложенные трубы и металлические рукава первого одножильного или многожильного в общей оплетке, суммарное сечение: до 6 мм2 // Затягивание провода в трубы гофрированные |  |  |  | 4: 100 м; 5: 6.45; 6: 1; 7: 6.45 | [18 empty] | Затягивание провода в проложенные трубы и металлические рукава первого одножильного или многожильного в общей оплетке, суммарное сечение: до 6 мм2 // Затягивание провода в трубы гофрированные
|  | Объем=645 / 100 | [31 empty] | Объем=645 / 100
| 1 | ОТ(ЗТ) |  |  |  | 4: чел.-ч; 7: 34.7655; 12: 18766.42 | [21 empty] | ОТ(ЗТ)
| 1-100-38 | Средний разряд работы 3,8 |  |  |  | 4: чел.-ч; 5: 5.39; 7: 34.7655; 10: 539.8; 12: 18766.42 | [22 empty] | Средний разряд работы 3,8
| 2 | ЭМ |  |  |  | 12: 373.84 | [21 empty] | ЭМ
|  | ОТм(ЗТм) |  |  |  | 4: чел.-ч; 7: 0.258; 12: 166.91 | [21 empty] | ОТм(ЗТм)
| 91.05.05-015 | Краны на автомобильном ходу, грузоподъемность 16 т |  |  |  | 4: маш.-ч; 5: 0.02; 7: 0.129; 10: 2176.38; 12: 280.75 | [22 empty] | Краны на автомобильном ходу, грузоподъемность 16 т
| 4-100-060 | ОТм(Зтм) Средний разряд машинистов 6 |  |  |  | 4: чел.-ч; 5: 0.02; 7: 0.129; 10: 741.71; 12: 95.68 | [23 empty] | ОТм(Зтм) Средний разряд машинистов 6
| 91.14.02-001 | Автомобили бортовые, грузоподъемность до 5 т |  |  |  | маш.-ч | 0.02 |  | 0.129 | 477.92 | 1.51 | 721.66 |  | 93.09 | [22 empty] | Автомобили бортовые, грузоподъемность до 5 т
| 4-100-040 | ОТм(Зтм) Средний разряд машинистов 4 |  |  |  | 4: чел.-ч; 5: 0.02; 7: 0.129; 10: 552.16; 12: 71.23 | [23 empty] | ОТм(Зтм) Средний разряд машинистов 4
| 4 | М |  |  |  | 12: 1274.51 | [21 empty] | М
| 01.7.06.05-0041 | Ленты изоляционные хлопчатобумажные прорезиненные для электромонтажных и ремонтных работ, цвет черный, ширина 20 мм, толщина 0,35 мм |  |  |  | м | 13.33 |  | 85.9785 | 5.87 | 0.98 | 5.75 |  | 494.38 | [22 empty] | Ленты изоляционные хлопчатобумажные прорезиненные для электромонтажных и ремонтных работ, цвет черный, ширина 20 мм, толщина 0,35 мм
| 01.7.07.20-0002 | Тальк молотый, сорт I |  |  |  | т | 0.0006 |  | 0.00387 | 43821.53 | 1.49 | 65294.08 |  | 252.69 | [22 empty] | Тальк молотый, сорт I
| 14.4.02.04-0142 | Краска масляная МА-0115, мумия, сурик железный |  |  |  | кг | 0.02 |  | 0.129 | 79.88 | 1.58 | 126.21 |  | 16.28 | [22 empty] | Краска масляная МА-0115, мумия, сурик железный
| 20.2.01.05-0003 | Гильзы кабельные медные 6 мм |  |  |  | 100 шт | 0.05 |  | 0.3225 | 696.63 | 1.26 | 877.75 |  | 283.07 | [22 empty] | Гильзы кабельные медные 6 мм
| 20.2.02.01-0012 | Втулки полипропиленовые, диаметр 22 мм |  |  |  | 1000 шт | 0.0122 |  | 0.07869 | 1610.33 | 1.8 | 2898.59 |  | 228.09 | [22 empty] | Втулки полипропиленовые, диаметр 22 мм
|  | Итого прямые затраты |  |  |  | 12: 20581.68 | [25 empty] | Итого прямые затраты
235.1 | 421/пр_2020_п.75_пп.а | Вспомогательные ненормируемые материальные ресурсы |  |  |  | 4: %; 5: 2; 7: 2; 12: 375.33 | [33 empty] | Вспомогательные ненормируемые материальные ресурсы
|  | ФОТ |  |  |  | 12: 18933.33 | [26 empty] | ФОТ
| Пр/812-049.3-2 | НР Электротехнические установки на других объектах |  |  |  | 4: %; 5: 98; 7: 98; 12: 18554.66 | [26 empty] | НР Электротехнические установки на других объектах
| Пр/774-049.3 | СП Электротехнические установки на других объектах |  |  |  | 4: %; 5: 51; 7: 51; 12: 9656 | [26 empty] | СП Электротехнические установки на других объектах
|  | Всего по позиции |  |  |  | 10: 7622.89; 12: 49167.67 | [27 empty] | Всего по позиции
235.1 | ФСБЦ-20.2.12.03-0002 | Трубы гибкие гофрированные двустенные из ПВХ, диаметр 63 мм |  |  |  | м | 645 | 1 | 645 | 102.43 | 1.01 | 103.45 |  | 66725.25 | [18 empty] | Трубы гибкие гофрированные двустенные из ПВХ, диаметр 63 мм
|  | (Материалы для монтажных работ) | [40 empty] | (Материалы для монтажных работ)
|  | Всего по позиции |  |  |  | 12: 66725.25 | [27 empty] | Всего по позиции
235.2 | ФСБЦ-21.1.06.07-1128 | Кабель силовой с алюминиевыми жилами АВБШв 5х16ок(N, PE)-660 |  |  |  | 1000 м | 0.645 | 1 | 0.645 | 161859.17 | 1.28 | 207179.74 |  | 133630.93 | [18 empty] | Кабель силовой с алюминиевыми жилами АВБШв 5х16ок(N, PE)-660
|  | (Материалы для монтажных работ) | [40 empty] | (Материалы для монтажных работ)
|  | Объем=645 / 1000 | [31 empty] | Объем=645 / 1000
|  | Всего по позиции |  |  |  | 12: 133630.93 | [27 empty] | Всего по позиции
236 | ГЭСНм08-02-231-02 | Прокладка труб гофрированных ПВХ в земле для защиты одного кабеля диаметром: 63 мм |  |  |  | 4: 100 м; 5: 6.45; 6: 1; 7: 6.45 | [18 empty] | Прокладка труб гофрированных ПВХ в земле для защиты одного кабеля диаметром: 63 мм
|  | Объем=645 / 100 | [31 empty] | Объем=645 / 100
| 1 | ОТ(ЗТ) |  |  |  | 4: чел.-ч; 7: 31.218; 12: 13789.93 | [21 empty] | ОТ(ЗТ)
| 1-100-18 | Средний разряд работы 1,8 |  |  |  | 4: чел.-ч; 5: 4.84; 7: 31.218; 10: 441.73; 12: 13789.93 | [22 empty] | Средний разряд работы 1,8
| 2 | ЭМ |  |  |  | 12: 139.64 | [21 empty] | ЭМ
|  | ОТм(ЗТм) |  |  |  | 4: чел.-ч; 7: 0.1935; 12: 106.84 | [21 empty] | ОТм(ЗТм)
| 91.14.02-001 | Автомобили бортовые, грузоподъемность до 5 т |  |  |  | маш.-ч | 0.03 |  | 0.1935 | 477.92 | 1.51 | 721.66 |  | 139.64 | [22 empty] | Автомобили бортовые, грузоподъемность до 5 т
| 4-100-040 | ОТм(Зтм) Средний разряд машинистов 4 |  |  |  | 4: чел.-ч; 5: 0.03; 7: 0.1935; 10: 552.16; 12: 106.84 | [23 empty] | ОТм(Зтм) Средний разряд машинистов 4
|  | Итого прямые затраты |  |  |  | 12: 14036.41 | [25 empty] | Итого прямые затраты
236.1 | 421/пр_2020_п.75_пп.а | Вспомогательные ненормируемые материальные ресурсы |  |  |  | 4: %; 5: 2; 7: 2; 12: 275.8 | [33 empty] | Вспомогательные ненормируемые материальные ресурсы
|  | ФОТ |  |  |  | 12: 13896.77 | [26 empty] | ФОТ
| Пр/812-049.3-2 | НР Электротехнические установки на других объектах |  |  |  | 4: %; 5: 98; 7: 98; 12: 13618.83 | [26 empty] | НР Электротехнические установки на других объектах
| Пр/774-049.3 | СП Электротехнические установки на других объектах |  |  |  | 4: %; 5: 51; 7: 51; 12: 7087.35 | [26 empty] | СП Электротехнические установки на других объектах
|  | Всего по позиции |  |  |  | 10: 5429.21; 12: 35018.39 | [27 empty] | Всего по позиции
237 | ГЭСНм08-02-412-02 | Затягивание провода в проложенные трубы и металлические рукава первого одножильного или многожильного в общей оплетке, суммарное сечение: до 6 мм2 // Затягивание провода в опоры |  |  |  | 4: 100 м; 5: 0.51; 6: 1; 7: 0.51 | [18 empty] | Затягивание провода в проложенные трубы и металлические рукава первого одножильного или многожильного в общей оплетке, суммарное сечение: до 6 мм2 // Затягивание провода в опоры
|  | Объем=51 / 100 | [31 empty] | Объем=51 / 100
| 1 | ОТ(ЗТ) |  |  |  | 4: чел.-ч; 7: 2.7489; 12: 1483.86 | [21 empty] | ОТ(ЗТ)
| 1-100-38 | Средний разряд работы 3,8 |  |  |  | 4: чел.-ч; 5: 5.39; 7: 2.7489; 10: 539.8; 12: 1483.86 | [22 empty] | Средний разряд работы 3,8
| 2 | ЭМ |  |  |  | 12: 29.56 | [21 empty] | ЭМ
|  | ОТм(ЗТм) |  |  |  | 4: чел.-ч; 7: 0.0204; 12: 13.2 | [21 empty] | ОТм(ЗТм)
| 91.05.05-015 | Краны на автомобильном ходу, грузоподъемность 16 т |  |  |  | 4: маш.-ч; 5: 0.02; 7: 0.0102; 10: 2176.38; 12: 22.2 | [22 empty] | Краны на автомобильном ходу, грузоподъемность 16 т
| 4-100-060 | ОТм(Зтм) Средний разряд машинистов 6 |  |  |  | 4: чел.-ч; 5: 0.02; 7: 0.0102; 10: 741.71; 12: 7.57 | [23 empty] | ОТм(Зтм) Средний разряд машинистов 6
| 91.14.02-001 | Автомобили бортовые, грузоподъемность до 5 т |  |  |  | маш.-ч | 0.02 |  | 0.0102 | 477.92 | 1.51 | 721.66 |  | 7.36 | [22 empty] | Автомобили бортовые, грузоподъемность до 5 т
| 4-100-040 | ОТм(Зтм) Средний разряд машинистов 4 |  |  |  | 4: чел.-ч; 5: 0.02; 7: 0.0102; 10: 552.16; 12: 5.63 | [23 empty] | ОТм(Зтм) Средний разряд машинистов 4
| 4 | М |  |  |  | 12: 100.78 | [21 empty] | М
| 01.7.06.05-0041 | Ленты изоляционные хлопчатобумажные прорезиненные для электромонтажных и ремонтных работ, цвет черный, ширина 20 мм, толщина 0,35 мм |  |  |  | м | 13.33 |  | 6.7983 | 5.87 | 0.98 | 5.75 |  | 39.09 | [22 empty] | Ленты изоляционные хлопчатобумажные прорезиненные для электромонтажных и ремонтных работ, цвет черный, ширина 20 мм, толщина 0,35 мм
| 01.7.07.20-0002 | Тальк молотый, сорт I |  |  |  | т | 0.0006 |  | 0.000306 | 43821.53 | 1.49 | 65294.08 |  | 19.98 | [22 empty] | Тальк молотый, сорт I
| 14.4.02.04-0142 | Краска масляная МА-0115, мумия, сурик железный |  |  |  | кг | 0.02 |  | 0.0102 | 79.88 | 1.58 | 126.21 |  | 1.29 | [22 empty] | Краска масляная МА-0115, мумия, сурик железный
| 20.2.01.05-0003 | Гильзы кабельные медные 6 мм |  |  |  | 100 шт | 0.05 |  | 0.0255 | 696.63 | 1.26 | 877.75 |  | 22.38 | [22 empty] | Гильзы кабельные медные 6 мм
| 20.2.02.01-0012 | Втулки полипропиленовые, диаметр 22 мм |  |  |  | 1000 шт | 0.0122 |  | 0.006222 | 1610.33 | 1.8 | 2898.59 |  | 18.04 | [22 empty] | Втулки полипропиленовые, диаметр 22 мм
|  | Итого прямые затраты |  |  |  | 12: 1627.4 | [25 empty] | Итого прямые затраты
237.1 | 421/пр_2020_п.75_пп.а | Вспомогательные ненормируемые материальные ресурсы |  |  |  | 4: %; 5: 2; 7: 2; 12: 29.68 | [33 empty] | Вспомогательные ненормируемые материальные ресурсы
|  | ФОТ |  |  |  | 12: 1497.06 | [26 empty] | ФОТ
| Пр/812-049.3-2 | НР Электротехнические установки на других объектах |  |  |  | 4: %; 5: 98; 7: 98; 12: 1467.12 | [26 empty] | НР Электротехнические установки на других объектах
| Пр/774-049.3 | СП Электротехнические установки на других объектах |  |  |  | 4: %; 5: 51; 7: 51; 12: 763.5 | [26 empty] | СП Электротехнические установки на других объектах
|  | Всего по позиции |  |  |  | 10: 7622.94; 12: 3887.7 | [27 empty] | Всего по позиции
237.1 | ФСБЦ-21.1.06.07-1128 | Кабель силовой с алюминиевыми жилами АВБШв 5х16ок(N, PE)-660 |  |  |  | 1000 м | 0.051 | 1 | 0.051 | 161859.17 | 1.28 | 207179.74 |  | 10566.17 | [18 empty] | Кабель силовой с алюминиевыми жилами АВБШв 5х16ок(N, PE)-660
|  | (Материалы для монтажных работ) | [40 empty] | (Материалы для монтажных работ)
|  | Объем=51 / 1000 | [31 empty] | Объем=51 / 1000
|  | Всего по позиции |  |  |  | 12: 10566.17 | [27 empty] | Всего по позиции
238 | ГЭСНм08-02-144-03 | Присоединение к зажимам жил проводов или кабелей сечением: до 16 мм2 |  |  |  | 4: 100 шт; 5: 0.33; 6: 1; 7: 0.33 | [18 empty] | Присоединение к зажимам жил проводов или кабелей сечением: до 16 мм2
|  | Объем=33 / 100 | [31 empty] | Объем=33 / 100
| 1 | ОТ(ЗТ) |  |  |  | 4: чел.-ч; 7: 4.0128; 12: 2166.11 | [21 empty] | ОТ(ЗТ)
| 1-100-38 | Средний разряд работы 3,8 |  |  |  | 4: чел.-ч; 5: 12.16; 7: 4.0128; 10: 539.8; 12: 2166.11 | [22 empty] | Средний разряд работы 3,8
|  | Итого прямые затраты |  |  |  | 12: 2166.11 | [25 empty] | Итого прямые затраты
238.1 | 421/пр_2020_п.75_пп.а | Вспомогательные ненормируемые материальные ресурсы |  |  |  | 4: %; 5: 2; 7: 2; 12: 43.32 | [33 empty] | Вспомогательные ненормируемые материальные ресурсы
|  | ФОТ |  |  |  | 12: 2166.11 | [26 empty] | ФОТ
| Пр/812-049.3-2 | НР Электротехнические установки на других объектах |  |  |  | 4: %; 5: 98; 7: 98; 12: 2122.79 | [26 empty] | НР Электротехнические установки на других объектах
| Пр/774-049.3 | СП Электротехнические установки на других объектах |  |  |  | 4: %; 5: 51; 7: 51; 12: 1104.72 | [26 empty] | СП Электротехнические установки на других объектах
|  | Всего по позиции |  |  |  | 10: 16475.58; 12: 5436.94 | [27 empty] | Всего по позиции
239 | ГЭСНм08-02-147-01 | Кабель до 35 кВ по установленным конструкциям и лоткам с креплением на поворотах и в конце трассы, масса 1 м кабеля: до 1 кг |  |  |  | 4: 100 м; 5: 0.09; 6: 1; 7: 0.09 | [18 empty] | Кабель до 35 кВ по установленным конструкциям и лоткам с креплением на поворотах и в конце трассы, масса 1 м кабеля: до 1 кг
|  | Объем=9 / 100 | [31 empty] | Объем=9 / 100
| 1 | ОТ(ЗТ) |  |  |  | 4: чел.-ч; 7: 0.8352; 12: 450.84 | [21 empty] | ОТ(ЗТ)
| 1-100-38 | Средний разряд работы 3,8 |  |  |  | 4: чел.-ч; 5: 9.28; 7: 0.8352; 10: 539.8; 12: 450.84 | [22 empty] | Средний разряд работы 3,8
| 2 | ЭМ |  |  |  | 12: 55.77 | [21 empty] | ЭМ
|  | ОТм(ЗТм) |  |  |  | 4: чел.-ч; 7: 0.036; 12: 23.29 | [21 empty] | ОТм(ЗТм)
| 91.05.05-015 | Краны на автомобильном ходу, грузоподъемность 16 т |  |  |  | 4: маш.-ч; 5: 0.2; 7: 0.018; 10: 2176.38; 12: 39.17 | [22 empty] | Краны на автомобильном ходу, грузоподъемность 16 т
| 4-100-060 | ОТм(Зтм) Средний разряд машинистов 6 |  |  |  | 4: чел.-ч; 5: 0.2; 7: 0.018; 10: 741.71; 12: 13.35 | [23 empty] | ОТм(Зтм) Средний разряд машинистов 6
| 91.06.01-003 | Домкраты гидравлические, грузоподъемность 63-100 т |  |  |  | маш.-ч | 2.2 |  | 0.198 | 1.75 | 1.98 | 3.47 |  | 0.69 | [22 empty] | Домкраты гидравлические, грузоподъемность 63-100 т
| 91.06.03-061 | Лебедки электрические тяговым усилием до 12,26 кН (1,25 т) |  |  |  | маш.-ч | 2.2 |  | 0.198 | 8.84 | 1.67 | 14.76 |  | 2.92 | [22 empty] | Лебедки электрические тяговым усилием до 12,26 кН (1,25 т)
| 91.14.02-001 | Автомобили бортовые, грузоподъемность до 5 т |  |  |  | маш.-ч | 0.2 |  | 0.018 | 477.92 | 1.51 | 721.66 |  | 12.99 | [22 empty] | Автомобили бортовые, грузоподъемность до 5 т
| 4-100-040 | ОТм(Зтм) Средний разряд машинистов 4 |  |  |  | 4: чел.-ч; 5: 0.2; 7: 0.018; 10: 552.16; 12: 9.94 | [23 empty] | ОТм(Зтм) Средний разряд машинистов 4
| 4 | М |  |  |  | 12: 44.7 | [21 empty] | М
| 01.7.06.07-0002 | Ленты монтажные из пластмассы для бандажирования проводов, скрепляются пластмассовыми кнопками, ширина 10 мм |  |  |  | 10 м | 0.245 |  | 0.02205 | 37.71 | 1.74 | 65.62 |  | 1.45 | [22 empty] | Ленты монтажные из пластмассы для бандажирования проводов, скрепляются пластмассовыми кнопками, ширина 10 мм
| 01.7.15.14-0165 | Шурупы самонарезающие стальные с полукруглой головкой и прямым шлицем, остроконечные, диаметр 4 мм, длина 40 мм |  |  |  | т | 0.00011 |  | 9.9e-06 | 99190.96 | 1.39 | 137875.43 |  | 1.36 | [22 empty] | Шурупы самонарезающие стальные с полукруглой головкой и прямым шлицем, остроконечные, диаметр 4 мм, длина 40 мм
| 10.3.02.03-0011 | Припои оловянно-свинцовые бессурьмянистые, марка ПОС30 |  |  |  | кг | 0.26 |  | 0.0234 | 931.11 | 1.62 | 1508.4 |  | 35.3 | [22 empty] | Припои оловянно-свинцовые бессурьмянистые, марка ПОС30
| 14.4.03.03-0002 | Лак битумный БТ-123 |  |  |  | т | 0.00072 |  | 6.48e-05 | 82698.14 | 1.23 | 101718.71 |  | 6.59 | [22 empty] | Лак битумный БТ-123
|  | Итого прямые затраты |  |  |  | 12: 574.6 | [25 empty] | Итого прямые затраты
239.1 | 421/пр_2020_п.75_пп.а | Вспомогательные ненормируемые материальные ресурсы |  |  |  | 4: %; 5: 2; 7: 2; 12: 9.02 | [33 empty] | Вспомогательные ненормируемые материальные ресурсы
|  | ФОТ |  |  |  | 12: 474.13 | [26 empty] | ФОТ
| Пр/812-049.3-2 | НР Электротехнические установки на других объектах |  |  |  | 4: %; 5: 98; 7: 98; 12: 464.65 | [26 empty] | НР Электротехнические установки на других объектах
| Пр/774-049.3 | СП Электротехнические установки на других объектах |  |  |  | 4: %; 5: 51; 7: 51; 12: 241.81 | [26 empty] | СП Электротехнические установки на других объектах
|  | Всего по позиции |  |  |  | 10: 14334.22; 12: 1290.08 | [27 empty] | Всего по позиции
239.1 | ФСБЦ-21.1.06.07-1128 | Кабель силовой с алюминиевыми жилами АВБШв 5х16ок(N, PE)-660 |  |  |  | 1000 м | 0.009 | 1 | 0.009 | 161859.17 | 1.28 | 207179.74 |  | 1864.62 | [18 empty] | Кабель силовой с алюминиевыми жилами АВБШв 5х16ок(N, PE)-660
|  | (Материалы для монтажных работ) | [40 empty] | (Материалы для монтажных работ)
|  | Объем=9 / 1000 | [31 empty] | Объем=9 / 1000
|  | Всего по позиции |  |  |  | 12: 1864.62 | [27 empty] | Всего по позиции
240 | ГЭСН01-01-033-04 | Засыпка траншей и котлованов с перемещением грунта до 5 м бульдозерами мощностью: 79 кВт (108 л.с.), группа грунтов 1 |  |  |  | 4: 1000 м3; 5: 0.1647; 6: 1; 7: 0.1647 | [18 empty] | Засыпка траншей и котлованов с перемещением грунта до 5 м бульдозерами мощностью: 79 кВт (108 л.с.), группа грунтов 1
|  | Объем=164,7 / 1000 | [31 empty] | Объем=164,7 / 1000
| 2 | ЭМ |  |  |  | 12: 846.02 | [21 empty] | ЭМ
|  | ОТм(ЗТм) |  |  |  | 4: чел.-ч; 7: 0.52375; 12: 388.47 | [21 empty] | ОТм(ЗТм)
| 91.01.01-035 | Бульдозеры, мощность 79 кВт (108 л.с.) |  |  |  | маш.-ч | 3.18 |  | 0.52375 | 887.54 | 1.82 | 1615.32 |  | 846.02 | [22 empty] | Бульдозеры, мощность 79 кВт (108 л.с.)
| 4-100-060 | ОТм(Зтм) Средний разряд машинистов 6 |  |  |  | 4: чел.-ч; 5: 3.18; 7: 0.52375; 10: 741.71; 12: 388.47 | [23 empty] | ОТм(Зтм) Средний разряд машинистов 6
|  | Итого прямые затраты |  |  |  | 12: 1234.49 | [25 empty] | Итого прямые затраты
|  | ФОТ |  |  |  | 12: 388.47 | [26 empty] | ФОТ
| Пр/812-001.1-2 | НР Земляные работы, выполняемые механизированным способом |  |  |  | 4: %; 5: 93; 7: 93; 12: 361.28 | [26 empty] | НР Земляные работы, выполняемые механизированным способом
| Пр/774-001.1 | СП Земляные работы, выполняемые механизированным способом |  |  |  | 4: %; 5: 46; 7: 46; 12: 178.7 | [26 empty] | СП Земляные работы, выполняемые механизированным способом
|  | Всего по позиции |  |  |  | 10: 10773.95; 12: 1774.47 | [27 empty] | Всего по позиции
Устройство уличного освещения | [48 empty] | Устройство уличного освещения
241 | ГЭСН33-04-016-02 применительно | Развозка конструкций и материалов опор ВЛ 0,38-10 кВ по трассе: одностоечных железобетонных опор |  |  |  | 4: шт; 5: 17; 6: 1; 7: 17 | [18 empty] | Развозка конструкций и материалов опор ВЛ 0,38-10 кВ по трассе: одностоечных железобетонных опор
| 1 | ОТ(ЗТ) |  |  |  | 4: чел.-ч; 7: 7.48; 12: 3513.73 | [21 empty] | ОТ(ЗТ)
| 1-100-25 | Средний разряд работы 2,5 |  |  |  | 4: чел.-ч; 5: 0.44; 7: 7.48; 10: 469.75; 12: 3513.73 | [22 empty] | Средний разряд работы 2,5
| 2 | ЭМ |  |  |  | 12: 11829.76 | [21 empty] | ЭМ
|  | ОТм(ЗТм) |  |  |  | 4: чел.-ч; 7: 8.16; 12: 5278.99 | [21 empty] | ОТм(ЗТм)
| 91.05.05-015 | Краны на автомобильном ходу, грузоподъемность 16 т |  |  |  | 4: маш.-ч; 5: 0.24; 7: 4.08; 10: 2176.38; 12: 8879.63 | [22 empty] | Краны на автомобильном ходу, грузоподъемность 16 т
| 4-100-060 | ОТм(Зтм) Средний разряд машинистов 6 |  |  |  | 4: чел.-ч; 5: 0.24; 7: 4.08; 10: 741.71; 12: 3026.18 | [23 empty] | ОТм(Зтм) Средний разряд машинистов 6
| 91.15.01-001 | Прицепы тракторные, грузоподъемность до 2 т |  |  |  | 4: маш.-ч; 5: 0.24; 7: 4.08; 10: 20.44; 12: 83.4 | [22 empty] | Прицепы тракторные, грузоподъемность до 2 т
| 91.15.03-014 | Тракторы на пневмоколесном ходу, мощность 59 кВт (80 л.с.) |  |  |  | маш.-ч | 0.24 |  | 4.08 | 487.94 | 1.44 | 702.63 |  | 2866.73 | [22 empty] | Тракторы на пневмоколесном ходу, мощность 59 кВт (80 л.с.)
| 4-100-040 | ОТм(Зтм) Средний разряд машинистов 4 |  |  |  | 4: чел.-ч; 5: 0.24; 7: 4.08; 10: 552.16; 12: 2252.81 | [23 empty] | ОТм(Зтм) Средний разряд машинистов 4
|  | Итого прямые затраты |  |  |  | 12: 20622.48 | [25 empty] | Итого прямые затраты
|  | ФОТ |  |  |  | 12: 8792.72 | [26 empty] | ФОТ
| Пр/812-027.0-2 | НР Линии электропередачи |  |  |  | 4: %; 5: 104; 7: 104; 12: 9144.43 | [26 empty] | НР Линии электропередачи
| Пр/774-027.0 | СП Линии электропередачи |  |  |  | 4: %; 5: 60; 7: 60; 12: 5275.63 | [26 empty] | СП Линии электропередачи
|  | Всего по позиции |  |  |  | 10: 2061.33; 12: 35042.54 | [27 empty] | Всего по позиции
242 | ГЭСН01-02-031-01 | Бурение ям глубиной до 2 м бурильно-крановыми машинами: на тракторе, группа грунтов 1 |  |  |  | 4: 100 шт; 5: 0.17; 6: 1; 7: 0.17 | [18 empty] | Бурение ям глубиной до 2 м бурильно-крановыми машинами: на тракторе, группа грунтов 1
|  | Объем=17 / 100 | [31 empty] | Объем=17 / 100
| 1 | ОТ(ЗТ) |  |  |  | 4: чел.-ч; 7: 2.448; 12: 1099.52 | [21 empty] | ОТ(ЗТ)
| 1-100-20 | Средний разряд работы 2,0 |  |  |  | 4: чел.-ч; 5: 14.4; 7: 2.448; 10: 449.15; 12: 1099.52 | [22 empty] | Средний разряд работы 2,0
| 2 | ЭМ |  |  |  | 12: 3184.86 | [21 empty] | ЭМ
|  | ОТм(ЗТм) |  |  |  | 4: чел.-ч; 7: 2.669; 12: 1693.67 | [21 empty] | ОТм(ЗТм)
| 91.04.01-032 | Машины бурильно-крановые на базе трактора на гусеничном ходу мощностью 70 кВт (95 л.с.), глубина бурения до 3 м, диаметр скважин до 800 мм |  |  |  | маш.-ч | 15.7 |  | 2.669 | 774.86 | 1.54 | 1193.28 |  | 3184.86 | [22 empty] | Машины бурильно-крановые на базе трактора на гусеничном ходу мощностью 70 кВт (95 л.с.), глубина бурения до 3 м, диаметр скважин до 800 мм
| 4-100-050 | ОТм(Зтм) Средний разряд машинистов 5 |  |  |  | 4: чел.-ч; 5: 15.7; 7: 2.669; 10: 634.57; 12: 1693.67 | [23 empty] | ОТм(Зтм) Средний разряд машинистов 5
|  | Итого прямые затраты |  |  |  | 12: 5978.05 | [25 empty] | Итого прямые затраты
|  | ФОТ |  |  |  | 12: 2793.19 | [26 empty] | ФОТ
| Пр/812-001.4-2 | НР Земляные работы, выполняемые по другим видам работ (подготовительным, сопутствующим, укрепительным) |  |  |  | 4: %; 5: 90; 7: 90; 12: 2513.87 | [26 empty] | НР Земляные работы, выполняемые по другим видам работ (подготовительным, сопутствующим, укрепительным)
| Пр/774-001.4 | СП Земляные работы, выполняемые по другим видам работ (подготовительным, сопутствующим, укрепительным) |  |  |  | 4: %; 5: 41; 7: 41; 12: 1145.21 | [26 empty] | СП Земляные работы, выполняемые по другим видам работ (подготовительным, сопутствующим, укрепительным)
|  | Всего по позиции |  |  |  | 10: 56689; 12: 9637.13 | [27 empty] | Всего по позиции
243 | ГЭСН08-01-002-02 | Устройство основания под фундаменты: щебеночного |  |  |  | 4: м3; 5: 0.663; 6: 1; 7: 0.663 | [18 empty] | Устройство основания под фундаменты: щебеночного
|  | Объем=0,039*17 | [31 empty] | Объем=0,039*17
| 1 | ОТ(ЗТ) |  |  |  | 4: чел.-ч; 7: 0.56355; 12: 257.76 | [21 empty] | ОТ(ЗТ)
| 1-100-22 | Средний разряд работы 2,2 |  |  |  | 4: чел.-ч; 5: 0.85; 7: 0.56355; 10: 457.39; 12: 257.76 | [22 empty] | Средний разряд работы 2,2
| 2 | ЭМ |  |  |  | 12: 78.15 | [21 empty] | ЭМ
|  | ОТм(ЗТм) |  |  |  | 4: чел.-ч; 7: 0.04641; 12: 29.45 | [21 empty] | ОТм(ЗТм)
| 91.06.05-057 | Погрузчики одноковшовые универсальные фронтальные пневмоколесные, номинальная вместимость основного ковша 1,5 м3, грузоподъемность 3 т |  |  |  | 4: маш.-ч; 5: 0.07; 7: 0.04641; 10: 1567.8; 12: 72.76 | [22 empty] | Погрузчики одноковшовые универсальные фронтальные пневмоколесные, номинальная вместимость основного ковша 1,5 м3, грузоподъемность 3 т
| 4-100-050 | ОТм(Зтм) Средний разряд машинистов 5 |  |  |  | 4: чел.-ч; 5: 0.07; 7: 0.04641; 10: 634.57; 12: 29.45 | [23 empty] | ОТм(Зтм) Средний разряд машинистов 5
| 91.08.09-024 | Трамбовки пневматические при работе от стационарного компрессора |  |  |  | 4: маш.-ч; 5: 0.4; 7: 0.2652; 10: 20.34; 12: 5.39 | [22 empty] | Трамбовки пневматические при работе от стационарного компрессора
| 4 | М |  |  |  | 12: 5.68 | [21 empty] | М
| 01.7.03.01-0001 | Вода |  |  |  | м3 | 0.15 |  | 0.09945 | 35.71 | 1.6 | 57.14 |  | 5.68 | [22 empty] | Вода
Н | 02.2.05.04 | Щебень |  |  |  | 4: м3; 5: 1.15; 7: 0.76245 | [24 empty] | Щебень
|  | Итого прямые затраты |  |  |  | 12: 371.04 | [25 empty] | Итого прямые затраты
|  | ФОТ |  |  |  | 12: 287.21 | [26 empty] | ФОТ
| Пр/812-008.0-2 | НР Конструкции из кирпича и блоков |  |  |  | 4: %; 5: 111; 7: 111; 12: 318.8 | [26 empty] | НР Конструкции из кирпича и блоков
| Пр/774-008.0 | СП Конструкции из кирпича и блоков |  |  |  | 4: %; 5: 69; 7: 69; 12: 198.17 | [26 empty] | СП Конструкции из кирпича и блоков
|  | Всего по позиции |  |  |  | 10: 1339.38; 12: 888.01 | [27 empty] | Всего по позиции
243.1 | ФСБЦ-02.2.05.04-2090 | Щебень из плотных горных пород для строительных работ М 800, фракция 20-40 мм |  |  |  | м3 | 0.76245 | 1 | 0.76245 | 2184.44 | 1.95 | 4259.66 |  | 3247.78 | [18 empty] | Щебень из плотных горных пород для строительных работ М 800, фракция 20-40 мм
|  | (Материалы для строительных работ) | [40 empty] | (Материалы для строительных работ)
|  | Всего по позиции |  |  |  | 12: 3247.78 | [27 empty] | Всего по позиции
244 | ГЭСН06-03-004-10 применительно | Установка стальных конструкций, остающихся в теле бетона // Установка закладных деталей опор |  |  |  | 4: т; 5: 0.425; 6: 1; 7: 0.425 | [18 empty] | Установка стальных конструкций, остающихся в теле бетона // Установка закладных деталей опор
|  | Объем=25*17/1000 | [31 empty] | Объем=25*17/1000
| 1 | ОТ(ЗТ) |  |  |  | 4: чел.-ч; 7: 18.0625; 12: 9973.39 | [21 empty] | ОТ(ЗТ)
| 1-100-40 | Средний разряд работы 4,0 |  |  |  | 4: чел.-ч; 5: 42.5; 7: 18.0625; 10: 552.16; 12: 9973.39 | [22 empty] | Средний разряд работы 4,0
| 2 | ЭМ |  |  |  | 12: 2470.13 | [21 empty] | ЭМ
|  | ОТм(ЗТм) |  |  |  | 4: чел.-ч; 7: 1.768; 12: 1117.2 | [21 empty] | ОТм(ЗТм)
| 91.05.05-015 | Краны на автомобильном ходу, грузоподъемность 16 т |  |  |  | 4: маш.-ч; 5: 1.75; 7: 0.74375; 10: 2176.38; 12: 1618.68 | [22 empty] | Краны на автомобильном ходу, грузоподъемность 16 т
| 4-100-060 | ОТм(Зтм) Средний разряд машинистов 6 |  |  |  | 4: чел.-ч; 5: 1.75; 7: 0.74375; 10: 741.71; 12: 551.65 | [23 empty] | ОТм(Зтм) Средний разряд машинистов 6
| 91.14.02-001 | Автомобили бортовые, грузоподъемность до 5 т |  |  |  | маш.-ч | 2.41 |  | 1.0243 | 477.92 | 1.51 | 721.66 |  | 739.16 | [22 empty] | Автомобили бортовые, грузоподъемность до 5 т
| 4-100-040 | ОТм(Зтм) Средний разряд машинистов 4 |  |  |  | 4: чел.-ч; 5: 2.41; 7: 1.0243; 10: 552.16; 12: 565.55 | [23 empty] | ОТм(Зтм) Средний разряд машинистов 4
| 91.17.04-233 | Аппараты сварочные для ручной дуговой сварки, сварочный ток до 350 А |  |  |  | 4: маш.-ч; 5: 8.09; 7: 3.4383; 10: 32.66; 12: 112.29 | [22 empty] | Аппараты сварочные для ручной дуговой сварки, сварочный ток до 350 А
| 4 | М |  |  |  | 12: 481.53 | [21 empty] | М
| 01.7.11.07-0227 | Электроды сварочные для сварки низколегированных и углеродистых сталей УОНИ 13/45, Э42А, диаметр 4-5 мм |  |  |  | кг | 7 |  | 2.975 | 155.63 | 1.04 | 161.86 |  | 481.53 | [22 empty] | Электроды сварочные для сварки низколегированных и углеродистых сталей УОНИ 13/45, Э42А, диаметр 4-5 мм
Н | 07.3.02.11 | Конструкции стальные |  |  |  | 4: т; 5: 1; 7: 0.425 | [24 empty] | Конструкции стальные
|  | Итого прямые затраты |  |  |  | 12: 14042.25 | [25 empty] | Итого прямые затраты
|  | ФОТ |  |  |  | 12: 11090.59 | [26 empty] | ФОТ
| Пр/812-006.0-2 | НР Бетонные и железобетонные монолитные конструкции и работы в строительстве |  |  |  | 4: %; 5: 103; 7: 103; 12: 11423.31 | [26 empty] | НР Бетонные и железобетонные монолитные конструкции и работы в строительстве
| Пр/774-006.0 | СП Бетонные и железобетонные монолитные конструкции и работы в строительстве |  |  |  | 4: %; 5: 58; 7: 58; 12: 6432.54 | [26 empty] | СП Бетонные и железобетонные монолитные конструкции и работы в строительстве
|  | Всего по позиции |  |  |  | 10: 75054.35; 12: 31898.1 | [27 empty] | Всего по позиции
244.1 | ФСБЦ-07.2.02.01-0020 | Деталь закладная фундамента стальная фланцевая трубчатая, количество отверстий фланца 4 шт, диаметр трубы 133 мм, размер фланца 250 мм, диаметр отверстий крепежных элементов 20 мм, высота закладной 1200 мм // Деталь закладная фундамента ЗДФ-0,133-1,5 |  |  |  | шт | 17 | 1 | 17 | 8133.24 | 0.96 | 7807.91 |  | 132734.47 | [18 empty] | Деталь закладная фундамента стальная фланцевая трубчатая, количество отверстий фланца 4 шт, диаметр трубы 133 мм, размер фланца 250 мм, диаметр отверстий крепежных элементов 20 мм, высота закладной 1200 мм // Деталь закладная фундамента ЗДФ-0,133-1,5
|  | (Материалы для строительных работ) | [40 empty] | (Материалы для строительных работ)
|  | Всего по позиции |  |  |  | 12: 132734.47 | [27 empty] | Всего по позиции
245 | ГЭСН05-01-063-01 применительно | Заполнение раствором пустот между стенкой скважины и телом сваи // Бетонирование закладных деталей |  |  |  | 4: м3; 5: 5.032; 6: 1; 7: 5.032 | [18 empty] | Заполнение раствором пустот между стенкой скважины и телом сваи // Бетонирование закладных деталей
|  | Объем=0,296*17 | [31 empty] | Объем=0,296*17
| 1 | ОТ(ЗТ) |  |  |  | 4: чел.-ч; 7: 10.064; 12: 4893.42 | [21 empty] | ОТ(ЗТ)
| 1-100-29 | Средний разряд работы 2,9 |  |  |  | 4: чел.-ч; 5: 2; 7: 10.064; 10: 486.23; 12: 4893.42 | [22 empty] | Средний разряд работы 2,9
| 2 | ЭМ |  |  |  | 12: 2310.33 | [21 empty] | ЭМ
|  | ОТм(ЗТм) |  |  |  | 4: чел.-ч; 7: 2.2141; 12: 1222.53 | [21 empty] | ОТм(ЗТм)
| 91.07.08-011 | Глиномешалки, емкость 4 м3 |  |  |  | маш.-ч | 0.44 |  | 2.2141 | 115.25 | 1.7 | 195.93 |  | 433.8 | [22 empty] | Глиномешалки, емкость 4 м3
| 4-100-040 | ОТм(Зтм) Средний разряд машинистов 4 |  |  |  | 4: чел.-ч; 5: 0.44; 7: 2.2141; 10: 552.16; 12: 1222.53 | [23 empty] | ОТм(Зтм) Средний разряд машинистов 4
| 91.19.06-011 | Насосы грязевые, производительность 23,4-65,3 м3/ч, давление нагнетания 15,7-5,88 МПа (160-60 кгс/см2) |  |  |  | маш.-ч | 0.8 |  | 4.0256 | 288.5 | 1.54 | 444.29 |  | 1788.53 | [22 empty] | Насосы грязевые, производительность 23,4-65,3 м3/ч, давление нагнетания 15,7-5,88 МПа (160-60 кгс/см2)
| 91.19.08-009 | Насосы, производительность 50 м3/ч, напор 32 м, мощность 8 кВт |  |  |  | маш.-ч | 0.38 |  | 1.9122 | 29.88 | 1.54 | 46.02 |  | 88 | [22 empty] | Насосы, производительность 50 м3/ч, напор 32 м, мощность 8 кВт
П,Н | 01.4.03.01 | Раствор глинистый |  |  |  | 4: м3; 5: 0; 7: 0 | [24 empty] | Раствор глинистый
|  | Итого прямые затраты |  |  |  | 12: 8426.28 | [25 empty] | Итого прямые затраты
|  | ФОТ |  |  |  | 12: 6115.95 | [26 empty] | ФОТ
| Пр/812-005.1-2 | НР Свайные работы |  |  |  | 4: %; 5: 118; 7: 118; 12: 7216.82 | [26 empty] | НР Свайные работы
| Пр/774-005.1 | СП Свайные работы |  |  |  | 4: %; 5: 70; 7: 70; 12: 4281.17 | [26 empty] | СП Свайные работы
|  | Всего по позиции |  |  |  | 10: 3959.51; 12: 19924.27 | [27 empty] | Всего по позиции
245.1 | ФСБЦ-04.1.02.05-0009 | Смеси бетонные тяжелого бетона (БСТ), класс В25 (М350) |  |  |  | м3 | 5.032 | 1 | 5.032 | 5072.17 | 3.32 | 16839.6 |  | 84736.87 | [18 empty] | Смеси бетонные тяжелого бетона (БСТ), класс В25 (М350)
|  | (Материалы для строительных работ) | [40 empty] | (Материалы для строительных работ)
|  | Всего по позиции |  |  |  | 12: 84736.87 | [27 empty] | Всего по позиции
246 | ГЭСН01-02-061-01 | Засыпка вручную траншей, пазух котлованов и ям, группа грунтов: 1 |  |  |  | 4: 100 м3; 5: 0.01615; 6: 1; 7: 0.01615 | [18 empty] | Засыпка вручную траншей, пазух котлованов и ям, группа грунтов: 1
|  | Объем=(0,095*17) / 100 | [31 empty] | Объем=(0,095*17) / 100
| 1 | ОТ(ЗТ) |  |  |  | 4: чел.-ч; 7: 1.4293; 12: 615.45 | [21 empty] | ОТ(ЗТ)
| 1-100-15 | Средний разряд работы 1,5 |  |  |  | 4: чел.-ч; 5: 88.5; 7: 1.4293; 10: 430.6; 12: 615.45 | [22 empty] | Средний разряд работы 1,5
|  | Итого прямые затраты |  |  |  | 12: 615.45 | [25 empty] | Итого прямые затраты
|  | ФОТ |  |  |  | 12: 615.45 | [26 empty] | ФОТ
| Пр/812-001.2-2 | НР Земляные работы, выполняемые ручным способом |  |  |  | 4: %; 5: 90; 7: 90; 12: 553.91 | [26 empty] | НР Земляные работы, выполняемые ручным способом
| Пр/774-001.2 | СП Земляные работы, выполняемые ручным способом |  |  |  | 4: %; 5: 40; 7: 40; 12: 246.18 | [26 empty] | СП Земляные работы, выполняемые ручным способом
|  | Всего по позиции |  |  |  | 10: 87649.54; 12: 1415.54 | [27 empty] | Всего по позиции
246.1 | ФСБЦ-02.3.01.02-1116 | Песок природный для строительных работ II класс, мелкий |  |  |  | м3 | 1.7765 | 1 | 1.7765 |  |  | 984.2 |  | 1748.43 | [18 empty] | Песок природный для строительных работ II класс, мелкий
|  | (Материалы для строительных работ) | [40 empty] | (Материалы для строительных работ)
|  | Объем=0,095*17*1,1 | [31 empty] | Объем=0,095*17*1,1
|  | Всего по позиции |  |  |  | 12: 1748.43 | [27 empty] | Всего по позиции
247 | ГЭСН33-01-016-01 | Установка стальных опор промежуточных: свободностоящих, одностоечных массой до 2 т |  |  |  | 4: т; 5: 1.003; 6: 1; 7: 1.003 | [18 empty] | Установка стальных опор промежуточных: свободностоящих, одностоечных массой до 2 т
|  | Объем=59*17/1000 | [31 empty] | Объем=59*17/1000
| 1 | ОТ(ЗТ) |  |  |  | 4: чел.-ч; 7: 26.078; 12: 14614.11 | [21 empty] | ОТ(ЗТ)
| 1-100-41 | Средний разряд работы 4,1 |  |  |  | 4: чел.-ч; 5: 26; 7: 26.078; 10: 560.4; 12: 14614.11 | [22 empty] | Средний разряд работы 4,1
| 2 | ЭМ |  |  |  | 12: 8749.23 | [21 empty] | ЭМ
|  | ОТм(ЗТм) |  |  |  | 4: чел.-ч; 7: 4.2826; 12: 3074.36 | [21 empty] | ОТм(ЗТм)
| 91.05.05-015 | Краны на автомобильном ходу, грузоподъемность 16 т |  |  |  | 4: маш.-ч; 5: 1.04; 7: 1.0431; 10: 2176.38; 12: 2270.23 | [22 empty] | Краны на автомобильном ходу, грузоподъемность 16 т
| 4-100-060 | ОТм(Зтм) Средний разряд машинистов 6 |  |  |  | 4: чел.-ч; 5: 1.04; 7: 1.0431; 10: 741.71; 12: 773.69 | [23 empty] | ОТм(Зтм) Средний разряд машинистов 6
| 91.05.14-516 | Краны прицепные пневмоколесные с гусеничным трактором с лебедкой, мощность 132 кВт (180 л.с.), без учета трактора, грузоподъемность 25 т |  |  |  | маш.-ч | 3.07 |  | 3.0792 | 271.41 | 1.61 | 436.97 |  | 1345.52 | [22 empty] | Краны прицепные пневмоколесные с гусеничным трактором с лебедкой, мощность 132 кВт (180 л.с.), без учета трактора, грузоподъемность 25 т
| 4-100-060 | ОТм(Зтм) Средний разряд машинистов 6 |  |  |  | 4: чел.-ч; 5: 0.4298; 7: 0.43109; 10: 741.71; 12: 319.74 | [23 empty] | ОТм(Зтм) Средний разряд машинистов 6
| 91.06.01-002 | Домкраты гидравлические, грузоподъемность 6,3-25 т |  |  |  | маш.-ч | 3.08 |  | 3.0892 | 0.54 | 1.98 | 1.07 |  | 3.31 | [22 empty] | Домкраты гидравлические, грузоподъемность 6,3-25 т
| 91.13.03-111 | Спецавтомобили-вездеходы, грузоподъемность до 8 т |  |  |  | маш.-ч | 1.85 |  | 1.8556 | 1070.99 | 1.56 | 1670.74 |  | 3100.14 | [22 empty] | Спецавтомобили-вездеходы, грузоподъемность до 8 т
| 4-100-060 | ОТм(Зтм) Средний разряд машинистов 6 |  |  |  | 4: чел.-ч; 5: 1.85; 7: 1.8556; 10: 741.71; 12: 1376.28 | [23 empty] | ОТм(Зтм) Средний разряд машинистов 6
| 91.15.02-029 | Тракторы на гусеничном ходу с лебедкой 132 кВт (180 л.с.) |  |  |  | маш.-ч | 0.95 |  | 0.95285 | 1521.77 | 1.4 | 2130.48 |  | 2030.03 | [22 empty] | Тракторы на гусеничном ходу с лебедкой 132 кВт (180 л.с.)
| 4-100-050 | ОТм(Зтм) Средний разряд машинистов 5 |  |  |  | 4: чел.-ч; 5: 0.95; 7: 0.95285; 10: 634.57; 12: 604.65 | [23 empty] | ОТм(Зтм) Средний разряд машинистов 5
П,Н | 01.7.15.03-0042 | Болты с гайками и шайбами строительные |  |  |  | 4: кг; 5: 0; 7: 0 | [24 empty] | Болты с гайками и шайбами строительные
Н | 07.2.07.11 | Опоры стальные |  |  |  | 4: т; 5: 1; 7: 1.003 | [24 empty] | Опоры стальные
П,Н | 22.2.02.23 | Металлические плакаты |  |  |  | 4: шт; 5: 0; 7: 0 | [24 empty] | Металлические плакаты
|  | Итого прямые затраты |  |  |  | 12: 26437.7 | [25 empty] | Итого прямые затраты
|  | ФОТ |  |  |  | 12: 17688.47 | [26 empty] | ФОТ
| Пр/812-027.0-2 | НР Линии электропередачи |  |  |  | 4: %; 5: 104; 7: 104; 12: 18396.01 | [26 empty] | НР Линии электропередачи
| Пр/774-027.0 | СП Линии электропередачи |  |  |  | 4: %; 5: 60; 7: 60; 12: 10613.08 | [26 empty] | СП Линии электропередачи
|  | Всего по позиции |  |  |  | 10: 55280.95; 12: 55446.79 | [27 empty] | Всего по позиции
247.1 | ФСБЦ-07.4.03.06-0014 | Опора несиловая фланцевая многогранная коническая, оцинкованная, с люком для ревизии, высота надземной части опоры 7000 мм, размеры фланца 220х220х25 мм, диаметр нижней трубы 150 мм, диаметр верхней трубы 75 мм // Опора ОГКф-7,0 |  |  |  | шт | 17 | 1 | 17 | 21505.61 | 1.02 | 21935.72 |  | 372907.24 | [18 empty] | Опора несиловая фланцевая многогранная коническая, оцинкованная, с люком для ревизии, высота надземной части опоры 7000 мм, размеры фланца 220х220х25 мм, диаметр нижней трубы 150 мм, диаметр верхней трубы 75 мм // Опора ОГКф-7,0
|  | (Материалы для строительных работ) | [40 empty] | (Материалы для строительных работ)
|  | Всего по позиции |  |  |  | 12: 372907.24 | [27 empty] | Всего по позиции
247.2 | ФСБЦ-01.7.15.03-0015 | Болты стальные с шестигранной головкой, в комплекте с шестигранной гайкой и плоской круглой шайбой, диаметр резьбы М20 (М22), длина болта 40-220 мм |  |  |  | т | 0.0068 | 1 | 0.0068 | 151744.95 | 1.21 | 183611.39 |  | 1248.56 | [18 empty] | Болты стальные с шестигранной головкой, в комплекте с шестигранной гайкой и плоской круглой шайбой, диаметр резьбы М20 (М22), длина болта 40-220 мм
|  | (Материалы для строительных работ) | [40 empty] | (Материалы для строительных работ)
|  | Объем=0,1*4*17/1000 | [31 empty] | Объем=0,1*4*17/1000
|  | Всего по позиции |  |  |  | 12: 1248.56 | [27 empty] | Всего по позиции
248 | ГЭСН33-04-014-02 применительно | Установка светильников: с лампами люминесцентными // Монтаж светильников светодиодных |  |  |  | 4: шт; 5: 27; 6: 1; 7: 27 | [18 empty] | Установка светильников: с лампами люминесцентными // Монтаж светильников светодиодных
| 1 | ОТ(ЗТ) |  |  |  | 4: чел.-ч; 7: 54.27; 12: 27617.46 | [21 empty] | ОТ(ЗТ)
| 1-100-33 | Средний разряд работы 3,3 |  |  |  | 4: чел.-ч; 5: 2.01; 7: 54.27; 10: 508.89; 12: 27617.46 | [22 empty] | Средний разряд работы 3,3
| 2 | ЭМ |  |  |  | 12: 26876.63 | [21 empty] | ЭМ
|  | ОТм(ЗТм) |  |  |  | 4: чел.-ч; 7: 21.87; 12: 13633.29 | [21 empty] | ОТм(ЗТм)
| 91.06.06-013 | Автогидроподъемники, высота подъема 22 м |  |  |  | маш.-ч | 0.7 |  | 18.9 | 756.44 | 1.73 | 1308.64 |  | 24733.3 | [22 empty] | Автогидроподъемники, высота подъема 22 м
| 4-100-050 | ОТм(Зтм) Средний разряд машинистов 5 |  |  |  | 4: чел.-ч; 5: 0.7; 7: 18.9; 10: 634.57; 12: 11993.37 | [23 empty] | ОТм(Зтм) Средний разряд машинистов 5
| 91.14.02-001 | Автомобили бортовые, грузоподъемность до 5 т |  |  |  | маш.-ч | 0.11 |  | 2.97 | 477.92 | 1.51 | 721.66 |  | 2143.33 | [22 empty] | Автомобили бортовые, грузоподъемность до 5 т
| 4-100-040 | ОТм(Зтм) Средний разряд машинистов 4 |  |  |  | 4: чел.-ч; 5: 0.11; 7: 2.97; 10: 552.16; 12: 1639.92 | [23 empty] | ОТм(Зтм) Средний разряд машинистов 4
| 4 | М |  |  |  | 12: 434.64 | [21 empty] | М
| 01.3.01.01-0010 | Бензин-растворитель |  |  |  | кг | 0.06 |  | 1.62 | 160.27 | 1.28 | 205.15 |  | 332.34 | [22 empty] | Бензин-растворитель
| 01.3.01.06-0038 | Смазка защитная электросетевая |  |  |  | кг | 0.01 |  | 0.27 | 238.29 | 1.59 | 378.88 |  | 102.3 | [22 empty] | Смазка защитная электросетевая
П,Н | 01.7.15.03-0042 | Болты с гайками и шайбами строительные |  |  |  | 4: кг; 5: 0; 7: 0 | [24 empty] | Болты с гайками и шайбами строительные
П,Н | 07.2.07.13 | Хомуты стальные |  |  |  | 4: кг; 5: 0; 7: 0 | [24 empty] | Хомуты стальные
П,Н | 20.2.06.05 | Кронштейны |  |  |  | 4: кг; 5: 0; 7: 0 | [24 empty] | Кронштейны
П,Н | 20.3.03.04 | Светильники с люминесцентными или ртутными лампами |  |  |  | 4: шт; 5: 0; 7: 0 | [24 empty] | Светильники с люминесцентными или ртутными лампами
П,Н | 21.2.03.09 | Провода с резиновой изоляцией |  |  |  | 4: т; 5: 0; 7: 0 | [24 empty] | Провода с резиновой изоляцией
|  | Итого прямые затраты |  |  |  | 12: 68562.02 | [25 empty] | Итого прямые затраты
|  | ФОТ |  |  |  | 12: 41250.75 | [26 empty] | ФОТ
| Пр/812-027.0-2 | НР Линии электропередачи |  |  |  | 4: %; 5: 104; 7: 104; 12: 42900.78 | [26 empty] | НР Линии электропередачи
| Пр/774-027.0 | СП Линии электропередачи |  |  |  | 4: %; 5: 60; 7: 60; 12: 24750.45 | [26 empty] | СП Линии электропередачи
|  | Всего по позиции |  |  |  | 10: 5044.94; 12: 136213.25 | [27 empty] | Всего по позиции
248.1 | ТЦ_20.3.03.07_50_5027244540_16.10.2024_01_3.3 КА п.3.3 | Светильник светодиодный 100 Вт, 18 000 Лм, 755х74х99 мм |  |  |  | шт | 27 | 1 | 27 |  |  | 14025 |  | 378675 | [18 empty] | Светильник светодиодный 100 Вт, 18 000 Лм, 755х74х99 мм
|  | (Материалы для строительных работ) | [40 empty] | (Материалы для строительных работ)
|  | Всего по позиции |  |  |  | 12: 378675 | [27 empty] | Всего по позиции
248.2 | ФСБЦ-07.2.02.02-0353 | Кронштейн двухрожковый оцинкованный для консольных и подвесных светильников, высота 2000 мм, вылет 2000 мм, угол между посадочными местами 180°, диаметр кронштейнов 48 мм, диаметр обечайки 230 мм // Кронштейн К3-2,0-2,0-1-1, угол между посадочными местами 180° |  |  |  | шт | 7 | 1 | 7 | 10223.11 | 0.68 | 6951.71 |  | 48661.97 | [18 empty] | Кронштейн двухрожковый оцинкованный для консольных и подвесных светильников, высота 2000 мм, вылет 2000 мм, угол между посадочными местами 180°, диаметр кронштейнов 48 мм, диаметр обечайки 230 мм // Кронштейн К3-2,0-2,0-1-1, угол между посадочными местами 180°
|  | (Материалы для строительных работ) | [40 empty] | (Материалы для строительных работ)
|  | Всего по позиции |  |  |  | 12: 48661.97 | [27 empty] | Всего по позиции
248.3 | ФСБЦ-07.2.02.02-0352 | Кронштейн двухрожковый оцинкованный для консольных и подвесных светильников, высота 2000 мм, вылет 2000 мм, угол между посадочными местами 90°, диаметр кронштейнов 48 мм, диаметр обечайки 230 мм // Кронштейн К3-2,0-2,0-1-1, угол между посадочными местами 90° |  |  |  | шт | 3 | 1 | 3 | 10223.45 | 0.68 | 6951.95 |  | 20855.85 | [18 empty] | Кронштейн двухрожковый оцинкованный для консольных и подвесных светильников, высота 2000 мм, вылет 2000 мм, угол между посадочными местами 90°, диаметр кронштейнов 48 мм, диаметр обечайки 230 мм // Кронштейн К3-2,0-2,0-1-1, угол между посадочными местами 90°
|  | (Материалы для строительных работ) | [40 empty] | (Материалы для строительных работ)
|  | Всего по позиции |  |  |  | 12: 20855.85 | [27 empty] | Всего по позиции
248.4 | ФСБЦ-07.2.02.02-0088 | Кронштейн однорожковый оцинкованный для консольных и подвесных светильников, высота 2000 мм, вылет 2000 мм, диаметр кронштейна 48 мм, диаметр обечайки 180 мм // Кронштейн К1-2,0-2,0-1-1 |  |  |  | шт | 7 | 1 | 7 | 10466.13 | 0.68 | 7116.97 |  | 49818.79 | [18 empty] | Кронштейн однорожковый оцинкованный для консольных и подвесных светильников, высота 2000 мм, вылет 2000 мм, диаметр кронштейна 48 мм, диаметр обечайки 180 мм // Кронштейн К1-2,0-2,0-1-1
|  | (Материалы для строительных работ) | [40 empty] | (Материалы для строительных работ)
|  | Всего по позиции |  |  |  | 12: 49818.79 | [27 empty] | Всего по позиции
248.5 | ФСБЦ-21.2.03.03-1034 | Провод силовой гибкий с медными жилами ПВС 3х2,5-380 |  |  |  | 1000 м | 0.216 | 1 | 0.216 | 70616.72 | 1.39 | 98157.24 |  | 21201.96 | [18 empty] | Провод силовой гибкий с медными жилами ПВС 3х2,5-380
|  | (Линии электропередачи) | [40 empty] | (Линии электропередачи)
|  | Объем=(8*27) / 1000 | [31 empty] | Объем=(8*27) / 1000
|  | Всего по позиции |  |  |  | 12: 21201.96 | [27 empty] | Всего по позиции
Устройство заземлений | [48 empty] | Устройство заземлений
249 | ГЭСН01-02-058-01 | Копание ям вручную без креплений для стоек и столбов: без откосов глубиной до 0,7 м, группа грунтов 1 |  |  |  | 4: 100 м3; 5: 0.0383; 6: 1; 7: 0.0383 | [18 empty] | Копание ям вручную без креплений для стоек и столбов: без откосов глубиной до 0,7 м, группа грунтов 1
|  | Объем=3,83 / 100 | [31 empty] | Объем=3,83 / 100
| 1 | ОТ(ЗТ) |  |  |  | 4: чел.-ч; 7: 6.9323; 12: 3113.64 | [21 empty] | ОТ(ЗТ)
| 1-100-20 | Средний разряд работы 2,0 |  |  |  | 4: чел.-ч; 5: 181; 7: 6.9323; 10: 449.15; 12: 3113.64 | [22 empty] | Средний разряд работы 2,0
|  | Итого прямые затраты |  |  |  | 12: 3113.64 | [25 empty] | Итого прямые затраты
|  | ФОТ |  |  |  | 12: 3113.64 | [26 empty] | ФОТ
| Пр/812-001.2-2 | НР Земляные работы, выполняемые ручным способом |  |  |  | 4: %; 5: 90; 7: 90; 12: 2802.28 | [26 empty] | НР Земляные работы, выполняемые ручным способом
| Пр/774-001.2 | СП Земляные работы, выполняемые ручным способом |  |  |  | 4: %; 5: 40; 7: 40; 12: 1245.46 | [26 empty] | СП Земляные работы, выполняемые ручным способом
|  | Всего по позиции |  |  |  | 10: 186981.2; 12: 7161.38 | [27 empty] | Всего по позиции
250 | ГЭСНм08-02-472-02 | Заземлитель горизонтальный из стали: полосовой сечением 160 мм2 |  |  |  | 4: 100 м; 5: 0.255; 6: 1; 7: 0.255 | [18 empty] | Заземлитель горизонтальный из стали: полосовой сечением 160 мм2
|  | Объем=25,5 / 100 | [31 empty] | Объем=25,5 / 100
| 1 | ОТ(ЗТ) |  |  |  | 4: чел.-ч; 7: 3.672; 12: 1982.15 | [21 empty] | ОТ(ЗТ)
| 1-100-38 | Средний разряд работы 3,8 |  |  |  | 4: чел.-ч; 5: 14.4; 7: 3.672; 10: 539.8; 12: 1982.15 | [22 empty] | Средний разряд работы 3,8
| 2 | ЭМ |  |  |  | 12: 170.29 | [21 empty] | ЭМ
|  | ОТм(ЗТм) |  |  |  | 4: чел.-ч; 7: 0.102; 12: 65.99 | [21 empty] | ОТм(ЗТм)
| 91.05.05-015 | Краны на автомобильном ходу, грузоподъемность 16 т |  |  |  | 4: маш.-ч; 5: 0.2; 7: 0.051; 10: 2176.38; 12: 111 | [22 empty] | Краны на автомобильном ходу, грузоподъемность 16 т
| 4-100-060 | ОТм(Зтм) Средний разряд машинистов 6 |  |  |  | 4: чел.-ч; 5: 0.2; 7: 0.051; 10: 741.71; 12: 37.83 | [23 empty] | ОТм(Зтм) Средний разряд машинистов 6
| 91.14.02-001 | Автомобили бортовые, грузоподъемность до 5 т |  |  |  | маш.-ч | 0.2 |  | 0.051 | 477.92 | 1.51 | 721.66 |  | 36.8 | [22 empty] | Автомобили бортовые, грузоподъемность до 5 т
| 4-100-040 | ОТм(Зтм) Средний разряд машинистов 4 |  |  |  | 4: чел.-ч; 5: 0.2; 7: 0.051; 10: 552.16; 12: 28.16 | [23 empty] | ОТм(Зтм) Средний разряд машинистов 4
| 91.17.04-233 | Аппараты сварочные для ручной дуговой сварки, сварочный ток до 350 А |  |  |  | 4: маш.-ч; 5: 2.7; 7: 0.6885; 10: 32.66; 12: 22.49 | [22 empty] | Аппараты сварочные для ручной дуговой сварки, сварочный ток до 350 А
| 4 | М |  |  |  | 12: 1120.83 | [21 empty] | М
| 01.7.11.07-0227 | Электроды сварочные для сварки низколегированных и углеродистых сталей УОНИ 13/45, Э42А, диаметр 4-5 мм |  |  |  | кг | 0.9 |  | 0.2295 | 155.63 | 1.04 | 161.86 |  | 37.15 | [22 empty] | Электроды сварочные для сварки низколегированных и углеродистых сталей УОНИ 13/45, Э42А, диаметр 4-5 мм
| 14.4.01.09-0427 | Грунтовка эпоксидная антикоррозионная с содержанием цинка для защиты металлических поверхностей, расход 0,20-0,39 кг/м2 |  |  |  | кг | 3.7 |  | 0.9435 | 911.56 | 1.26 | 1148.57 |  | 1083.68 | [22 empty] | Грунтовка эпоксидная антикоррозионная с содержанием цинка для защиты металлических поверхностей, расход 0,20-0,39 кг/м2
|  | Итого прямые затраты |  |  |  | 12: 3339.26 | [25 empty] | Итого прямые затраты
250.1 | 421/пр_2020_п.75_пп.а | Вспомогательные ненормируемые материальные ресурсы |  |  |  | 4: %; 5: 2; 7: 2; 12: 39.64 | [33 empty] | Вспомогательные ненормируемые материальные ресурсы
|  | ФОТ |  |  |  | 12: 2048.14 | [26 empty] | ФОТ
| Пр/812-049.3-2 | НР Электротехнические установки на других объектах |  |  |  | 4: %; 5: 98; 7: 98; 12: 2007.18 | [26 empty] | НР Электротехнические установки на других объектах
| Пр/774-049.3 | СП Электротехнические установки на других объектах |  |  |  | 4: %; 5: 51; 7: 51; 12: 1044.55 | [26 empty] | СП Электротехнические установки на других объектах
|  | Всего по позиции |  |  |  | 10: 25218.16; 12: 6430.63 | [27 empty] | Всего по позиции
250.1 | ФСБЦ-08.3.07.01-0426 | Прокат стальной горячекатаный полосовой, марки стали 09Г2С, 12Г2С, размеры 50х5 мм |  |  |  | т | 0.04998 | 1 | 0.04998 | 86838.22 | 0.96 | 83364.69 |  | 4166.57 | [18 empty] | Прокат стальной горячекатаный полосовой, марки стали 09Г2С, 12Г2С, размеры 50х5 мм
|  | (Материалы для монтажных работ) | [40 empty] | (Материалы для монтажных работ)
|  | Объем=1,96*25,5/1000 | [31 empty] | Объем=1,96*25,5/1000
|  | Всего по позиции |  |  |  | 12: 4166.57 | [27 empty] | Всего по позиции
251 | ГЭСНм08-02-471-04 | Заземлитель вертикальный из круглой стали диаметром: 16 мм |  |  |  | 4: 10 шт; 5: 1.7; 6: 1; 7: 1.7 | [18 empty] | Заземлитель вертикальный из круглой стали диаметром: 16 мм
|  | Объем=17 / 10 | [31 empty] | Объем=17 / 10
| 1 | ОТ(ЗТ) |  |  |  | 4: чел.-ч; 7: 12.257; 12: 6616.33 | [21 empty] | ОТ(ЗТ)
| 1-100-38 | Средний разряд работы 3,8 |  |  |  | 4: чел.-ч; 5: 7.21; 7: 12.257; 10: 539.8; 12: 6616.33 | [22 empty] | Средний разряд работы 3,8
| 2 | ЭМ |  |  |  | 12: 762.06 | [21 empty] | ЭМ
|  | ОТм(ЗТм) |  |  |  | 4: чел.-ч; 7: 0.442; 12: 285.95 | [21 empty] | ОТм(ЗТм)
| 91.05.05-015 | Краны на автомобильном ходу, грузоподъемность 16 т |  |  |  | 4: маш.-ч; 5: 0.13; 7: 0.221; 10: 2176.38; 12: 480.98 | [22 empty] | Краны на автомобильном ходу, грузоподъемность 16 т
| 4-100-060 | ОТм(Зтм) Средний разряд машинистов 6 |  |  |  | 4: чел.-ч; 5: 0.13; 7: 0.221; 10: 741.71; 12: 163.92 | [23 empty] | ОТм(Зтм) Средний разряд машинистов 6
| 91.14.02-001 | Автомобили бортовые, грузоподъемность до 5 т |  |  |  | маш.-ч | 0.13 |  | 0.221 | 477.92 | 1.51 | 721.66 |  | 159.49 | [22 empty] | Автомобили бортовые, грузоподъемность до 5 т
| 4-100-040 | ОТм(Зтм) Средний разряд машинистов 4 |  |  |  | 4: чел.-ч; 5: 0.13; 7: 0.221; 10: 552.16; 12: 122.03 | [23 empty] | ОТм(Зтм) Средний разряд машинистов 4
| 91.17.04-233 | Аппараты сварочные для ручной дуговой сварки, сварочный ток до 350 А |  |  |  | 4: маш.-ч; 5: 2.19; 7: 3.723; 10: 32.66; 12: 121.59 | [22 empty] | Аппараты сварочные для ручной дуговой сварки, сварочный ток до 350 А
| 4 | М |  |  |  | 12: 4119.77 | [21 empty] | М
| 01.7.11.07-0227 | Электроды сварочные для сварки низколегированных и углеродистых сталей УОНИ 13/45, Э42А, диаметр 4-5 мм |  |  |  | кг | 0.78 |  | 1.326 | 155.63 | 1.04 | 161.86 |  | 214.63 | [22 empty] | Электроды сварочные для сварки низколегированных и углеродистых сталей УОНИ 13/45, Э42А, диаметр 4-5 мм
| 14.4.01.09-0427 | Грунтовка эпоксидная антикоррозионная с содержанием цинка для защиты металлических поверхностей, расход 0,20-0,39 кг/м2 |  |  |  | кг | 2 |  | 3.4 | 911.56 | 1.26 | 1148.57 |  | 3905.14 | [22 empty] | Грунтовка эпоксидная антикоррозионная с содержанием цинка для защиты металлических поверхностей, расход 0,20-0,39 кг/м2
|  | Итого прямые затраты |  |  |  | 12: 11784.11 | [25 empty] | Итого прямые затраты
251.1 | 421/пр_2020_п.75_пп.а | Вспомогательные ненормируемые материальные ресурсы |  |  |  | 4: %; 5: 2; 7: 2; 12: 132.33 | [33 empty] | Вспомогательные ненормируемые материальные ресурсы
|  | ФОТ |  |  |  | 12: 6902.28 | [26 empty] | ФОТ
| Пр/812-049.3-2 | НР Электротехнические установки на других объектах |  |  |  | 4: %; 5: 98; 7: 98; 12: 6764.23 | [26 empty] | НР Электротехнические установки на других объектах
| Пр/774-049.3 | СП Электротехнические установки на других объектах |  |  |  | 4: %; 5: 51; 7: 51; 12: 3520.16 | [26 empty] | СП Электротехнические установки на других объектах
|  | Всего по позиции |  |  |  | 10: 13059.31; 12: 22200.83 | [27 empty] | Всего по позиции
251.1 | ФСБЦ-08.4.03.03-0007 | Сталь арматурная рифленая свариваемая, класс A500C, диаметр 18 мм |  |  |  | т | 0.16983 | 1 | 0.16983 | 55389.5 | 0.96 | 53173.92 |  | 9030.53 | [18 empty] | Сталь арматурная рифленая свариваемая, класс A500C, диаметр 18 мм
|  | (Материалы для монтажных работ) | [40 empty] | (Материалы для монтажных работ)
|  | Объем=1,998*5*17/1000 | [31 empty] | Объем=1,998*5*17/1000
|  | Всего по позиции |  |  |  | 12: 9030.53 | [27 empty] | Всего по позиции
ПНР системы освещения этап №2 | [48 empty] | ПНР системы освещения этап №2
КЛ | [48 empty] | КЛ
252 | ГЭСНп01-11-024-01 | Фазировка электрической линии или трансформатора с сетью напряжением: до 1 кВ |  |  |  | 4: шт; 5: 2; 6: 1; 7: 2 | [18 empty] | Фазировка электрической линии или трансформатора с сетью напряжением: до 1 кВ
| 571/пр_2022_п.76 | Для определения затрат на выполнение пусконаладочных работ звеном (бригадой), которое выполнило монтаж этого же оборудования ОЗП=0,8; ТЗ=0,8 | [32 empty] | Для определения затрат на выполнение пусконаладочных работ звеном (бригадой), которое выполнило монтаж этого же оборудования ОЗП=0,8; ТЗ=0,8
| 1 | ОТ(ЗТ) |  |  |  | 4: чел.-ч; 7: 1.312; 12: 962.31 | [21 empty] | ОТ(ЗТ)
| 2-100-06 | Рабочий 6 разряда |  |  |  | чел.-ч | 0.41 | 0.8 | 0.656 |  |  | 741.71 |  | 486.56 | [22 empty] | Рабочий 6 разряда
| 3-200-03 | Инженер III категории |  |  |  | чел.-ч | 0.41 | 0.8 | 0.656 |  |  | 725.23 |  | 475.75 | [22 empty] | Инженер III категории
|  | Итого прямые затраты |  |  |  | 12: 962.31 | [25 empty] | Итого прямые затраты
|  | ФОТ |  |  |  | 12: 962.31 | [26 empty] | ФОТ
| Пр/812-083.0-2 | НР Пусконаладочные работы: 'вхолостую' - 80%, 'под нагрузкой' - 20% |  |  |  | 4: %; 5: 75; 7: 75; 12: 721.73 | [26 empty] | НР Пусконаладочные работы: 'вхолостую' - 80%, 'под нагрузкой' - 20%
| Пр/774-083.0 | СП Пусконаладочные работы: 'вхолостую' - 80%, 'под нагрузкой' - 20% |  |  |  | 4: %; 5: 36; 7: 36; 12: 346.43 | [26 empty] | СП Пусконаладочные работы: 'вхолостую' - 80%, 'под нагрузкой' - 20%
|  | Всего по позиции |  |  |  | 10: 1015.24; 12: 2030.47 | [27 empty] | Всего по позиции
253 | ГЭСНп01-11-028-01 | Измерение сопротивления изоляции (на линию) мегаомметром кабельных и других линий напряжением до 1 кВ, предназначенных для передачи электроэнергии к распределительным устройствам, щитам, шкафам, коммутационным аппаратам и электропотребителям |  |  |  | 4: шт; 5: 2; 6: 1; 7: 2 | [18 empty] | Измерение сопротивления изоляции (на линию) мегаомметром кабельных и других линий напряжением до 1 кВ, предназначенных для передачи электроэнергии к распределительным устройствам, щитам, шкафам, коммутационным аппаратам и электропотребителям
| 571/пр_2022_п.76 | Для определения затрат на выполнение пусконаладочных работ звеном (бригадой), которое выполнило монтаж этого же оборудования ОЗП=0,8; ТЗ=0,8 | [32 empty] | Для определения затрат на выполнение пусконаладочных работ звеном (бригадой), которое выполнило монтаж этого же оборудования ОЗП=0,8; ТЗ=0,8
| 1 | ОТ(ЗТ) |  |  |  | 4: чел.-ч; 7: 0.512; 12: 375.54 | [21 empty] | ОТ(ЗТ)
| 2-100-06 | Рабочий 6 разряда |  |  |  | чел.-ч | 0.16 | 0.8 | 0.256 |  |  | 741.71 |  | 189.88 | [22 empty] | Рабочий 6 разряда
| 3-200-03 | Инженер III категории |  |  |  | чел.-ч | 0.16 | 0.8 | 0.256 |  |  | 725.23 |  | 185.66 | [22 empty] | Инженер III категории
|  | Итого прямые затраты |  |  |  | 12: 375.54 | [25 empty] | Итого прямые затраты
|  | ФОТ |  |  |  | 12: 375.54 | [26 empty] | ФОТ
| Пр/812-083.0-2 | НР Пусконаладочные работы: 'вхолостую' - 80%, 'под нагрузкой' - 20% |  |  |  | 4: %; 5: 75; 7: 75; 12: 281.66 | [26 empty] | НР Пусконаладочные работы: 'вхолостую' - 80%, 'под нагрузкой' - 20%
| Пр/774-083.0 | СП Пусконаладочные работы: 'вхолостую' - 80%, 'под нагрузкой' - 20% |  |  |  | 4: %; 5: 36; 7: 36; 12: 135.19 | [26 empty] | СП Пусконаладочные работы: 'вхолостую' - 80%, 'под нагрузкой' - 20%
|  | Всего по позиции |  |  |  | 10: 396.2; 12: 792.39 | [27 empty] | Всего по позиции
Системы освещения | [48 empty] | Системы освещения
254 | ГЭСНп01-11-010-01 | Измерение сопротивления растеканию тока: заземлителя |  |  |  | 4: измерение; 5: 17; 6: 1; 7: 17 | [18 empty] | Измерение сопротивления растеканию тока: заземлителя
| 571/пр_2022_п.76 | Для определения затрат на выполнение пусконаладочных работ звеном (бригадой), которое выполнило монтаж этого же оборудования ОЗП=0,8; ТЗ=0,8 | [32 empty] | Для определения затрат на выполнение пусконаладочных работ звеном (бригадой), которое выполнило монтаж этого же оборудования ОЗП=0,8; ТЗ=0,8
| 1 | ОТ(ЗТ) |  |  |  | 4: чел.-ч; 7: 13.6; 12: 9975.19 | [21 empty] | ОТ(ЗТ)
| 2-100-06 | Рабочий 6 разряда |  |  |  | чел.-ч | 0.5 | 0.8 | 6.8 |  |  | 741.71 |  | 5043.63 | [22 empty] | Рабочий 6 разряда
| 3-200-03 | Инженер III категории |  |  |  | чел.-ч | 0.5 | 0.8 | 6.8 |  |  | 725.23 |  | 4931.56 | [22 empty] | Инженер III категории
|  | Итого прямые затраты |  |  |  | 12: 9975.19 | [25 empty] | Итого прямые затраты
|  | ФОТ |  |  |  | 12: 9975.19 | [26 empty] | ФОТ
| Пр/812-083.0-2 | НР Пусконаладочные работы: 'вхолостую' - 80%, 'под нагрузкой' - 20% |  |  |  | 4: %; 5: 75; 7: 75; 12: 7481.39 | [26 empty] | НР Пусконаладочные работы: 'вхолостую' - 80%, 'под нагрузкой' - 20%
| Пр/774-083.0 | СП Пусконаладочные работы: 'вхолостую' - 80%, 'под нагрузкой' - 20% |  |  |  | 4: %; 5: 36; 7: 36; 12: 3591.07 | [26 empty] | СП Пусконаладочные работы: 'вхолостую' - 80%, 'под нагрузкой' - 20%
|  | Всего по позиции |  |  |  | 10: 1238.1; 12: 21047.65 | [27 empty] | Всего по позиции
255 | ГЭСНп01-11-011-01 | Проверка наличия цепи между заземлителями и заземленными элементами |  |  |  | 4: 100 измерений; 5: 0.17; 6: 1; 7: 0.17 | [18 empty] | Проверка наличия цепи между заземлителями и заземленными элементами
|  | Объем=17 / 100 | [31 empty] | Объем=17 / 100
| 571/пр_2022_п.76 | Для определения затрат на выполнение пусконаладочных работ звеном (бригадой), которое выполнило монтаж этого же оборудования ОЗП=0,8; ТЗ=0,8 | [32 empty] | Для определения затрат на выполнение пусконаладочных работ звеном (бригадой), которое выполнило монтаж этого же оборудования ОЗП=0,8; ТЗ=0,8
| 1 | ОТ(ЗТ) |  |  |  | 4: чел.-ч; 7: 1.7626; 12: 1292.78 | [21 empty] | ОТ(ЗТ)
| 2-100-06 | Рабочий 6 разряда |  |  |  | чел.-ч | 6.48 | 0.8 | 0.88128 |  |  | 741.71 |  | 653.65 | [22 empty] | Рабочий 6 разряда
| 3-200-03 | Инженер III категории |  |  |  | чел.-ч | 6.48 | 0.8 | 0.88128 |  |  | 725.23 |  | 639.13 | [22 empty] | Инженер III категории
|  | Итого прямые затраты |  |  |  | 12: 1292.78 | [25 empty] | Итого прямые затраты
|  | ФОТ |  |  |  | 12: 1292.78 | [26 empty] | ФОТ
| Пр/812-083.0-2 | НР Пусконаладочные работы: 'вхолостую' - 80%, 'под нагрузкой' - 20% |  |  |  | 4: %; 5: 75; 7: 75; 12: 969.59 | [26 empty] | НР Пусконаладочные работы: 'вхолостую' - 80%, 'под нагрузкой' - 20%
| Пр/774-083.0 | СП Пусконаладочные работы: 'вхолостую' - 80%, 'под нагрузкой' - 20% |  |  |  | 4: %; 5: 36; 7: 36; 12: 465.4 | [26 empty] | СП Пусконаладочные работы: 'вхолостую' - 80%, 'под нагрузкой' - 20%
|  | Всего по позиции |  |  |  | 10: 16045.71; 12: 2727.77 | [27 empty] | Всего по позиции
256 | ГЭСНп01-11-012-01 | Определение удельного сопротивления грунта |  |  |  | 4: измерение; 5: 17; 6: 1; 7: 17 | [18 empty] | Определение удельного сопротивления грунта
| 571/пр_2022_п.76 | Для определения затрат на выполнение пусконаладочных работ звеном (бригадой), которое выполнило монтаж этого же оборудования ОЗП=0,8; ТЗ=0,8 | [32 empty] | Для определения затрат на выполнение пусконаладочных работ звеном (бригадой), которое выполнило монтаж этого же оборудования ОЗП=0,8; ТЗ=0,8
| 1 | ОТ(ЗТ) |  |  |  | 4: чел.-ч; 7: 44.064; 12: 32319.62 | [21 empty] | ОТ(ЗТ)
| 2-100-06 | Рабочий 6 разряда |  |  |  | чел.-ч | 1.62 | 0.8 | 22.032 |  |  | 741.71 |  | 16341.35 | [22 empty] | Рабочий 6 разряда
| 3-200-03 | Инженер III категории |  |  |  | чел.-ч | 1.62 | 0.8 | 22.032 |  |  | 725.23 |  | 15978.27 | [22 empty] | Инженер III категории
|  | Итого прямые затраты |  |  |  | 12: 32319.62 | [25 empty] | Итого прямые затраты
|  | ФОТ |  |  |  | 12: 32319.62 | [26 empty] | ФОТ
| Пр/812-083.0-2 | НР Пусконаладочные работы: 'вхолостую' - 80%, 'под нагрузкой' - 20% |  |  |  | 4: %; 5: 75; 7: 75; 12: 24239.72 | [26 empty] | НР Пусконаладочные работы: 'вхолостую' - 80%, 'под нагрузкой' - 20%
| Пр/774-083.0 | СП Пусконаладочные работы: 'вхолостую' - 80%, 'под нагрузкой' - 20% |  |  |  | 4: %; 5: 36; 7: 36; 12: 11635.06 | [26 empty] | СП Пусконаладочные работы: 'вхолостую' - 80%, 'под нагрузкой' - 20%
|  | Всего по позиции |  |  |  | 10: 4011.44; 12: 68194.4 | [27 empty] | Всего по позиции
|  | Итоги по разделу 29 Устройство освещения : | [41 empty] | Итоги по разделу 29 Устройство освещения :
|  | Всего прямые затраты (справочно) |  |  |  | 12: 5707402.29 | [30 empty] | Всего прямые затраты (справочно)
|  | в том числе: | [42 empty] | в том числе:
|  | Оплата труда рабочих |  |  |  | 12: 567242.97 | [30 empty] | Оплата труда рабочих
|  | Эксплуатация машин |  |  |  | 12: 244085.04 | [30 empty] | Эксплуатация машин
|  | Оплата труда машинистов (Отм) |  |  |  | 12: 126924.85 | [30 empty] | Оплата труда машинистов (Отм)
|  | Материалы |  |  |  | 12: 4769149.43 | [30 empty] | Материалы
|  | Строительные работы |  |  |  | 12: 4719743.16 | [30 empty] | Строительные работы
|  | в том числе: | [42 empty] | в том числе:
|  | оплата труда |  |  |  | 12: 179434.42 | [30 empty] | оплата труда
|  | эксплуатация машин и механизмов |  |  |  | 12: 174577.77 | [30 empty] | эксплуатация машин и механизмов
|  | оплата труда машинистов (Отм) |  |  |  | 12: 76313.17 | [30 empty] | оплата труда машинистов (Отм)
|  | материалы |  |  |  | 12: 3876041.52 | [30 empty] | материалы
|  | накладные расходы |  |  |  | 12: 264155.9 | [30 empty] | накладные расходы
|  | сметная прибыль |  |  |  | 12: 149220.38 | [30 empty] | сметная прибыль
|  | Монтажные работы |  |  |  | 12: 1670667.17 | [30 empty] | Монтажные работы
|  | в том числе: | [42 empty] | в том числе:
|  | оплата труда |  |  |  | 12: 233746.54 | [30 empty] | оплата труда
|  | эксплуатация машин и механизмов |  |  |  | 12: 69507.27 | [30 empty] | эксплуатация машин и механизмов
|  | оплата труда машинистов (Отм) |  |  |  | 12: 50611.68 | [30 empty] | оплата труда машинистов (Отм)
|  | материалы |  |  |  | 12: 893107.91 | [30 empty] | материалы
|  | накладные расходы |  |  |  | 12: 278671.07 | [30 empty] | накладные расходы
|  | сметная прибыль |  |  |  | 12: 145022.7 | [30 empty] | сметная прибыль
|  | Прочие затраты |  |  |  | 12: 325070.86 | [30 empty] | Прочие затраты
|  | Пусконаладочные работы |  |  |  | 12: 325070.86 | [30 empty] | Пусконаладочные работы
|  | в том числе: | [42 empty] | в том числе:
|  | оплата труда |  |  |  | 12: 154062.01 | [30 empty] | оплата труда
|  | накладные расходы |  |  |  | 12: 115546.53 | [30 empty] | накладные расходы
|  | сметная прибыль |  |  |  | 12: 55462.32 | [30 empty] | сметная прибыль
|  | Всего ФОТ (справочно) |  |  |  | 12: 694167.82 | [30 empty] | Всего ФОТ (справочно)
|  | Всего накладные расходы (справочно) |  |  |  | 12: 658373.5 | [30 empty] | Всего накладные расходы (справочно)
|  | Всего сметная прибыль (справочно) |  |  |  | 12: 349705.4 | [30 empty] | Всего сметная прибыль (справочно)
|  | Всего по разделу 29 Устройство освещения |  |  |  | 12: 6715481.19 | [31 empty] | Всего по разделу 29 Устройство освещения
|  | справочно: | [42 empty] | справочно:
|  | Материальные ресурсы, отсутствующие в ФРСН |  |  |  | 12: 2083116.75 | [30 empty] | Материальные ресурсы, отсутствующие в ФРСН
|  | Затраты труда рабочих |  |  |  | 7: 1015,3440172 | [32 empty] | Затраты труда рабочих
|  | Затраты труда машинистов |  |  |  | 7: 209,7177694 | [32 empty] | Затраты труда машинистов
|  | ПНР "вхолостую" |  |  |  | 12: 325070.86 | [30 empty] | ПНР "вхолостую"
|  | в том числе: | [42 empty] | в том числе:
|  | Доли работ не назначены |  |  |  | 12: 325070.86 | [30 empty] | Доли работ не назначены
Раздел 30. Монтаж туалетного модуля | [31 empty] | Раздел 30. Монтаж туалетного модуля
257 | ГЭСНм37-01-001-07 | Монтаж сосудов и аппаратов без механизмов на открытой площадке, масса сосудов и аппаратов: 2 т | [30 empty] | Монтаж сосудов и аппаратов без механизмов на открытой площадке, масса сосудов и аппаратов: 2 т | bar: 4 to 7
| 1 | ОТ(ЗТ) |  |  |  | 4: чел.-ч; 7: 59; 12: 31118.96 | [21 empty] | ОТ(ЗТ)
| 1-100-36 | Средний разряд работы 3,6 |  |  |  | 4: чел.-ч; 5: 59; 7: 59; 10: 527.44; 12: 31118.96 | [22 empty] | Средний разряд работы 3,6
| 2 | ЭМ |  |  |  | 12: 11333.73 | [21 empty] | ЭМ
|  | ОТм(ЗТм) |  |  |  | 4: чел.-ч; 7: 4.9; 12: 3559.39 | [21 empty] | ОТм(ЗТм)
| 91.05.06-007 | Краны на гусеничном ходу, грузоподъемность 25 т |  |  |  | маш.-ч | 1.1 |  | 1.1 | 1703.3 | 1.67 | 2844.51 |  | 3128.96 | [22 empty] | Краны на гусеничном ходу, грузоподъемность 25 т
| 4-100-060 | ОТм(Зтм) Средний разряд машинистов 6 |  |  |  | 4: чел.-ч; 5: 1.1; 7: 1.1; 10: 741.71; 12: 815.88 | [23 empty] | ОТм(Зтм) Средний разряд машинистов 6
| 91.05.08-007 | Краны на пневмоколесном ходу, грузоподъемность 30 т |  |  |  | маш.-ч | 2.7 |  | 2.7 | 1761.85 | 1.53 | 2695.63 |  | 7278.2 | [22 empty] | Краны на пневмоколесном ходу, грузоподъемность 30 т
| 4-100-070 | ОТм(Зтм) Средний разряд машинистов 7 |  |  |  | 4: чел.-ч; 5: 2.7; 7: 2.7; 10: 791.16; 12: 2136.13 | [23 empty] | ОТм(Зтм) Средний разряд машинистов 7
| 91.14.02-001 | Автомобили бортовые, грузоподъемность до 5 т |  |  |  | маш.-ч | 1.1 |  | 1.1 | 477.92 | 1.51 | 721.66 |  | 793.83 | [22 empty] | Автомобили бортовые, грузоподъемность до 5 т
| 4-100-040 | ОТм(Зтм) Средний разряд машинистов 4 |  |  |  | 4: чел.-ч; 5: 1.1; 7: 1.1; 10: 552.16; 12: 607.38 | [23 empty] | ОТм(Зтм) Средний разряд машинистов 4
| 91.17.04-042 | Аппараты для газовой сварки и резки |  |  |  | маш.-ч | 0.3 |  | 0.3 | 4.35 | 1.61 | 7 |  | 2.1 | [22 empty] | Аппараты для газовой сварки и резки
| 91.17.04-233 | Аппараты сварочные для ручной дуговой сварки, сварочный ток до 350 А |  |  |  | 4: маш.-ч; 5: 4; 7: 4; 10: 32.66; 12: 130.64 | [22 empty] | Аппараты сварочные для ручной дуговой сварки, сварочный ток до 350 А
| 4 | М |  |  |  | 12: 7964.59 | [21 empty] | М
| 01.3.02.08-0001 | Кислород газообразный технический |  |  |  | м3 | 3.6 |  | 3.6 | 114.64 | 1.15 | 131.84 |  | 474.62 | [22 empty] | Кислород газообразный технический
| 01.3.02.09-0022 | Пропан-бутан смесь техническая |  |  |  | кг | 0.4 |  | 0.4 | 41.38 | 1.62 | 67.04 |  | 26.82 | [22 empty] | Пропан-бутан смесь техническая
| 01.7.03.04-0001 | Электроэнергия |  |  |  | 4: кВт-ч; 5: 3.6; 7: 3.6; 10: 6.9; 12: 24.84 | [22 empty] | Электроэнергия
| 01.7.11.07-0230 | Электроды сварочные для сварки низколегированных и углеродистых сталей УОНИ 13/55, Э50А, диаметр 4-5 мм |  |  |  | кг | 6.4 |  | 6.4 | 148.86 | 1.04 | 154.81 |  | 990.78 | [22 empty] | Электроды сварочные для сварки низколегированных и углеродистых сталей УОНИ 13/55, Э50А, диаметр 4-5 мм
| 08.1.02.11-0023 | Поковки простые строительные (скобы, закрепы, хомуты), масса до 1,6 кг |  |  |  | кг | 2.8 |  | 2.8 | 122.66 | 1.28 | 157 |  | 439.6 | [22 empty] | Поковки простые строительные (скобы, закрепы, хомуты), масса до 1,6 кг
| 25.1.01.04-0031 | Шпала из древесины хвойных пород, непропитанная, для железных дорог широкой колеи, тип I |  |  |  | шт | 2.8 |  | 2.8 | 1818.38 | 1.18 | 2145.69 |  | 6007.93 | [22 empty] | Шпала из древесины хвойных пород, непропитанная, для железных дорог широкой колеи, тип I
|  | Итого прямые затраты |  |  |  | 12: 53976.67 | [25 empty] | Итого прямые затраты
257.1 | 421/пр_2020_п.75_пп.а | Вспомогательные ненормируемые материальные ресурсы |  |  |  | 4: %; 5: 2; 7: 2; 12: 622.38 | [33 empty] | Вспомогательные ненормируемые материальные ресурсы
|  | ФОТ |  |  |  | 12: 34678.35 | [26 empty] | ФОТ
| Пр/812-079.0-2 | НР Оборудование общего назначения |  |  |  | 4: %; 5: 93; 7: 93; 12: 32250.87 | [26 empty] | НР Оборудование общего назначения
| Пр/774-079.0 | СП Оборудование общего назначения |  |  |  | 4: %; 5: 49; 7: 49; 12: 16992.39 | [26 empty] | СП Оборудование общего назначения
|  | Всего по позиции |  |  |  | 10: 103842.31; 12: 103842.31 | [27 empty] | Всего по позиции
257.1 О | ТЦ_65.0.00.00_59_5920016762_26.11.2024_01_1.3 КА п.1.3 | Сетевой туалетный модуль 5300х2400х2500 мм |  |  |  | шт | 1 | 1 | 1 |  |  | 1938166.67 |  | 1938166.67 | [18 empty] | Сетевой туалетный модуль 5300х2400х2500 мм
|  | (Оборудование) | [40 empty] | (Оборудование)
|  | Всего по позиции |  |  |  | 12: 1938166.67 | [27 empty] | Всего по позиции
|  | Итоги по разделу 30 Монтаж туалетного модуля : | [41 empty] | Итоги по разделу 30 Монтаж туалетного модуля :
|  | Всего прямые затраты (справочно) |  |  |  | 12: 54599.05 | [30 empty] | Всего прямые затраты (справочно)
|  | в том числе: | [42 empty] | в том числе:
|  | Оплата труда рабочих |  |  |  | 12: 31118.96 | [30 empty] | Оплата труда рабочих
|  | Эксплуатация машин |  |  |  | 12: 11333.73 | [30 empty] | Эксплуатация машин
|  | Оплата труда машинистов (Отм) |  |  |  | 12: 3559.39 | [30 empty] | Оплата труда машинистов (Отм)
|  | Материалы |  |  |  | 12: 8586.97 | [30 empty] | Материалы
|  | Монтажные работы |  |  |  | 12: 103842.31 | [30 empty] | Монтажные работы
|  | в том числе: | [42 empty] | в том числе:
|  | оплата труда |  |  |  | 12: 31118.96 | [30 empty] | оплата труда
|  | эксплуатация машин и механизмов |  |  |  | 12: 11333.73 | [30 empty] | эксплуатация машин и механизмов
|  | оплата труда машинистов (Отм) |  |  |  | 12: 3559.39 | [30 empty] | оплата труда машинистов (Отм)
|  | материалы |  |  |  | 12: 8586.97 | [30 empty] | материалы
|  | накладные расходы |  |  |  | 12: 32250.87 | [30 empty] | накладные расходы
|  | сметная прибыль |  |  |  | 12: 16992.39 | [30 empty] | сметная прибыль
|  | Оборудование |  |  |  | 12: 1938166.67 | [30 empty] | Оборудование
|  | Всего ФОТ (справочно) |  |  |  | 12: 34678.35 | [30 empty] | Всего ФОТ (справочно)
|  | Всего накладные расходы (справочно) |  |  |  | 12: 32250.87 | [30 empty] | Всего накладные расходы (справочно)
|  | Всего сметная прибыль (справочно) |  |  |  | 12: 16992.39 | [30 empty] | Всего сметная прибыль (справочно)
|  | Всего по разделу 30 Монтаж туалетного модуля |  |  |  | 12: 2042008.98 | [31 empty] | Всего по разделу 30 Монтаж туалетного модуля
|  | справочно: | [42 empty] | справочно:
|  | Оборудование, отсутствующее в ФРСН |  |  |  | 12: 1938166.67 | [30 empty] | Оборудование, отсутствующее в ФРСН
|  | Затраты труда рабочих |  |  |  | 7: 59 | [32 empty] | Затраты труда рабочих
|  | Затраты труда машинистов |  |  |  | 7: 4,9 | [32 empty] | Затраты труда машинистов
Раздел 31. Устройство системы видеонаблюдения | [31 empty] | Раздел 31. Устройство системы видеонаблюдения
258 | ГЭСНм10-10-001-02 | Камеры видеонаблюдения: наружная |  |  |  | 4: 10 шт; 5: 2.4; 6: 1; 7: 2.4 | [18 empty] | Камеры видеонаблюдения: наружная
|  | Объем=24 / 10 | [31 empty] | Объем=24 / 10
| 1 | ОТ(ЗТ) |  |  |  | 4: чел.-ч; 7: 59.136; 12: 40659.44 | [21 empty] | ОТ(ЗТ)
| 2-100-02 | Рабочий 2 разряда |  |  |  | 4: чел.-ч; 5: 0.06; 7: 0.144; 10: 449.15; 12: 64.68 | [22 empty] | Рабочий 2 разряда
| 2-100-05 | Рабочий 5 разряда |  |  |  | 4: чел.-ч; 5: 12.29; 7: 29.496; 10: 634.57; 12: 18717.28 | [22 empty] | Рабочий 5 разряда
| 2-100-06 | Рабочий 6 разряда |  |  |  | 4: чел.-ч; 5: 12.29; 7: 29.496; 10: 741.71; 12: 21877.48 | [22 empty] | Рабочий 6 разряда
| 2 | ЭМ |  |  |  | 12: 34.64 | [21 empty] | ЭМ
|  | ОТм(ЗТм) |  |  |  | 4: чел.-ч; 7: 0.048; 12: 26.5 | [21 empty] | ОТм(ЗТм)
| 91.14.02-001 | Автомобили бортовые, грузоподъемность до 5 т |  |  |  | маш.-ч | 0.02 |  | 0.048 | 477.92 | 1.51 | 721.66 |  | 34.64 | [22 empty] | Автомобили бортовые, грузоподъемность до 5 т
| 4-100-040 | ОТм(Зтм) Средний разряд машинистов 4 |  |  |  | 4: чел.-ч; 5: 0.02; 7: 0.048; 10: 552.16; 12: 26.5 | [23 empty] | ОТм(Зтм) Средний разряд машинистов 4
| 4 | М |  |  |  | 12: 538.97 | [21 empty] | М
| 01.7.03.04-0001 | Электроэнергия |  |  |  | 4: кВт-ч; 5: 0.68; 7: 1.632; 10: 6.9; 12: 11.26 | [22 empty] | Электроэнергия
| 01.7.15.07-0007 | Дюбели пластмассовые, диаметр 14 мм, длина 70 мм |  |  |  | 100 шт | 0.4 |  | 0.96 | 170.67 | 1.39 | 237.23 |  | 227.74 | [22 empty] | Дюбели пластмассовые, диаметр 14 мм, длина 70 мм
| 01.7.15.14-1054 | Шурупы самонарезающие стальные оксидированные с потайной головкой и крестообразным шлицем, наконечник сверло, диаметр 4,2 мм, длина 60 мм |  |  |  | 100 шт | 0.4 |  | 0.96 | 224.8 | 1.39 | 312.47 |  | 299.97 | [22 empty] | Шурупы самонарезающие стальные оксидированные с потайной головкой и крестообразным шлицем, наконечник сверло, диаметр 4,2 мм, длина 60 мм
|  | Итого прямые затраты |  |  |  | 12: 41259.55 | [25 empty] | Итого прямые затраты
258.1 | 421/пр_2020_п.75_пп.а | Вспомогательные ненормируемые материальные ресурсы |  |  |  | 4: %; 5: 2; 7: 2; 12: 813.19 | [33 empty] | Вспомогательные ненормируемые материальные ресурсы
|  | ФОТ |  |  |  | 12: 40685.94 | [26 empty] | ФОТ
| Пр/812-051.1-2 | НР Прокладка и монтаж сетей связи |  |  |  | 4: %; 5: 91; 7: 91; 12: 37024.21 | [26 empty] | НР Прокладка и монтаж сетей связи
| Пр/774-051.1 | СП Прокладка и монтаж сетей связи |  |  |  | 4: %; 5: 46; 7: 46; 12: 18715.53 | [26 empty] | СП Прокладка и монтаж сетей связи
|  | Всего по позиции |  |  |  | 10: 40755.2; 12: 97812.48 | [27 empty] | Всего по позиции
258.1 О | ТЦ_61.2.00.00_86_8622025189_22.10.2024_01_1.1 КА п.1.1 | Камера сетевая буллет 5 Мп |  |  |  | шт | 24 | 1 | 24 |  |  | 11379.64 |  | 273111.36 | [18 empty] | Камера сетевая буллет 5 Мп
|  | (Оборудование) | [40 empty] | (Оборудование)
|  | Всего по позиции |  |  |  | 12: 273111.36 | [27 empty] | Всего по позиции
259 | ГЭСНм08-03-573-04 | Шкаф (пульт) управления навесной, высота, ширина и глубина: до 600х600х350 мм |  |  |  | 4: шт; 5: 3; 6: 1; 7: 3 | [18 empty] | Шкаф (пульт) управления навесной, высота, ширина и глубина: до 600х600х350 мм
| 1 | ОТ(ЗТ) |  |  |  | 4: чел.-ч; 7: 6.18; 12: 3514.2 | [21 empty] | ОТ(ЗТ)
| 1-100-42 | Средний разряд работы 4,2 |  |  |  | 4: чел.-ч; 5: 2.06; 7: 6.18; 10: 568.64; 12: 3514.2 | [22 empty] | Средний разряд работы 4,2
| 2 | ЭМ |  |  |  | 12: 840.3 | [21 empty] | ЭМ
|  | ОТм(ЗТм) |  |  |  | 4: чел.-ч; 7: 0.93; 12: 547.63 | [21 empty] | ОТм(ЗТм)
| 91.04.01-041 | Молотки бурильные легкие при работе от передвижных компрессорных установок |  |  |  | маш.-ч | 0.19 |  | 0.57 | 10.23 | 1.54 | 15.75 |  | 8.98 | [22 empty] | Молотки бурильные легкие при работе от передвижных компрессорных установок
| 91.05.05-015 | Краны на автомобильном ходу, грузоподъемность 16 т |  |  |  | 4: маш.-ч; 5: 0.06; 7: 0.18; 10: 2176.38; 12: 391.75 | [22 empty] | Краны на автомобильном ходу, грузоподъемность 16 т
| 4-100-060 | ОТм(Зтм) Средний разряд машинистов 6 |  |  |  | 4: чел.-ч; 5: 0.06; 7: 0.18; 10: 741.71; 12: 133.51 | [23 empty] | ОТм(Зтм) Средний разряд машинистов 6
| 91.14.02-001 | Автомобили бортовые, грузоподъемность до 5 т |  |  |  | маш.-ч | 0.06 |  | 0.18 | 477.92 | 1.51 | 721.66 |  | 129.9 | [22 empty] | Автомобили бортовые, грузоподъемность до 5 т
| 4-100-040 | ОТм(Зтм) Средний разряд машинистов 4 |  |  |  | 4: чел.-ч; 5: 0.06; 7: 0.18; 10: 552.16; 12: 99.39 | [23 empty] | ОТм(Зтм) Средний разряд машинистов 4
| 91.17.04-233 | Аппараты сварочные для ручной дуговой сварки, сварочный ток до 350 А |  |  |  | 4: маш.-ч; 5: 0.61; 7: 1.83; 10: 32.66; 12: 59.77 | [22 empty] | Аппараты сварочные для ручной дуговой сварки, сварочный ток до 350 А
| 91.18.01-007 | Компрессоры винтовые передвижные с двигателем внутреннего сгорания, давление до 0,7 МПа (7 атм), производительность до 5,4 м3/мин |  |  |  | 4: маш.-ч; 5: 0.19; 7: 0.57; 10: 438.42; 12: 249.9 | [22 empty] | Компрессоры винтовые передвижные с двигателем внутреннего сгорания, давление до 0,7 МПа (7 атм), производительность до 5,4 м3/мин
| 4-100-040 | ОТм(Зтм) Средний разряд машинистов 4 |  |  |  | 4: чел.-ч; 5: 0.19; 7: 0.57; 10: 552.16; 12: 314.73 | [23 empty] | ОТм(Зтм) Средний разряд машинистов 4
| 4 | М |  |  |  | 12: 119.63 | [21 empty] | М
| 01.7.11.07-0227 | Электроды сварочные для сварки низколегированных и углеродистых сталей УОНИ 13/45, Э42А, диаметр 4-5 мм |  |  |  | кг | 0.1 |  | 0.3 | 155.63 | 1.04 | 161.86 |  | 48.56 | [22 empty] | Электроды сварочные для сварки низколегированных и углеродистых сталей УОНИ 13/45, Э42А, диаметр 4-5 мм
| 01.7.15.03-0042 | Болты с гайками и шайбами строительные |  |  |  | кг | 0.1 |  | 0.3 | 174.93 | 1.21 | 211.67 |  | 63.5 | [22 empty] | Болты с гайками и шайбами строительные
| 14.4.02.04-0142 | Краска масляная МА-0115, мумия, сурик железный |  |  |  | кг | 0.02 |  | 0.06 | 79.88 | 1.58 | 126.21 |  | 7.57 | [22 empty] | Краска масляная МА-0115, мумия, сурик железный
|  | Итого прямые затраты |  |  |  | 12: 5021.76 | [25 empty] | Итого прямые затраты
259.1 | 421/пр_2020_п.75_пп.а | Вспомогательные ненормируемые материальные ресурсы |  |  |  | 4: %; 5: 2; 7: 2; 12: 70.28 | [33 empty] | Вспомогательные ненормируемые материальные ресурсы
|  | ФОТ |  |  |  | 12: 4061.83 | [26 empty] | ФОТ
| Пр/812-049.3-2 | НР Электротехнические установки на других объектах |  |  |  | 4: %; 5: 98; 7: 98; 12: 3980.59 | [26 empty] | НР Электротехнические установки на других объектах
| Пр/774-049.3 | СП Электротехнические установки на других объектах |  |  |  | 4: %; 5: 51; 7: 51; 12: 2071.53 | [26 empty] | СП Электротехнические установки на других объектах
|  | Всего по позиции |  |  |  | 10: 3714.72; 12: 11144.16 | [27 empty] | Всего по позиции
259.1 | ФСБЦ-20.4.04.03-0006 применительно | Щит с монтажной панелью, размеры 650х500х220 мм, степень защиты IP54 // Уличный шкаф 540х430х235 мм IP54 |  |  |  | шт | 3 | 1 | 3 | 5188.78 | 1.15 | 5967.1 |  | 17901.3 | [18 empty] | Щит с монтажной панелью, размеры 650х500х220 мм, степень защиты IP54 // Уличный шкаф 540х430х235 мм IP54
|  | (Электротехнические установки на других объектах) | [40 empty] | (Электротехнические установки на других объектах)
|  | Всего по позиции |  |  |  | 12: 17901.3 | [27 empty] | Всего по позиции
260 | ГЭСНм08-03-575-01 | Прибор или аппарат |  |  |  | 4: шт; 5: 13; 6: 1; 7: 13 | [18 empty] | Прибор или аппарат
|  | Объем=6+4+3 | [31 empty] | Объем=6+4+3
| 1 | ОТ(ЗТ) |  |  |  | 4: чел.-ч; 7: 13.39; 12: 7614.09 | [21 empty] | ОТ(ЗТ)
| 1-100-42 | Средний разряд работы 4,2 |  |  |  | 4: чел.-ч; 5: 1.03; 7: 13.39; 10: 568.64; 12: 7614.09 | [22 empty] | Средний разряд работы 4,2
| 4 | М |  |  |  | 12: 55.03 | [21 empty] | М
| 01.7.15.03-0042 | Болты с гайками и шайбами строительные |  |  |  | кг | 0.02 |  | 0.26 | 174.93 | 1.21 | 211.67 |  | 55.03 | [22 empty] | Болты с гайками и шайбами строительные
|  | Итого прямые затраты |  |  |  | 12: 7669.12 | [25 empty] | Итого прямые затраты
260.1 | 421/пр_2020_п.75_пп.а | Вспомогательные ненормируемые материальные ресурсы |  |  |  | 4: %; 5: 2; 7: 2; 12: 152.28 | [33 empty] | Вспомогательные ненормируемые материальные ресурсы
|  | ФОТ |  |  |  | 12: 7614.09 | [26 empty] | ФОТ
| Пр/812-049.3-2 | НР Электротехнические установки на других объектах |  |  |  | 4: %; 5: 98; 7: 98; 12: 7461.81 | [26 empty] | НР Электротехнические установки на других объектах
| Пр/774-049.3 | СП Электротехнические установки на других объектах |  |  |  | 4: %; 5: 51; 7: 51; 12: 3883.19 | [26 empty] | СП Электротехнические установки на других объектах
|  | Всего по позиции |  |  |  | 10: 1474.34; 12: 19166.4 | [27 empty] | Всего по позиции
260.1 О | ФСБЦ-62.1.01.09-1255 | Выключатель автоматический 2P, 6А, 6 кА, характеристика C |  |  |  | шт | 6 | 1 | 6 | 408.98 | 1.12 | 458.06 |  | 2748.36 | [18 empty] | Выключатель автоматический 2P, 6А, 6 кА, характеристика C
|  | (Инженерное оборудование) | [40 empty] | (Инженерное оборудование)
|  | Всего по позиции |  |  |  | 12: 2748.36 | [27 empty] | Всего по позиции
260.2 О | ТЦ_61.2.00.00_86_8622025189_22.10.2024_01_2.1 КА п.2.1 | Коммутатор 8/2 RJ45 |  |  |  | шт | 4 | 1 | 4 |  |  | 11579.81 |  | 46319.24 | [18 empty] | Коммутатор 8/2 RJ45
|  | (Оборудование) | [40 empty] | (Оборудование)
|  | Всего по позиции |  |  |  | 12: 46319.24 | [27 empty] | Всего по позиции
260.3 О | ТЦ_61.2.00.00_86_8622025189_22.10.2024_01_4.1 КА п.4.1 | Медиаконвертер 10/100/1000-Base-T/100/1000Base-Fx |  |  |  | шт | 3 | 1 | 3 |  |  | 3160.88 |  | 9482.64 | [18 empty] | Медиаконвертер 10/100/1000-Base-T/100/1000Base-Fx
|  | (Оборудование) | [40 empty] | (Оборудование)
|  | Всего по позиции |  |  |  | 12: 9482.64 | [27 empty] | Всего по позиции
261 | ГЭСНм11-04-008-01 | Съемные и выдвижные блоки (модули, ячейки, ТЭЗ), масса: до 5 кг |  |  |  | 4: шт; 5: 11; 6: 1; 7: 11 | [18 empty] | Съемные и выдвижные блоки (модули, ячейки, ТЭЗ), масса: до 5 кг
|  | Объем=1+3+2+5 | [31 empty] | Объем=1+3+2+5
| 1 | ОТ(ЗТ) |  |  |  | 4: чел.-ч; 7: 11.33; 12: 5625.68 | [21 empty] | ОТ(ЗТ)
| 1-100-31 | Средний разряд работы 3,1 |  |  |  | 4: чел.-ч; 5: 1.03; 7: 11.33; 10: 496.53; 12: 5625.68 | [22 empty] | Средний разряд работы 3,1
| 2 | ЭМ |  |  |  | 12: 79.38 | [21 empty] | ЭМ
|  | ОТм(ЗТм) |  |  |  | 4: чел.-ч; 7: 0.11; 12: 60.74 | [21 empty] | ОТм(ЗТм)
| 91.14.02-001 | Автомобили бортовые, грузоподъемность до 5 т |  |  |  | маш.-ч | 0.01 |  | 0.11 | 477.92 | 1.51 | 721.66 |  | 79.38 | [22 empty] | Автомобили бортовые, грузоподъемность до 5 т
| 4-100-040 | ОТм(Зтм) Средний разряд машинистов 4 |  |  |  | 4: чел.-ч; 5: 0.01; 7: 0.11; 10: 552.16; 12: 60.74 | [23 empty] | ОТм(Зтм) Средний разряд машинистов 4
|  | Итого прямые затраты |  |  |  | 12: 5765.8 | [25 empty] | Итого прямые затраты
261.1 | 421/пр_2020_п.75_пп.а | Вспомогательные ненормируемые материальные ресурсы |  |  |  | 4: %; 5: 2; 7: 2; 12: 112.51 | [33 empty] | Вспомогательные ненормируемые материальные ресурсы
|  | ФОТ |  |  |  | 12: 5686.42 | [26 empty] | ФОТ
| Пр/812-053.0-2 | НР Приборы, средства автоматизации и вычислительной техники |  |  |  | 4: %; 5: 91; 7: 91; 12: 5174.64 | [26 empty] | НР Приборы, средства автоматизации и вычислительной техники
| Пр/774-053.0 | СП Приборы, средства автоматизации и вычислительной техники |  |  |  | 4: %; 5: 46; 7: 46; 12: 2615.75 | [26 empty] | СП Приборы, средства автоматизации и вычислительной техники
|  | Всего по позиции |  |  |  | 10: 1242.61; 12: 13668.7 | [27 empty] | Всего по позиции
261.1 О | ТЦ_61.2.00.00_86_8622025189_22.10.2024_01_3.1 КА п.3.1 | Абоненский терминал ONU GPON |  |  |  | шт | 1 | 1 | 1 |  |  | 4073.3 |  | 4073.3 | [18 empty] | Абоненский терминал ONU BDCOM GPON
|  | (Оборудование) | [40 empty] | (Оборудование)
|  | Всего по позиции |  |  |  | 12: 4073.3 | [27 empty] | Всего по позиции
261.2 О | ТЦ_61.2.00.00_86_8622025189_22.10.2024_01_4.1 КА п.4.1 | Медиаконвертер 10/100/1000-Base-T/100/1000Base-Fx |  |  |  | шт | 3 | 1 | 3 |  |  | 3160.88 |  | 9482.64 | [18 empty] | Медиаконвертер 10/100/1000-Base-T/100/1000Base-Fx
|  | (Оборудование) | [40 empty] | (Оборудование)
|  | Всего по позиции |  |  |  | 12: 9482.64 | [27 empty] | Всего по позиции
261.3 О | ТЦ_61.2.00.00_86_8622012704_24.10.2024_01_6.2 КА п.6.2 | HDD жесткий диск, 8ТБ |  |  |  | шт | 2 | 1 | 2 |  |  | 28336 |  | 56672 | [18 empty] | HDD жесткий диск, 8ТБ
|  | (Оборудование) | [40 empty] | (Оборудование)
|  | Всего по позиции |  |  |  | 12: 56672 | [27 empty] | Всего по позиции
261.4 О | ТЦ_61.2.00.00_86_8622025189_22.10.2024_01_8.1 КА п.8.1 | ИБП CEE-E 850VA |  |  |  | шт | 5 | 1 | 5 |  |  | 5235.94 |  | 26179.7 | [18 empty] | ИБП CEE-E 850VA
|  | (Оборудование) | [40 empty] | (Оборудование)
|  | Всего по позиции |  |  |  | 12: 26179.7 | [27 empty] | Всего по позиции
262 | ГЭСНм10-04-087-14 | Устройство цифровой регистрации |  |  |  | 4: устройство; 5: 1; 6: 1; 7: 1 | [18 empty] | Устройство цифровой регистрации
| 1 | ОТ(ЗТ) |  |  |  | 4: чел.-ч; 7: 8; 12: 4170.08 | [21 empty] | ОТ(ЗТ)
| 1-100-35 | Средний разряд работы 3,5 |  |  |  | 4: чел.-ч; 5: 8; 7: 8; 10: 521.26; 12: 4170.08 | [22 empty] | Средний разряд работы 3,5
| 4 | М |  |  |  | 12: 73.95 | [21 empty] | М
| 01.7.20.04-0003 | Нить мешкозашивочная прошивочная полиэфирная из штапельного лавсана (суровая) |  |  |  | кг | 0.0005 |  | 0.0005 | 373.74 | 1.49 | 556.87 |  | 0.28 | [22 empty] | Нить мешкозашивочная прошивочная полиэфирная из штапельного лавсана (суровая)
| 10.3.02.03-0011 | Припои оловянно-свинцовые бессурьмянистые, марка ПОС30 |  |  |  | кг | 0.01 |  | 0.01 | 931.11 | 1.62 | 1508.4 |  | 15.08 | [22 empty] | Припои оловянно-свинцовые бессурьмянистые, марка ПОС30
| 20.2.10.03-0021 | Наконечники кабельные медные П 6-5 |  |  |  | 100 шт | 0.02 |  | 0.02 | 2094.82 | 1.26 | 2639.47 |  | 52.79 | [22 empty] | Наконечники кабельные медные П 6-5
| 25.2.01.01-0014 | Бирки кабельные маркировочные пластмассовые У136 |  |  |  | 100 шт | 0.02 |  | 0.02 | 235.73 | 1.23 | 289.95 |  | 5.8 | [22 empty] | Бирки кабельные маркировочные пластмассовые У136
Н | 999-0005 | Масса |  |  |  | 4: т; 5: 0.034; 7: 0.034 | [24 empty] | Масса
|  | Итого прямые затраты |  |  |  | 12: 4244.03 | [25 empty] | Итого прямые затраты
262.1 | 421/пр_2020_п.75_пп.а | Вспомогательные ненормируемые материальные ресурсы |  |  |  | 4: %; 5: 2; 7: 2; 12: 83.4 | [33 empty] | Вспомогательные ненормируемые материальные ресурсы
|  | ФОТ |  |  |  | 12: 4170.08 | [26 empty] | ФОТ
| Пр/812-051.2-2 | НР Монтаж радиотелевизионного и электронного оборудования |  |  |  | 4: %; 5: 96; 7: 96; 12: 4003.28 | [26 empty] | НР Монтаж радиотелевизионного и электронного оборудования
| Пр/774-051.2 | СП Монтаж радиотелевизионного и электронного оборудования |  |  |  | 4: %; 5: 53; 7: 53; 12: 2210.14 | [26 empty] | СП Монтаж радиотелевизионного и электронного оборудования
|  | Всего по позиции |  |  |  | 10: 10540.85; 12: 10540.85 | [27 empty] | Всего по позиции
262.1 О | ТЦ_61.2.00.00_86_8622025189_22.10.2024_01_5.1 КА п.5.1 | Видеорегистратор сетевой 32-канальный |  |  |  | шт | 1 | 1 | 1 |  |  | 60519.93 |  | 60519.93 | [18 empty] | Видеорегистратор сетевой 32-канальный
|  | (Оборудование) | [40 empty] | (Оборудование)
|  | Всего по позиции |  |  |  | 12: 60519.93 | [27 empty] | Всего по позиции
263 | ГЭСНм08-03-591-10 | Розетка штепсельная: полугерметическая и герметическая |  |  |  | 4: 100 шт; 5: 0.04; 6: 1; 7: 0.04 | [18 empty] | Розетка штепсельная: полугерметическая и герметическая
|  | Объем=4 / 100 | [31 empty] | Объем=4 / 100
| 1 | ОТ(ЗТ) |  |  |  | 4: чел.-ч; 7: 2.4352; 12: 1384.75 | [21 empty] | ОТ(ЗТ)
| 1-100-42 | Средний разряд работы 4,2 |  |  |  | 4: чел.-ч; 5: 60.88; 7: 2.4352; 10: 568.64; 12: 1384.75 | [22 empty] | Средний разряд работы 4,2
| 2 | ЭМ |  |  |  | 12: 13.15 | [21 empty] | ЭМ
|  | ОТм(ЗТм) |  |  |  | 4: чел.-ч; 7: 0.0064; 12: 4.14 | [21 empty] | ОТм(ЗТм)
| 91.05.05-015 | Краны на автомобильном ходу, грузоподъемность 16 т |  |  |  | 4: маш.-ч; 5: 0.08; 7: 0.0032; 10: 2176.38; 12: 6.96 | [22 empty] | Краны на автомобильном ходу, грузоподъемность 16 т
| 4-100-060 | ОТм(Зтм) Средний разряд машинистов 6 |  |  |  | 4: чел.-ч; 5: 0.08; 7: 0.0032; 10: 741.71; 12: 2.37 | [23 empty] | ОТм(Зтм) Средний разряд машинистов 6
| 91.14.02-001 | Автомобили бортовые, грузоподъемность до 5 т |  |  |  | маш.-ч | 0.08 |  | 0.0032 | 477.92 | 1.51 | 721.66 |  | 2.31 | [22 empty] | Автомобили бортовые, грузоподъемность до 5 т
| 4-100-040 | ОТм(Зтм) Средний разряд машинистов 4 |  |  |  | 4: чел.-ч; 5: 0.08; 7: 0.0032; 10: 552.16; 12: 1.77 | [23 empty] | ОТм(Зтм) Средний разряд машинистов 4
| 91.17.04-233 | Аппараты сварочные для ручной дуговой сварки, сварочный ток до 350 А |  |  |  | 4: маш.-ч; 5: 2.97; 7: 0.1188; 10: 32.66; 12: 3.88 | [22 empty] | Аппараты сварочные для ручной дуговой сварки, сварочный ток до 350 А
| 4 | М |  |  |  | 12: 72.06 | [21 empty] | М
| 01.7.11.07-0227 | Электроды сварочные для сварки низколегированных и углеродистых сталей УОНИ 13/45, Э42А, диаметр 4-5 мм |  |  |  | кг | 0.024 |  | 0.00096 | 155.63 | 1.04 | 161.86 |  | 0.16 | [22 empty] | Электроды сварочные для сварки низколегированных и углеродистых сталей УОНИ 13/45, Э42А, диаметр 4-5 мм
| 01.7.15.03-0042 | Болты с гайками и шайбами строительные |  |  |  | кг | 2.73 |  | 0.1092 | 174.93 | 1.21 | 211.67 |  | 23.11 | [22 empty] | Болты с гайками и шайбами строительные
| 08.3.07.01-0052 | Прокат стальной горячекатаный полосовой, марки стали Ст3сп, Ст3пс, размеры 50х5 мм |  |  |  | т | 0.014 |  | 0.00056 | 70310.45 | 0.96 | 67498.03 |  | 37.8 | [22 empty] | Прокат стальной горячекатаный полосовой, марки стали Ст3сп, Ст3пс, размеры 50х5 мм
| 14.4.03.03-0002 | Лак битумный БТ-123 |  |  |  | т | 0.0027 |  | 0.000108 | 82698.14 | 1.23 | 101718.71 |  | 10.99 | [22 empty] | Лак битумный БТ-123
|  | Итого прямые затраты |  |  |  | 12: 1474.1 | [25 empty] | Итого прямые затраты
263.1 | 421/пр_2020_п.75_пп.а | Вспомогательные ненормируемые материальные ресурсы |  |  |  | 4: %; 5: 2; 7: 2; 12: 27.7 | [33 empty] | Вспомогательные ненормируемые материальные ресурсы
|  | ФОТ |  |  |  | 12: 1388.89 | [26 empty] | ФОТ
| Пр/812-049.3-2 | НР Электротехнические установки на других объектах |  |  |  | 4: %; 5: 98; 7: 98; 12: 1361.11 | [26 empty] | НР Электротехнические установки на других объектах
| Пр/774-049.3 | СП Электротехнические установки на других объектах |  |  |  | 4: %; 5: 51; 7: 51; 12: 708.33 | [26 empty] | СП Электротехнические установки на других объектах
|  | Всего по позиции |  |  |  | 10: 89281; 12: 3571.24 | [27 empty] | Всего по позиции
263.1 | ФСБЦ-20.4.03.05-1053 | Розетка открытого монтажа, четырехместная, с заземляющим контактом, 16 А, цвет белый, IP20 |  |  |  | шт | 4 | 1 | 4 | 401.29 | 1.15 | 461.48 |  | 1845.92 | [18 empty] | Розетка открытого монтажа, четырехместная, с заземляющим контактом, 16 А, цвет белый, IP20
|  | (Электротехнические установки на других объектах) | [40 empty] | (Электротехнические установки на других объектах)
|  | Всего по позиции |  |  |  | 12: 1845.92 | [27 empty] | Всего по позиции
264 | ГЭСНм10-04-100-09 | Оборудование радиотрансляционных узлов: аппаратура настенная | [30 empty] | Оборудование радиотрансляционных узлов: аппаратура настенная | bar: 4 to 7
| 1 | ОТ(ЗТ) |  |  |  | 4: чел.-ч; 7: 8; 12: 4417.28 | [21 empty] | ОТ(ЗТ)
| 1-100-40 | Средний разряд работы 4,0 |  |  |  | 4: чел.-ч; 5: 8; 7: 8; 10: 552.16; 12: 4417.28 | [22 empty] | Средний разряд работы 4,0
| 4 | М |  |  |  | 12: 83.41 | [21 empty] | М
| 01.7.06.05-0042 | Ленты изоляционные из ПВХ для электромонтажных и ремонтных работ, цвет черный, ширина 19 мм, толщина 0,18 мм |  |  |  | м | 5.47 |  | 5.47 | 2.27 | 1.74 | 3.95 |  | 21.61 | [22 empty] | Ленты изоляционные из ПВХ для электромонтажных и ремонтных работ, цвет черный, ширина 19 мм, толщина 0,18 мм
| 01.7.20.04-0003 | Нить мешкозашивочная прошивочная полиэфирная из штапельного лавсана (суровая) |  |  |  | кг | 0.006 |  | 0.006 | 373.74 | 1.49 | 556.87 |  | 3.34 | [22 empty] | Нить мешкозашивочная прошивочная полиэфирная из штапельного лавсана (суровая)
| 10.3.02.03-0012 | Припои оловянно-свинцовые бессурьмянистые, марка ПОС40 |  |  |  | кг | 0.03 |  | 0.03 | 899.56 | 1.62 | 1457.29 |  | 43.72 | [22 empty] | Припои оловянно-свинцовые бессурьмянистые, марка ПОС40
| 22.2.02.23-0011 | Глухари |  |  |  | 100 шт | 0.0373 |  | 0.0373 | 260.03 | 1.52 | 395.25 |  | 14.74 | [22 empty] | Глухари
|  | Итого прямые затраты |  |  |  | 12: 4500.69 | [25 empty] | Итого прямые затраты
264.1 | 421/пр_2020_п.75_пп.а | Вспомогательные ненормируемые материальные ресурсы |  |  |  | 4: %; 5: 2; 7: 2; 12: 88.35 | [33 empty] | Вспомогательные ненормируемые материальные ресурсы
|  | ФОТ |  |  |  | 12: 4417.28 | [26 empty] | ФОТ
| Пр/812-051.2-2 | НР Монтаж радиотелевизионного и электронного оборудования |  |  |  | 4: %; 5: 96; 7: 96; 12: 4240.59 | [26 empty] | НР Монтаж радиотелевизионного и электронного оборудования
| Пр/774-051.2 | СП Монтаж радиотелевизионного и электронного оборудования |  |  |  | 4: %; 5: 53; 7: 53; 12: 2341.16 | [26 empty] | СП Монтаж радиотелевизионного и электронного оборудования
|  | Всего по позиции |  |  |  | 10: 11170.79; 12: 11170.79 | [27 empty] | Всего по позиции
264.1 О | ТЦ_61.2.00.00_86_8622025189_22.10.2024_01_7.1 КА п.7.1 | 43" (108 см) LED-монитор |  |  |  | шт | 1 | 1 | 1 |  |  | 33749.04 |  | 33749.04 | [18 empty] | 43" (108 см) LED-монитор
|  | (Оборудование) | [40 empty] | (Оборудование)
|  | Всего по позиции |  |  |  | 12: 33749.04 | [27 empty] | Всего по позиции
265 | ГЭСН34-02-003-01 | Устройство трубопроводов из полиэтиленовых труб: до 2 отверстий |  |  |  | 4: канал.км; 5: 0.7; 6: 1; 7: 0.7 | [18 empty] | Устройство трубопроводов из полиэтиленовых труб: до 2 отверстий
|  | Объем=700/1000 | [31 empty] | Объем=700/1000
| 1 | ОТ(ЗТ) |  |  |  | 4: чел.-ч; 7: 93.1; 12: 45268.01 | [21 empty] | ОТ(ЗТ)
| 1-100-29 | Средний разряд работы 2,9 |  |  |  | 4: чел.-ч; 5: 133; 7: 93.1; 10: 486.23; 12: 45268.01 | [22 empty] | Средний разряд работы 2,9
| 4 | М |  |  |  | 12: 1125.17 | [21 empty] | М
| 01.3.01.01-0002 | Бензин автомобильный АИ-98, АИ-95 |  |  |  | 4: т; 5: 0.0008; 7: 0.00056; 10: 60584.55; 12: 33.93 | [22 empty] | Бензин автомобильный АИ-98, АИ-95
| 11.1.03.01-0067 | Брус обрезной хвойных пород (ель, сосна), естественной влажности, длина 2-6,5 м, ширина 100 и более мм, толщина 100 и более мм, сорт III |  |  |  | м3 | 0.08 |  | 0.056 | 16655 | 1.17 | 19486.35 |  | 1091.24 | [22 empty] | Брус обрезной хвойных пород (ель, сосна), естественной влажности, длина 2-6,5 м, ширина 100 и более мм, толщина 100 и более мм, сорт III
Н | 24.3.03.13 | Трубы полиэтиленовые |  |  |  | 4: м; 5: 1000; 7: 700 | [24 empty] | Трубы полиэтиленовые
|  | Итого прямые затраты |  |  |  | 12: 46393.18 | [25 empty] | Итого прямые затраты
|  | ФОТ |  |  |  | 12: 45268.01 | [26 empty] | ФОТ
| Пр/812-028.0-2 | НР Сооружения связи, радиовещания и телевидения |  |  |  | 4: %; 5: 99; 7: 99; 12: 44815.33 | [26 empty] | НР Сооружения связи, радиовещания и телевидения
| Пр/774-028.0 | СП Сооружения связи, радиовещания и телевидения |  |  |  | 4: %; 5: 58; 7: 58; 12: 26255.45 | [26 empty] | СП Сооружения связи, радиовещания и телевидения
|  | Всего по позиции |  |  |  | 10: 167805.66; 12: 117463.96 | [27 empty] | Всего по позиции
265.1 | ФСБЦ-24.3.03.13-0003 | Трубы напорные полиэтиленовые, кроме газопроводных ПЭ100, для транспортировки воды, стандартное размерное отношение SDR11, номинальный наружный диаметр 50 мм, толщина стенки 4,6 мм |  |  |  | м | 700 | 1 | 700 | 119.17 | 1.12 | 133.47 |  | 93429 | [18 empty] | Трубы напорные полиэтиленовые, кроме газопроводных ПЭ100, для транспортировки воды, стандартное размерное отношение SDR11, номинальный наружный диаметр 50 мм, толщина стенки 4,6 мм
|  | (Сооружения связи, радиовещания и телевидения) | [40 empty] | (Сооружения связи, радиовещания и телевидения)
|  | Всего по позиции |  |  |  | 12: 93429 | [27 empty] | Всего по позиции
266 | ГЭСНм08-02-412-01 | Затягивание провода в проложенные трубы и металлические рукава первого одножильного или многожильного в общей оплетке, суммарное сечение: до 2,5 мм2 |  |  |  | 4: 100 м; 5: 17.75; 6: 1; 7: 17.75 | [18 empty] | Затягивание провода в проложенные трубы и металлические рукава первого одножильного или многожильного в общей оплетке, суммарное сечение: до 2,5 мм2
|  | Объем=(200+1525+50) / 100 | [31 empty] | Объем=(200+1525+50) / 100
| 1 | ОТ(ЗТ) |  |  |  | 4: чел.-ч; 7: 79.6975; 12: 43020.71 | [21 empty] | ОТ(ЗТ)
| 1-100-38 | Средний разряд работы 3,8 |  |  |  | 4: чел.-ч; 5: 4.49; 7: 79.6975; 10: 539.8; 12: 43020.71 | [22 empty] | Средний разряд работы 3,8
| 2 | ЭМ |  |  |  | 12: 514.4 | [21 empty] | ЭМ
|  | ОТм(ЗТм) |  |  |  | 4: чел.-ч; 7: 0.355; 12: 229.66 | [21 empty] | ОТм(ЗТм)
| 91.05.05-015 | Краны на автомобильном ходу, грузоподъемность 16 т |  |  |  | 4: маш.-ч; 5: 0.01; 7: 0.1775; 10: 2176.38; 12: 386.31 | [22 empty] | Краны на автомобильном ходу, грузоподъемность 16 т
| 4-100-060 | ОТм(Зтм) Средний разряд машинистов 6 |  |  |  | 4: чел.-ч; 5: 0.01; 7: 0.1775; 10: 741.71; 12: 131.65 | [23 empty] | ОТм(Зтм) Средний разряд машинистов 6
| 91.14.02-001 | Автомобили бортовые, грузоподъемность до 5 т |  |  |  | маш.-ч | 0.01 |  | 0.1775 | 477.92 | 1.51 | 721.66 |  | 128.09 | [22 empty] | Автомобили бортовые, грузоподъемность до 5 т
| 4-100-040 | ОТм(Зтм) Средний разряд машинистов 4 |  |  |  | 4: чел.-ч; 5: 0.01; 7: 0.1775; 10: 552.16; 12: 98.01 | [23 empty] | ОТм(Зтм) Средний разряд машинистов 4
| 4 | М |  |  |  | 12: 2942.86 | [21 empty] | М
| 01.7.06.05-0041 | Ленты изоляционные хлопчатобумажные прорезиненные для электромонтажных и ремонтных работ, цвет черный, ширина 20 мм, толщина 0,35 мм |  |  |  | м | 13.33 |  | 236.6075 | 5.87 | 0.98 | 5.75 |  | 1360.49 | [22 empty] | Ленты изоляционные хлопчатобумажные прорезиненные для электромонтажных и ремонтных работ, цвет черный, ширина 20 мм, толщина 0,35 мм
| 01.7.07.20-0002 | Тальк молотый, сорт I |  |  |  | т | 0.00043 |  | 0.0076325 | 43821.53 | 1.49 | 65294.08 |  | 498.36 | [22 empty] | Тальк молотый, сорт I
| 14.4.02.04-0142 | Краска масляная МА-0115, мумия, сурик железный |  |  |  | кг | 0.02 |  | 0.355 | 79.88 | 1.58 | 126.21 |  | 44.8 | [22 empty] | Краска масляная МА-0115, мумия, сурик железный
| 20.2.01.05-0001 | Гильзы кабельные медные 2,5 мм |  |  |  | 100 шт | 0.05 |  | 0.8875 | 412.93 | 1.26 | 520.29 |  | 461.76 | [22 empty] | Гильзы кабельные медные 2,5 мм
| 20.2.02.01-0011 | Втулки полипропиленовые, диаметр 17 мм |  |  |  | 1000 шт | 0.0122 |  | 0.21655 | 1481.45 | 1.8 | 2666.61 |  | 577.45 | [22 empty] | Втулки полипропиленовые, диаметр 17 мм
|  | Итого прямые затраты |  |  |  | 12: 46707.63 | [25 empty] | Итого прямые затраты
266.1 | 421/пр_2020_п.75_пп.а | Вспомогательные ненормируемые материальные ресурсы |  |  |  | 4: %; 5: 2; 7: 2; 12: 860.41 | [33 empty] | Вспомогательные ненормируемые материальные ресурсы
|  | ФОТ |  |  |  | 12: 43250.37 | [26 empty] | ФОТ
| Пр/812-049.3-2 | НР Электротехнические установки на других объектах |  |  |  | 4: %; 5: 98; 7: 98; 12: 42385.36 | [26 empty] | НР Электротехнические установки на других объектах
| Пр/774-049.3 | СП Электротехнические установки на других объектах |  |  |  | 4: %; 5: 51; 7: 51; 12: 22057.69 | [26 empty] | СП Электротехнические установки на других объектах
|  | Всего по позиции |  |  |  | 10: 6310.48; 12: 112011.09 | [27 empty] | Всего по позиции
266.1 | ФСБЦ-21.1.01.01-2680 | Кабель оптический ОКБ-4(G.652.D)-Т 8 кН |  |  |  | 1000 м | 0.2 | 1 | 0.2 | 89491.48 | 1.28 | 114549.09 |  | 22909.82 | [18 empty] | Кабель оптический ОКБ-4(G.652.D)-Т 8 кН
|  | (Электротехнические установки на других объектах) | [40 empty] | (Электротехнические установки на других объектах)
|  | Объем=200 / 1000 | [31 empty] | Объем=200 / 1000
|  | Всего по позиции |  |  |  | 12: 22909.82 | [27 empty] | Всего по позиции
266.2 | ФСБЦ-21.1.04.01-1024 применительно | Кабель витая пара F/UTP 4х2х0,52, категория 5e // Кабель FTP, 4 пары Cat.5e, PE, outdoor |  |  |  | 1000 м | 1.525 | 1 | 1.525 | 39044.08 | 1.25 | 48805.1 |  | 74427.78 | [18 empty] | Кабель витая пара F/UTP 4х2х0,52, категория 5e // Кабель FTP, 4 пары Cat.5e, PE, outdoor
|  | (Электротехнические установки на других объектах) | [40 empty] | (Электротехнические установки на других объектах)
|  | Объем=1525 / 1000 | [31 empty] | Объем=1525 / 1000
|  | Всего по позиции |  |  |  | 12: 74427.78 | [27 empty] | Всего по позиции
266.3 | ФСБЦ-21.1.04.01-1046 | Кабель витая пара U/UTP 4х2х0,52, категория 5e |  |  |  | 1000 м | 0.05 | 1 | 0.05 | 28272.17 | 1.25 | 35340.21 |  | 1767.01 | [18 empty] | Кабель витая пара U/UTP 4х2х0,52, категория 5e
|  | (Электротехнические установки на других объектах) | [40 empty] | (Электротехнические установки на других объектах)
|  | Объем=50 / 1000 | [31 empty] | Объем=50 / 1000
|  | Всего по позиции |  |  |  | 12: 1767.01 | [27 empty] | Всего по позиции
267 | ГЭСНм08-02-399-01 | Провод в коробах, сечением: до 6 мм2 |  |  |  | 4: 100 м; 5: 2.8; 6: 1; 7: 2.8 | [18 empty] | Провод в коробах, сечением: до 6 мм2
|  | Объем=280 / 100 | [31 empty] | Объем=280 / 100
| 1 | ОТ(ЗТ) |  |  |  | 4: чел.-ч; 7: 7.896; 12: 4262.26 | [21 empty] | ОТ(ЗТ)
| 1-100-38 | Средний разряд работы 3,8 |  |  |  | 4: чел.-ч; 5: 2.82; 7: 7.896; 10: 539.8; 12: 4262.26 | [22 empty] | Средний разряд работы 3,8
| 2 | ЭМ |  |  |  | 12: 81.15 | [21 empty] | ЭМ
|  | ОТм(ЗТм) |  |  |  | 4: чел.-ч; 7: 0.056; 12: 36.23 | [21 empty] | ОТм(ЗТм)
| 91.05.05-015 | Краны на автомобильном ходу, грузоподъемность 16 т |  |  |  | 4: маш.-ч; 5: 0.01; 7: 0.028; 10: 2176.38; 12: 60.94 | [22 empty] | Краны на автомобильном ходу, грузоподъемность 16 т
| 4-100-060 | ОТм(Зтм) Средний разряд машинистов 6 |  |  |  | 4: чел.-ч; 5: 0.01; 7: 0.028; 10: 741.71; 12: 20.77 | [23 empty] | ОТм(Зтм) Средний разряд машинистов 6
| 91.14.02-001 | Автомобили бортовые, грузоподъемность до 5 т |  |  |  | маш.-ч | 0.01 |  | 0.028 | 477.92 | 1.51 | 721.66 |  | 20.21 | [22 empty] | Автомобили бортовые, грузоподъемность до 5 т
| 4-100-040 | ОТм(Зтм) Средний разряд машинистов 4 |  |  |  | 4: чел.-ч; 5: 0.01; 7: 0.028; 10: 552.16; 12: 15.46 | [23 empty] | ОТм(Зтм) Средний разряд машинистов 4
| 4 | М |  |  |  | 12: 324.15 | [21 empty] | М
| 01.7.06.05-0041 | Ленты изоляционные хлопчатобумажные прорезиненные для электромонтажных и ремонтных работ, цвет черный, ширина 20 мм, толщина 0,35 мм |  |  |  | м | 13.33 |  | 37.324 | 5.87 | 0.98 | 5.75 |  | 214.61 | [22 empty] | Ленты изоляционные хлопчатобумажные прорезиненные для электромонтажных и ремонтных работ, цвет черный, ширина 20 мм, толщина 0,35 мм
| 01.7.06.07-0002 | Ленты монтажные из пластмассы для бандажирования проводов, скрепляются пластмассовыми кнопками, ширина 10 мм |  |  |  | 10 м | 0.5 |  | 1.4 | 37.71 | 1.74 | 65.62 |  | 91.87 | [22 empty] | Ленты монтажные из пластмассы для бандажирования проводов, скрепляются пластмассовыми кнопками, ширина 10 мм
| 14.4.02.04-0142 | Краска масляная МА-0115, мумия, сурик железный |  |  |  | кг | 0.05 |  | 0.14 | 79.88 | 1.58 | 126.21 |  | 17.67 | [22 empty] | Краска масляная МА-0115, мумия, сурик железный
|  | Итого прямые затраты |  |  |  | 12: 4703.79 | [25 empty] | Итого прямые затраты
267.1 | 421/пр_2020_п.75_пп.а | Вспомогательные ненормируемые материальные ресурсы |  |  |  | 4: %; 5: 2; 7: 2; 12: 85.25 | [33 empty] | Вспомогательные ненормируемые материальные ресурсы
|  | ФОТ |  |  |  | 12: 4298.49 | [26 empty] | ФОТ
| Пр/812-049.3-2 | НР Электротехнические установки на других объектах |  |  |  | 4: %; 5: 98; 7: 98; 12: 4212.52 | [26 empty] | НР Электротехнические установки на других объектах
| Пр/774-049.3 | СП Электротехнические установки на других объектах |  |  |  | 4: %; 5: 51; 7: 51; 12: 2192.23 | [26 empty] | СП Электротехнические установки на других объектах
|  | Всего по позиции |  |  |  | 10: 3997.78; 12: 11193.79 | [27 empty] | Всего по позиции
267.1 | ФСБЦ-21.1.05.01-0039 | Кабель силовой гибкий с медными жилами КГ 3х2,5-660 |  |  |  | 1000 м | 0.28 | 1 | 0.28 | 90096.27 | 1.61 | 145054.99 |  | 40615.4 | [18 empty] | Кабель силовой гибкий с медными жилами КГ 3х2,5-660
|  | (Электротехнические установки на других объектах) | [40 empty] | (Электротехнические установки на других объектах)
|  | Объем=280 / 1000 | [31 empty] | Объем=280 / 1000
|  | Всего по позиции |  |  |  | 12: 40615.4 | [27 empty] | Всего по позиции
268 | ГЭСНм08-02-149-01 | Кабель до 35 кВ, подвешиваемый на тросе, масса 1 м кабеля: до 1 кг |  |  |  | 4: 100 м; 5: 1.3; 6: 1; 7: 1.3 | [18 empty] | Кабель до 35 кВ, подвешиваемый на тросе, масса 1 м кабеля: до 1 кг
|  | Объем=130 / 100 | [31 empty] | Объем=130 / 100
| 1 | ОТ(ЗТ) |  |  |  | 4: чел.-ч; 7: 17.784; 12: 9599.8 | [21 empty] | ОТ(ЗТ)
| 1-100-38 | Средний разряд работы 3,8 |  |  |  | 4: чел.-ч; 5: 13.68; 7: 17.784; 10: 539.8; 12: 9599.8 | [22 empty] | Средний разряд работы 3,8
| 2 | ЭМ |  |  |  | 12: 36037.8 | [21 empty] | ЭМ
|  | ОТм(ЗТм) |  |  |  | 4: чел.-ч; 7: 14.352; 12: 10595.73 | [21 empty] | ОТм(ЗТм)
| 91.05.05-015 | Краны на автомобильном ходу, грузоподъемность 16 т |  |  |  | 4: маш.-ч; 5: 0.2; 7: 0.26; 10: 2176.38; 12: 565.86 | [22 empty] | Краны на автомобильном ходу, грузоподъемность 16 т
| 4-100-060 | ОТм(Зтм) Средний разряд машинистов 6 |  |  |  | 4: чел.-ч; 5: 0.2; 7: 0.26; 10: 741.71; 12: 192.84 | [23 empty] | ОТм(Зтм) Средний разряд машинистов 6
| 91.06.01-003 | Домкраты гидравлические, грузоподъемность 63-100 т |  |  |  | маш.-ч | 2.2 |  | 2.86 | 1.75 | 1.98 | 3.47 |  | 9.92 | [22 empty] | Домкраты гидравлические, грузоподъемность 63-100 т
| 91.06.03-061 | Лебедки электрические тяговым усилием до 12,26 кН (1,25 т) |  |  |  | маш.-ч | 2.2 |  | 2.86 | 8.84 | 1.67 | 14.76 |  | 42.21 | [22 empty] | Лебедки электрические тяговым усилием до 12,26 кН (1,25 т)
| 91.06.09-001 | Подъемники телескопические самоходные, рабочая высота 26 м, грузоподъемность 250 кг |  |  |  | маш.-ч | 10.64 |  | 13.832 | 1472.34 | 1.73 | 2547.15 |  | 35232.18 | [22 empty] | Подъемники телескопические самоходные, рабочая высота 26 м, грузоподъемность 250 кг
| 4-100-060 | ОТм(Зтм) Средний разряд машинистов 6 |  |  |  | 4: чел.-ч; 5: 10.64; 7: 13.832; 10: 741.71; 12: 10259.33 | [23 empty] | ОТм(Зтм) Средний разряд машинистов 6
| 91.14.02-001 | Автомобили бортовые, грузоподъемность до 5 т |  |  |  | маш.-ч | 0.2 |  | 0.26 | 477.92 | 1.51 | 721.66 |  | 187.63 | [22 empty] | Автомобили бортовые, грузоподъемность до 5 т
| 4-100-040 | ОТм(Зтм) Средний разряд машинистов 4 |  |  |  | 4: чел.-ч; 5: 0.2; 7: 0.26; 10: 552.16; 12: 143.56 | [23 empty] | ОТм(Зтм) Средний разряд машинистов 4
| 4 | М |  |  |  | 12: 11780.65 | [21 empty] | М
| 01.7.06.07-0002 | Ленты монтажные из пластмассы для бандажирования проводов, скрепляются пластмассовыми кнопками, ширина 10 мм |  |  |  | 10 м | 0.048 |  | 0.0624 | 37.71 | 1.74 | 65.62 |  | 4.09 | [22 empty] | Ленты монтажные из пластмассы для бандажирования проводов, скрепляются пластмассовыми кнопками, ширина 10 мм
| 12.1.02.06-0012 | Рубероид кровельный РКК-350 |  |  |  | м2 | 0.21 |  | 0.273 | 47.57 | 1.68 | 79.92 |  | 21.82 | [22 empty] | Рубероид кровельный РКК-350
| 20.1.02.14-0001 | Серьга КС-095 |  |  |  | шт | 8 |  | 10.4 | 159.13 | 1.15 | 183 |  | 1903.2 | [22 empty] | Серьга КС-095
| 20.1.02.20-0001 | Анкеры тросовые |  |  |  | 100 шт | 0.08 |  | 0.104 | 6119.4 | 1.15 | 7037.31 |  | 731.88 | [22 empty] | Анкеры тросовые
| 20.5.04.04-0001 | Зажим натяжной болтовый НБ-2-6 |  |  |  | шт | 8 |  | 10.4 | 782.94 | 1.12 | 876.89 |  | 9119.66 | [22 empty] | Зажим натяжной болтовый НБ-2-6
|  | Итого прямые затраты |  |  |  | 12: 68013.98 | [25 empty] | Итого прямые затраты
268.1 | 421/пр_2020_п.75_пп.а | Вспомогательные ненормируемые материальные ресурсы |  |  |  | 4: %; 5: 2; 7: 2; 12: 192 | [33 empty] | Вспомогательные ненормируемые материальные ресурсы
|  | ФОТ |  |  |  | 12: 20195.53 | [26 empty] | ФОТ
| Пр/812-049.3-2 | НР Электротехнические установки на других объектах |  |  |  | 4: %; 5: 98; 7: 98; 12: 19791.62 | [26 empty] | НР Электротехнические установки на других объектах
| Пр/774-049.3 | СП Электротехнические установки на других объектах |  |  |  | 4: %; 5: 51; 7: 51; 12: 10299.72 | [26 empty] | СП Электротехнические установки на других объектах
|  | Всего по позиции |  |  |  | 10: 75613.32; 12: 98297.32 | [27 empty] | Всего по позиции
268.1 | ФСБЦ-21.1.01.01-0037 применительно | Кабель оптический ОКПМ-02-1х6Е3-(9,0) // Кабель оптический подвесной 4 волокна |  |  |  | 1000 м | 0.13 | 1 | 0.13 | 38223.75 | 1.28 | 48926.4 |  | 6360.43 | [18 empty] | Кабель оптический ОКПМ-02-1х6Е3-(9,0) // Кабель оптический подвесной 4 волокна
|  | (Электротехнические установки на других объектах) | [40 empty] | (Электротехнические установки на других объектах)
|  | Объем=130 / 1000 | [31 empty] | Объем=130 / 1000
|  | Всего по позиции |  |  |  | 12: 6360.43 | [27 empty] | Всего по позиции
269 | ГЭСНм10-10-001-02 применительно | Камеры видеонаблюдения: наружная // Монтаж точки доступа Wi-fi |  |  |  | 4: 10 шт; 5: 0.1; 6: 1; 7: 0.1 | [18 empty] | Камеры видеонаблюдения: наружная // Монтаж точки доступа Wi-fi
|  | Объем=1 / 10 | [31 empty] | Объем=1 / 10
| 1 | ОТ(ЗТ) |  |  |  | 4: чел.-ч; 7: 2.464; 12: 1694.14 | [21 empty] | ОТ(ЗТ)
| 2-100-02 | Рабочий 2 разряда |  |  |  | 4: чел.-ч; 5: 0.06; 7: 0.006; 10: 449.15; 12: 2.69 | [22 empty] | Рабочий 2 разряда
| 2-100-05 | Рабочий 5 разряда |  |  |  | 4: чел.-ч; 5: 12.29; 7: 1.229; 10: 634.57; 12: 779.89 | [22 empty] | Рабочий 5 разряда
| 2-100-06 | Рабочий 6 разряда |  |  |  | 4: чел.-ч; 5: 12.29; 7: 1.229; 10: 741.71; 12: 911.56 | [22 empty] | Рабочий 6 разряда
| 2 | ЭМ |  |  |  | 12: 1.44 | [21 empty] | ЭМ
|  | ОТм(ЗТм) |  |  |  | 4: чел.-ч; 7: 0.002; 12: 1.1 | [21 empty] | ОТм(ЗТм)
| 91.14.02-001 | Автомобили бортовые, грузоподъемность до 5 т |  |  |  | маш.-ч | 0.02 |  | 0.002 | 477.92 | 1.51 | 721.66 |  | 1.44 | [22 empty] | Автомобили бортовые, грузоподъемность до 5 т
| 4-100-040 | ОТм(Зтм) Средний разряд машинистов 4 |  |  |  | 4: чел.-ч; 5: 0.02; 7: 0.002; 10: 552.16; 12: 1.1 | [23 empty] | ОТм(Зтм) Средний разряд машинистов 4
| 4 | М |  |  |  | 12: 22.46 | [21 empty] | М
| 01.7.03.04-0001 | Электроэнергия |  |  |  | 4: кВт-ч; 5: 0.68; 7: 0.068; 10: 6.9; 12: 0.47 | [22 empty] | Электроэнергия
| 01.7.15.07-0007 | Дюбели пластмассовые, диаметр 14 мм, длина 70 мм |  |  |  | 100 шт | 0.4 |  | 0.04 | 170.67 | 1.39 | 237.23 |  | 9.49 | [22 empty] | Дюбели пластмассовые, диаметр 14 мм, длина 70 мм
| 01.7.15.14-1054 | Шурупы самонарезающие стальные оксидированные с потайной головкой и крестообразным шлицем, наконечник сверло, диаметр 4,2 мм, длина 60 мм |  |  |  | 100 шт | 0.4 |  | 0.04 | 224.8 | 1.39 | 312.47 |  | 12.5 | [22 empty] | Шурупы самонарезающие стальные оксидированные с потайной головкой и крестообразным шлицем, наконечник сверло, диаметр 4,2 мм, длина 60 мм
|  | Итого прямые затраты |  |  |  | 12: 1719.14 | [25 empty] | Итого прямые затраты
269.1 | 421/пр_2020_п.75_пп.а | Вспомогательные ненормируемые материальные ресурсы |  |  |  | 4: %; 5: 2; 7: 2; 12: 33.88 | [33 empty] | Вспомогательные ненормируемые материальные ресурсы
|  | ФОТ |  |  |  | 12: 1695.24 | [26 empty] | ФОТ
| Пр/812-051.1-2 | НР Прокладка и монтаж сетей связи |  |  |  | 4: %; 5: 91; 7: 91; 12: 1542.67 | [26 empty] | НР Прокладка и монтаж сетей связи
| Пр/774-051.1 | СП Прокладка и монтаж сетей связи |  |  |  | 4: %; 5: 46; 7: 46; 12: 779.81 | [26 empty] | СП Прокладка и монтаж сетей связи
|  | Всего по позиции |  |  |  | 10: 40755; 12: 4075.5 | [27 empty] | Всего по позиции
269.1 О | ТЦ_61.2.00.00_86_8622025189_22.10.2024_01_9.1 КА п.9.1 | Точка доступа RG-RAP6262(G) |  |  |  | шт | 1 | 1 | 1 |  |  | 43718.4 |  | 43718.4 | [18 empty] | Точка доступа RG-RAP6262(G)
|  | (Оборудование) | [40 empty] | (Оборудование)
|  | Всего по позиции |  |  |  | 12: 43718.4 | [27 empty] | Всего по позиции
ПНР системы видеонаблюдения | [48 empty] | ПНР системы видеонаблюдения
270 | ГЭСНп02-02-001-01 | Инсталляция и базовая настройка общего и специального программного обеспечения | [30 empty] | Инсталляция и базовая настройка общего и специального программного обеспечения | bar: 4 to 7
| 571/пр_2022_п.76 | Для определения затрат на выполнение пусконаладочных работ звеном (бригадой), которое выполнило монтаж этого же оборудования ОЗП=0,8; ТЗ=0,8 | [32 empty] | Для определения затрат на выполнение пусконаладочных работ звеном (бригадой), которое выполнило монтаж этого же оборудования ОЗП=0,8; ТЗ=0,8
| 1 | ОТ(ЗТ) |  |  |  | 4: чел.-ч; 7: 1.992; 12: 1790.07 | [21 empty] | ОТ(ЗТ)
| 3-200-01 | Инженер I категории |  |  |  | чел.-ч | 0.8 | 0.8 | 0.64 |  |  | 885.93 |  | 567 | [22 empty] | Инженер I категории
| 3-200-02 | Инженер II категории |  |  |  | чел.-ч | 0.67 | 0.8 | 0.536 |  |  | 807.64 |  | 432.9 | [22 empty] | Инженер II категории
| 3-300-01 | Ведущий инженер |  |  |  | чел.-ч | 1.02 | 0.8 | 0.816 |  |  | 968.34 |  | 790.17 | [22 empty] | Ведущий инженер
|  | Итого прямые затраты |  |  |  | 12: 1790.07 | [25 empty] | Итого прямые затраты
|  | ФОТ |  |  |  | 12: 1790.07 | [26 empty] | ФОТ
| Пр/812-083.0-2 | НР Пусконаладочные работы: 'вхолостую' - 80%, 'под нагрузкой' - 20% |  |  |  | 4: %; 5: 75; 7: 75; 12: 1342.55 | [26 empty] | НР Пусконаладочные работы: 'вхолостую' - 80%, 'под нагрузкой' - 20%
| Пр/774-083.0 | СП Пусконаладочные работы: 'вхолостую' - 80%, 'под нагрузкой' - 20% |  |  |  | 4: %; 5: 36; 7: 36; 12: 644.43 | [26 empty] | СП Пусконаладочные работы: 'вхолостую' - 80%, 'под нагрузкой' - 20%
|  | Всего по позиции |  |  |  | 10: 3777.05; 12: 3777.05 | [27 empty] | Всего по позиции
271 | ГЭСНм10-06-068-15 | Настройка простых сетевых трактов: конфигурация и настройка сетевых компонентов (мост, маршрутизатор, модем и т.п.) | [30 empty] | Настройка простых сетевых трактов: конфигурация и настройка сетевых компонентов (мост, маршрутизатор, модем и т.п.) | bar: 4 to 7
| 571/пр_2022_п.76 | Для определения затрат на выполнение пусконаладочных работ звеном (бригадой), которое выполнило монтаж этого же оборудования ОЗП=0,8; ТЗ=0,8 | [32 empty] | Для определения затрат на выполнение пусконаладочных работ звеном (бригадой), которое выполнило монтаж этого же оборудования ОЗП=0,8; ТЗ=0,8
| 1 | ОТ(ЗТ) |  |  |  | 4: чел.-ч; 7: 25.6; 12: 21677.69 | [21 empty] | ОТ(ЗТ)
| 3-200-01 | Инженер I категории |  |  |  | чел.-ч | 16 | 0.8 | 12.8 |  |  | 885.93 |  | 11339.9 | [22 empty] | Инженер I категории
| 3-200-02 | Инженер II категории |  |  |  | чел.-ч | 16 | 0.8 | 12.8 |  |  | 807.64 |  | 10337.79 | [22 empty] | Инженер II категории
|  | Итого прямые затраты |  |  |  | 12: 21677.69 | [25 empty] | Итого прямые затраты
271.1 | 421/пр_2020_п.75_пп.а | Вспомогательные ненормируемые материальные ресурсы |  |  |  | 4: %; 5: 2; 7: 2; 12: 541.94 | [33 empty] | Вспомогательные ненормируемые материальные ресурсы
|  | ФОТ |  |  |  | 12: 21677.69 | [26 empty] | ФОТ
| Пр/812-083.0-2 | НР Пусконаладочные работы: 'вхолостую' - 80%, 'под нагрузкой' - 20% |  |  |  | 4: %; 5: 75; 7: 75; 12: 16258.27 | [26 empty] | НР Пусконаладочные работы: 'вхолостую' - 80%, 'под нагрузкой' - 20%
| Пр/774-083.0 | СП Пусконаладочные работы: 'вхолостую' - 80%, 'под нагрузкой' - 20% |  |  |  | 4: %; 5: 36; 7: 36; 12: 7803.97 | [26 empty] | СП Пусконаладочные работы: 'вхолостую' - 80%, 'под нагрузкой' - 20%
|  | Всего по позиции |  |  |  | 10: 46281.87; 12: 46281.87 | [27 empty] | Всего по позиции
|  | Итоги по разделу 31 Устройство системы видеонаблюдения : | [41 empty] | Итоги по разделу 31 Устройство системы видеонаблюдения :
|  | Всего прямые затраты (справочно) |  |  |  | 12: 523258.38 | [30 empty] | Всего прямые затраты (справочно)
|  | в том числе: | [42 empty] | в том числе:
|  | Оплата труда рабочих |  |  |  | 12: 194698.2 | [30 empty] | Оплата труда рабочих
|  | Эксплуатация машин |  |  |  | 12: 37602.26 | [30 empty] | Эксплуатация машин
|  | Оплата труда машинистов (Отм) |  |  |  | 12: 11501.73 | [30 empty] | Оплата труда машинистов (Отм)
|  | Материалы |  |  |  | 12: 279456.19 | [30 empty] | Материалы
|  | Строительные работы |  |  |  | 12: 210892.96 | [30 empty] | Строительные работы
|  | в том числе: | [42 empty] | в том числе:
|  | оплата труда |  |  |  | 12: 45268.01 | [30 empty] | оплата труда
|  | материалы |  |  |  | 12: 94554.17 | [30 empty] | материалы
|  | накладные расходы |  |  |  | 12: 44815.33 | [30 empty] | накладные расходы
|  | сметная прибыль |  |  |  | 12: 26255.45 | [30 empty] | сметная прибыль
|  | Монтажные работы |  |  |  | 12: 558479.98 | [30 empty] | Монтажные работы
|  | в том числе: | [42 empty] | в том числе:
|  | оплата труда |  |  |  | 12: 125962.43 | [30 empty] | оплата труда
|  | эксплуатация машин и механизмов |  |  |  | 12: 37602.26 | [30 empty] | эксплуатация машин и механизмов
|  | оплата труда машинистов (Отм) |  |  |  | 12: 11501.73 | [30 empty] | оплата труда машинистов (Отм)
|  | материалы |  |  |  | 12: 184360.08 | [30 empty] | материалы
|  | накладные расходы |  |  |  | 12: 131178.4 | [30 empty] | накладные расходы
|  | сметная прибыль |  |  |  | 12: 67875.08 | [30 empty] | сметная прибыль
|  | Оборудование |  |  |  | 12: 566056.61 | [30 empty] | Оборудование
|  | Оборудование |  |  |  | 12: 563308.25 | [30 empty] | Оборудование
|  | Инженерное оборудование |  |  |  | 12: 2748.36 | [30 empty] | Инженерное оборудование
|  | Прочие затраты |  |  |  | 12: 50058.92 | [30 empty] | Прочие затраты
|  | Пусконаладочные работы |  |  |  | 12: 50058.92 | [30 empty] | Пусконаладочные работы
|  | в том числе: | [42 empty] | в том числе:
|  | оплата труда |  |  |  | 12: 23467.76 | [30 empty] | оплата труда
|  | материалы |  |  |  | 12: 541.94 | [30 empty] | материалы
|  | накладные расходы |  |  |  | 12: 17600.82 | [30 empty] | накладные расходы
|  | сметная прибыль |  |  |  | 12: 8448.4 | [30 empty] | сметная прибыль
|  | Всего ФОТ (справочно) |  |  |  | 12: 206199.93 | [30 empty] | Всего ФОТ (справочно)
|  | Всего накладные расходы (справочно) |  |  |  | 12: 193594.55 | [30 empty] | Всего накладные расходы (справочно)
|  | Всего сметная прибыль (справочно) |  |  |  | 12: 102578.93 | [30 empty] | Всего сметная прибыль (справочно)
|  | Всего по разделу 31 Устройство системы видеонаблюдения |  |  |  | 12: 1385488.47 | [31 empty] | Всего по разделу 31 Устройство системы видеонаблюдения
|  | справочно: | [42 empty] | справочно:
|  | Оборудование, отсутствующее в ФРСН |  |  |  | 12: 563308.25 | [30 empty] | Оборудование, отсутствующее в ФРСН
|  | Затраты труда рабочих |  |  |  | 7: 337,0047 | [32 empty] | Затраты труда рабочих
|  | Затраты труда машинистов |  |  |  | 7: 15,8594 | [32 empty] | Затраты труда машинистов
|  | ПНР "вхолостую" |  |  |  | 12: 50058.92 | [30 empty] | ПНР "вхолостую"
|  | в том числе: | [42 empty] | в том числе:
|  | Доли работ не назначены |  |  |  | 12: 50058.92 | [30 empty] | Доли работ не назначены
|  | Итоги по смете: | [47 empty] | Итоги по смете:
|  | Всего прямые затраты (справочно) |  |  |  | 12: 106104551.11 | [36 empty] | Всего прямые затраты (справочно)
|  | в том числе: | [48 empty] | в том числе:
|  | Оплата труда рабочих |  |  |  | 12: 5748330.14 | [36 empty] | Оплата труда рабочих
|  | Эксплуатация машин |  |  |  | 12: 4670359.07 | [36 empty] | Эксплуатация машин
|  | Оплата труда машинистов (Отм) |  |  |  | 12: 1361231.34 | [36 empty] | Оплата труда машинистов (Отм)
|  | Материалы |  |  |  | 12: 92542747.85 | [36 empty] | Материалы
|  | Перевозка |  |  |  | 12: 1781882.71 | [36 empty] | Перевозка
|  | Строительные работы |  |  |  | 12: 114507147.45 | [36 empty] | Строительные работы
|  | Строительные работы |  |  |  | 12: 112725264.74 | [36 empty] | Строительные работы
|  | в том числе: | [48 empty] | в том числе:
|  | оплата труда |  |  |  | 12: 4929294.17 | [36 empty] | оплата труда
|  | эксплуатация машин и механизмов |  |  |  | 12: 4543062.31 | [36 empty] | эксплуатация машин и механизмов
|  | оплата труда машинистов (Отм) |  |  |  | 12: 1293079.09 | [36 empty] | оплата труда машинистов (Отм)
|  | материалы |  |  |  | 12: 89536581.82 | [36 empty] | материалы
|  | накладные расходы |  |  |  | 12: 7192534.75 | [36 empty] | накладные расходы
|  | сметная прибыль |  |  |  | 12: 5230712.6 | [36 empty] | сметная прибыль
|  | Перевозка |  |  |  | 12: 1781882.71 | [36 empty] | Перевозка
|  | Монтажные работы |  |  |  | 12: 4874127.03 | [36 empty] | Монтажные работы
|  | в том числе: | [48 empty] | в том числе:
|  | оплата труда |  |  |  | 12: 641506.2 | [36 empty] | оплата труда
|  | эксплуатация машин и механизмов |  |  |  | 12: 127296.76 | [36 empty] | эксплуатация машин и механизмов
|  | оплата труда машинистов (Отм) |  |  |  | 12: 68152.25 | [36 empty] | оплата труда машинистов (Отм)
|  | материалы |  |  |  | 12: 3005624.09 | [36 empty] | материалы
|  | накладные расходы |  |  |  | 12: 677589.34 | [36 empty] | накладные расходы
|  | сметная прибыль |  |  |  | 12: 353958.39 | [36 empty] | сметная прибыль
|  | Оборудование |  |  |  | 12: 2504223.28 | [36 empty] | Оборудование
|  | Оборудование |  |  |  | 12: 2501474.92 | [36 empty] | Оборудование
|  | Инженерное оборудование |  |  |  | 12: 2748.36 | [36 empty] | Инженерное оборудование
|  | Прочие затраты |  |  |  | 12: 375129.78 | [36 empty] | Прочие затраты
|  | Пусконаладочные работы |  |  |  | 12: 375129.78 | [36 empty] | Пусконаладочные работы
|  | в том числе: | [48 empty] | в том числе:
|  | оплата труда |  |  |  | 12: 177529.77 | [36 empty] | оплата труда
|  | материалы |  |  |  | 12: 541.94 | [36 empty] | материалы
|  | накладные расходы |  |  |  | 12: 133147.35 | [36 empty] | накладные расходы
|  | сметная прибыль |  |  |  | 12: 63910.72 | [36 empty] | сметная прибыль
|  | Всего |  |  |  | 12: 122260627.54 | [37 empty] | Всего
|  | Всего ФОТ (справочно) |  |  |  | 12: 7109561.48 | [36 empty] | Всего ФОТ (справочно)
|  | Всего накладные расходы (справочно) |  |  |  | 12: 8003271.44 | [36 empty] | Всего накладные расходы (справочно)
|  | Всего сметная прибыль (справочно) |  |  |  | 12: 5648581.71 | [36 empty] | Всего сметная прибыль (справочно)
|  | Непредвиденные затраты 2% |  |  |  | 12: 2445212.55 | [36 empty] | Непредвиденные затраты 2%
|  | Всего с непредвиденными |  |  |  | 12: 124705840.09 | [37 empty] | Всего с непредвиденными
|  | НДС 20% |  |  |  | 12: 24941168.02 | [36 empty] | НДС 20%
|  | ВСЕГО по смете |  |  |  | 12: 149647008.11 | [37 empty] | ВСЕГО по смете
|  | справочно: | [48 empty] | справочно:
|  | Материальные ресурсы, отсутствующие в ФРСН |  |  |  | 12: 54445052.77 | [36 empty] | Материальные ресурсы, отсутствующие в ФРСН
|  | Оборудование, отсутствующее в ФРСН |  |  |  | 12: 2501474.92 | [36 empty] | Оборудование, отсутствующее в ФРСН
|  | Затраты труда рабочих |  |  |  | 7: 11505,2318895 | [38 empty] | Затраты труда рабочих
|  | Затраты труда машинистов |  |  |  | 7: 2123,6028182 | [38 empty] | Затраты труда машинистов
|  | ПНР "вхолостую" |  |  |  | 12: 375129.78 | [36 empty] | ПНР "вхолостую"
|  | в том числе: | [48 empty] | в том числе:
|  | Доли работ не назначены |  |  |  | 12: 375129.78 | [36 empty] | Доли работ не назначены
| Составил: | Главный эксперт отдела подготовки строительства управления строительства департамента жилищно-коммунального и строительного комплекса администрации города Югорска |  |  |  | 5: ____________________________________Квашнина А.В.
1. Зарегистрирован Министерством юстиции Российской Федерации 10 сентября 2019 г., регистрационный № 55869), с изменениями, внесенными приказом Министерства строительства и жилищно-коммунального хозяйства Российской Федерации от 20 февраля 2021 г. № 79/пр (зарегистрирован Министерством юстиции Российской Федерации 9 августа 2021 г., регистрационный № 64577)
² Под прочими затратами понимаются затраты, учитываемые в соответствии с пунктом 184 Методики.
³ Под прочими работами понимаются затраты, учитываемые в соответствии с пунктами 122-128 Методики.