## ЛСР по форме №4 с материалами
Приложение 1
к техническому заданию
ЛОКАЛЬНЫЙ СМЕТНЫЙ РАСЧЕТ
(локальная смета)
на | Выполнение работ по установке урн и скамеек в г.Югорске
(наименование работ и затрат, наименование объекта)
| Средства на оплату труда _______________________________________________________________________________________________ |  | ___________________________2,531 |  | тыс. руб.
| Сметная трудоемкость _______________________________________________________________________________________________ |  | _______________________________________________________________________________________________87,98 |  | чел.час
Составлена в ценах 2001 г. - 44,451 тыс.руб.
№ пп | Шифр и номер позиции норматива | Наименование работ и затрат, единица измерения | Количество | Стоимость единицы, руб. |  |  | Общая стоимость, руб. |  |  |  | Затраты труда рабочих, чел.-ч, не занятых обслуживанием машин
|  |  |  | всего | эксплуата- ции машин | мате- риалы | Всего | оплаты труда | эксплуата- ции машин | мате- риалы
|  |  |  | оплаты труда | в т.ч. оплаты труда |  |  |  | в т.ч. оплаты труда |  | на единицу | всего
1 | 2 | 3 | 4 | 5 | 6 | 7 | 8 | 9 | 10 | 11 | 12 | 13
Раздел 1. Закупка,поставка и установка урн
Закупка и поставка урн
1 | Прайс - лист | Урна (металлическая) (шт) | 28 | 437,4 |  | 437,4 | 12247.2 |  |  | 12247.2
2 | ТССЦпг01-01-01-014 | Погрузочные работы при автомобильных перевозках: изделий металлических (армокаркасы, заготовки трубные и др.) (1 т груза) НР (1,9 руб.): 100% от ФОТ (1,9 руб.) СП (1,14 руб.): 60% от ФОТ (1,9 руб.) | 0.4004 | 23,42 2,77 | 13,05 1,98 |  | 9.38 | 1.11 | 5,23 0,79 |  | 0.113 | 0.05
3 | ТССЦпг03-21-01-010 | Перевозка грузов автомобилями-самосвалами грузоподъемностью 10 т, работающих вне карьера, на расстояние: до 10 км I класс груза (1 т груза) НР 0% от ФОТ СП 0% от ФОТ | 0.4004 | 24.96 | 24.96 |  | 9.99 |  | 9.99
4 | ТССЦпг01-01-02-014 | Разгрузочные работы при автомобильных перевозках: изделий металлических (армокаркасы, заготовки трубные и др.) (1 т груза) НР (1,9 руб.): 100% от ФОТ (1,9 руб.) СП (1,14 руб.): 60% от ФОТ (1,9 руб.) | 0.4004 | 23,42 2,77 | 13,05 1,98 |  | 9.38 | 1.11 | 5,23 0,79 |  | 0.113 | 0.05
Установка металлических урн
5 | ТЕР46-05-008-03 Применительно. | Монтаж металлических урн - Монтаж мелких металлоконструкций массой до 10 кг (1 т металлоконструкций) НР (1134,83 руб.): 116% от ФОТ (978,3 руб.) СП (684,81 руб.): 70% от ФОТ (978,3 руб.) | 0.4004 | 2940,09 2443,31 | 402.03 | 94.75 | 1177.21 | 978.3 | 160.97 | 37.94 | 84.69 | 33.91
6 | ТЕР47-02-040-02 | Копка ям вручную размером: 0,3x0,3 м на почвах средних (100 шт.) НР (32,89 руб.): 121% от ФОТ (27,18 руб.) СП (24,46 руб.): 90% от ФОТ (27,18 руб.) | 0.56 | 48,53 48,53 |  |  | 27.18 | 27.18 |  |  | 1.98 | 1.11
7 | ТЕР06-01-001-01 | Устройство бетонной подготовки (100 м3 бетона, бутобетона и железобетона в деле) НР (28,52 руб.): 110% от ФОТ (25,93 руб.) СП (16,85 руб.): 65% от ФОТ (25,93 руб.) | 0.00504 | 92104,77 4411,8 | 3140,87 731,88 | 84552.1 | 464.21 | 22.24 | 15,83 3,69 | 426.14 | 180 | 0.91
Итого прямые затраты по разделу в ценах 2001г. | [6 empty] | 13944.55 | 1029.94 | 197,25 5,27 | 12711.28 |  | 36.03
Накладные расходы | [6 empty] | 1200.04
Сметная прибыль | [6 empty] | 728.4
Итого по смете в ценах 2001 г. | [6 empty] | 15872.99 |  |  |  |  | 36.03
В том числе:
Материалы | [6 empty] | 12711.28
Машины и механизмы | [6 empty] | 197.25
ФОТ | [6 empty] | 1035.21
Итого по разделу 1 Закупка,поставка и установка урн | [6 empty] | 15872.99 |  |  |  |  | 36.03
Раздел 2. Закупка,поставка и установка скамеек
8 | Прайс - лист | Скамья со спинкой (шт) | 22 | 1057,04 |  | 1057,04 | 23254.88 |  |  | 23254.88
9 | ТССЦпг01-01-01-015 | Погрузочные работы при автомобильных перевозках: металлических конструкций массой до 1 т (1 т груза) НР (7,28 руб.): 100% от ФОТ (7,28 руб.) СП (4,37 руб.): 60% от ФОТ (7,28 руб.) | 0.572 | 62,58 7,43 | 34,8 5,29 |  | 35.8 | 4.25 | 19,91 3,03 |  | 0.303 | 0.17
10 | ТССЦпг03-21-01-010 | Перевозка грузов автомобилями-самосвалами грузоподъемностью 10 т, работающих вне карьера, на расстояние: до 10 км I класс груза (1 т груза) НР 0% от ФОТ СП 0% от ФОТ | 0.572 | 24.96 | 24.96 |  | 14.28 |  | 14.28
11 | ТССЦпг01-01-02-015 | Разгрузочные работы при автомобильных перевозках: металлических конструкций массой до 1 т (1 т груза) НР (7,28 руб.): 100% от ФОТ (7,28 руб.) СП (4,37 руб.): 60% от ФОТ (7,28 руб.) | 0.572 | 62,58 7,43 | 34,8 5,29 |  | 35.8 | 4.25 | 19,91 3,03 |  | 0.303 | 0.17
Установка скамеек
12 | ТЕР46-05-008-03 Применительно. | Монтаж скамеек со спинкой - Монтаж мелких металлоконструкций массой до 10 кг (1 т металлоконструкций) НР (1621,18 руб.): 116% от ФОТ (1397,57 руб.) СП (978,3 руб.): 70% от ФОТ (1397,57 руб.) | 0.572 | 2940,09 2443,31 | 402.03 | 94.75 | 1681.73 | 1397.57 | 229.96 | 54.2 | 84.69 | 48.44
13 | ТЕР47-02-040-02 | Копка ям вручную размером: 0,3x0,3 м на почвах средних (100 шт.) НР (51,68 руб.): 121% от ФОТ (42,71 руб.) СП (38,44 руб.): 90% от ФОТ (42,71 руб.) | 0.88 | 48,53 48,53 |  |  | 42.71 | 42.71 |  |  | 1.98 | 1.74
14 | ТЕР06-01-001-01 | Устройство бетонной подготовки (100 м3 бетона, бутобетона и железобетона в деле) НР (44,81 руб.): 110% от ФОТ (40,74 руб.) СП (26,48 руб.): 65% от ФОТ (40,74 руб.) | 0.00792 | 92104,77 4411,8 | 3140,87 731,88 | 84552.1 | 729.47 | 34.94 | 24,88 5,80 | 669.65 | 180 | 1.43
Итого прямые затраты по разделу в ценах 2001г. | [6 empty] | 25794.67 | 1483.72 | 308,94 11,86 | 23978.73 |  | 51.95
Накладные расходы | [6 empty] | 1732.23
Сметная прибыль | [6 empty] | 1051.96
Итого по разделу 2 Закупка,поставка и установка скамеек | [6 empty] | 28578.86 |  |  |  |  | 51.95
ИТОГИ ПО СМЕТЕ:
Итого прямые затраты по смете в ценах 2001г. | [6 empty] | 39739.22 | 2513.66 | 506,19 17,13 | 36690.01 |  | 87.98
Накладные расходы | [6 empty] | 2932.28
Сметная прибыль | [6 empty] | 1780.37
ВСЕГО по смете | [6 empty] | 243907.42 |  |  |  |  | 87.98
Материалы | [6 empty] | 35502.08
Погрузо-разгрузочные работы при автоперевозках | [6 empty] | 119.74 |  |  |  |  | 0.44
Перевозка грузов автотранспортом | [6 empty] | 24.27
Работы по реконструкции зданий и сооружений (усиление и замена существующих конструкций, разборка и возведение отдельных конструктивных элементов) | [6 empty] | 7278.06 |  |  |  |  | 82.35
Озеленение. Защитные лесонасаждения | [6 empty] | 217.36 |  |  |  |  | 2.85
Бетонные и железобетонные монолитные конструкции в промышленном строительстве | [6 empty] | 1310.36 |  |  |  |  | 2.34
Итого по смете в ценах 2001 г. | [6 empty] | 44451.87 |  |  |  |  | 87.98
В том числе:
Материалы | [6 empty] | 36690.01
Машины и механизмы | [6 empty] | 506.19
ФОТ | [6 empty] | 2530.79
Накладные расходы | [6 empty] | 2932.28
Сметная прибыль | [6 empty] | 1780.37
С индексом удорожания -
НДС 18%
ВСЕГО по смете в текущих ценах с НДС