## ЛСР по форме №4 с материалами
Приложение
к техническому заданию
ЛОКАЛЬНЫЙ СМЕТНЫЙ РАСЧЕТ
ВЫПОЛНЕНИЕ РАБОТ ПО ВОССТАНОВЛЕНИЮ ПРОФИЛЯ ГРУНТОВЫХ ДОРОГ
С ДОБАВЛЕНИЕМ ЩЕБЕНОЧНЫХ МАТЕРИАЛОВ В ГОРОДЕ ЮГОРСКЕ
| Средства на оплату труда _______________________________________________________________________________________________ |  | ___________________________3,256 |  | тыс. руб.
| Сметная трудоемкость _______________________________________________________________________________________________ |  | _______________________________________________________________________________________________167,03 |  | чел.час
Составлен(а) в ценах 2001 г.
№ пп | Шифр и номер позиции норматива | Наименование работ и затрат, единица измерения | Количество | Стоимость единицы, руб. |  |  | Общая стоимость, руб. |  |  |  | Затраты труда рабочих, чел.-ч, не занятых обслуживанием машин
|  |  |  | всего | эксплуата- ции машин | мате- риалы | Всего | оплаты труда | эксплуата- ции машин | мате- риалы
|  |  |  | оплаты труда | в т.ч. оплаты труда |  |  |  | в т.ч. оплаты труда |  | на единицу | всего
1 | 2 | 3 | 4 | 5 | 6 | 7 | 8 | 9 | 10 | 11 | 12 | 13
Раздел 1. Отсыпка щебнем
1 | ФЕР01-01-031-02 | Разработка грунта с перемещением до 10 м бульдозерами мощностью: 96 кВт (130 л.с.), группа грунтов 2 (1000 м3 грунта) НР (83,49 руб.): 100% от ФОТ (83,49 руб.) СП (41,75 руб.): 50% от ФОТ (83,49 руб.) | 0,5622 | 1034.55 | 1034,55 148,5 |  | 581.62 |  | 581,62 83,49
2 | ФЕР27-04-003-05 | Устройство оснований и покрытий из песчано-гравийных или щебеночно-песчаных смесей: непрерывной гранулометрии С-4 и С-6, однослойных толщиной 15 см (1000 м2 основания или покрытия) НР (4466,25 руб.): 149% от ФОТ (2997,48 руб.) СП (2847,61 руб.): 95% от ФОТ (2997,48 руб.) | 5,622 | 3326,74 253,43 | 3012,31 279,74 | 61 | 18702.93 | 1424.78 | 16935,21 1572,70 | 342.94 | 29.71 | 167.03
3 | ФЕР27-04-003-08 | На каждый 1 см изменения толщины слоя добавлять или исключать к расценкам с 27-04-003-05 по 27-04-003-07 (1000 м2 основания или покрытия) (ПЗ=5 (ОЗП=5; ЭМ=5 к расх.; ЗПМ=5; МАТ=5 к расх.; ТЗ=5; ТЗМ=5)) НР (260,09 руб.): 149% от ФОТ (174,56 руб.) СП (165,83 руб.): 95% от ФОТ (174,56 руб.) | 5,622 | 355.7 | 355,7 31,05 |  | 1999.75 |  | 1999,75 174,56
4 | ФССЦ-408-0264 | Смеси готовые щебеночно-песчаные (ГОСТ 25607-2009), номер: С4, размер зерен 0-80 мм (м3) | 1427,988 | 167.3 |  | 167.3 | 238902.39 |  |  | 238902.39
Итого прямые затраты по разделу в базисных ценах | [6 empty] | 260186.69 | 1424.78 | 19516,58 1830,75 | 239245.33 |  | 167.03
Накладные расходы | [6 empty] | 4809.83
Сметная прибыль | [6 empty] | 3055.19
Итоги по разделу 1 Отсыпка щебнем :
Земляные работы, выполняемые механизированным способом | [6 empty] | 706.86
Автомобильные дороги | [6 empty] | 267344.85 |  |  |  |  | 167.03
Итого | [6 empty] | 268051.71 |  |  |  |  | 167.03
В том числе:
Материалы | [6 empty] | 239245.33
Машины и механизмы | [6 empty] | 19516.58
ФОТ | [6 empty] | 3255.53
Накладные расходы | [6 empty] | 4809.83
Сметная прибыль | [6 empty] | 3055.19
Итого по разделу 1 Отсыпка щебнем | [6 empty] | 268051.71 |  |  |  |  | 167.03
ИТОГИ ПО СМЕТЕ:
Итого прямые затраты по смете в базисных ценах | [6 empty] | 260186.69 | 1424.78 | 19516,58 1830,75 | 239245.33 |  | 167.03
Накладные расходы | [6 empty] | 4809.83
Сметная прибыль | [6 empty] | 3055.19
Итоги по смете:
Земляные работы, выполняемые механизированным способом
Автомобильные дороги
Итого
В том числе:
Материалы
Машины и механизмы
ФОТ
Накладные расходы
Сметная прибыль
Индекс перевода в текущие цены
НДС 18%
ВСЕГО по смете в текущих ценах с НДС 18%