## Локальная смета
Приложение
к техническому заданию
ЛОКАЛЬНЫЙ СМЕТНЫЙ РАСЧЕТ
на | БЛАГОУСТРОЙСТВО В ЮГОРСКЕ-2
(наименование работ и затрат, наименование объекта)
| Средства на оплату труда _______________________________________________________________________________________________ |  | 4.852 |  | тыс. руб.
| Сметная трудоемкость _______________________________________________________________________________________________ |  | 104 |  | чел.час
Составлена в ценах 2001 г.
№ пп | Шифр и номер позиции норматива | Наименование работ и затрат, единица измерения | Количество | Стоимость единицы, руб. |  |  | Общая стоимость, руб. |  |  |  | Затраты труда рабочих, чел.-ч, не занятых обслуживанием машин
|  |  |  | всего | эксплуата- ции машин | мате- риалы | Всего | оплаты труда | эксплуата- ции машин | мате- риалы
|  |  |  | оплаты труда | в т.ч. оплаты труда |  |  |  | в т.ч. оплаты труда |  | на единицу | всего
1 | 2 | 3 | 4 | 5 | 6 | 7 | 8 | 9 | 10 | 11 | 12 | 13
Раздел 1. Устройство ливневой канализации
1 | ТЕР01-01-003-08 | Разработка грунта в отвал экскаваторами «драглайн» или «обратная лопата» с ковшом вместимостью: 0,65 (0,5-1) м3, группа грунтов 2 (1000 м3 грунта) НР (43,76 руб.): 100% от ФОТ (43,76 руб.) СП (21,88 руб.): 50% от ФОТ (43,76 руб.) | 0,037 37/1000 | 6448,71 256,86 | 6191,85 925,83 |  | 238.6 | 9.5 | 229,1 34,26 |  | 10.48 | 0.39
2 | ТЕР01-02-055-02 | Разработка грунта вручную с креплениями в траншеях шириной до 2 м, глубиной: до 2 м, группа грунтов 2 (100 м3 грунта) НР (439,08 руб.): 84% от ФОТ (522,72 руб.) СП (235,22 руб.): 45% от ФОТ (522,72 руб.) | 0,105 10,5/100 | 4978,26 4978,26 |  |  | 522.72 | 522.72 |  |  | 189 | 19.85
3 | ТЕР27-04-001-01 | Устройство подстилающих и выравнивающих слоев оснований: из песка (100 м3 материала основания (в плотном теле)) НР (498,76 руб.): 149% от ФОТ (334,74 руб.) СП (318 руб.): 95% от ФОТ (334,74 руб.) | 0,36 36/100 | 3887,47 395,99 | 3479,03 533,82 | 12.45 | 1399.49 | 142.56 | 1252,45 192,18 | 4.48 | 15.72 | 5.66
4 | ТСЦ-408-0122 | Песок природный для строительных: работ (м3) | 39,6 36*1,1 | 78.47 |  | 78.47 | 3107.41 |  |  | 3107.41
5 | ТЕР27-04-001-04 | Устройство подстилающих и выравнивающих слоев оснований: из щебня (100 м3 материала основания (в плотном теле)) НР (4195,81 руб.): 149% от ФОТ (2815,98 руб.) СП (2675,18 руб.): 95% от ФОТ (2815,98 руб.) | 1,93 193/100 | 6002,13 614,67 | 5370,03 844,39 | 17.43 | 11584.11 | 1186.31 | 10364,16 1629,67 | 33.64 | 24.19 | 46.69
6 | ТСЦ-408-0014 | Щебень из природного камня для строительных работ (м3) | 193 | 262.95 |  | 262.95 | 50749.35 |  |  | 50749.35
7 | ТЕР07-06-001-01 Применительно | Устройство непроходных каналов: одноячейковых, перекрываемых или опирающихся на плиту (100 м3 сборных конструкций) НР (699,7 руб.): 137% от ФОТ (510,73 руб.) СП (434,12 руб.): 85% от ФОТ (510,73 руб.) | 0,0392 0,14*28/100 | 37665,6 10759,9 | 14824,51 2268,83 | 12081.19 | 1476.49 | 421.79 | 581,12 88,94 | 473.58 | 372.96 | 14.62
8 | ТСЦ-401-0246 | Бетон песчаный (м3) | 3 | 764.4 |  | 764.4 | 2293.2 |  |  | 2293.2
9 | Прайс лист | Водоотводной лоток (шт) | 28 | 481,3 |  | 481,3 | 13476.4 |  |  | 13476.4
10 | Прайс лист | Защитная решетка на лотки (шт) | 56 | 343,51 |  | 343,51 | 19236.56 |  |  | 19236.56
11 | ТЕР01-01-034-02 | Засыпка траншей и котлованов с перемещением грунта до 5 м бульдозерами мощностью: 96 кВт (130 л.с.), группа грунтов 2 (1000 м3 грунта) НР (8,13 руб.): 100% от ФОТ (8,13 руб.) СП (4,07 руб.): 50% от ФОТ (8,13 руб.) | 0,028 28/1000 | 1632.68 | 1632,68 290,27 |  | 45.72 |  | 45,72 8,13
12 | ТЕР01-02-027-02 | Планировка площадей: механизированным способом, группа грунтов 2 (1000 м2 спланированной площади) НР (62,45 руб.): 84% от ФОТ (74,34 руб.) СП (33,45 руб.): 45% от ФОТ (74,34 руб.) | 1,6 1600/1000 | 272.7 | 272,7 46,46 |  | 436.32 |  | 436,32 74,34
Итого прямые затраты по разделу в ценах 2001г. | [6 empty] | 104566.37 | 2282.88 | 12908,87 2027,52 | 89374.62 |  | 87.21
Накладные расходы | [6 empty] | 5947.69
Сметная прибыль | [6 empty] | 3721.92
Итоги по разделу 1 Устройство ливневой канализации :
Земляные работы, выполняемые механизированным способом | [6 empty] | 362.16 |  |  |  |  | 0.39
Земляные работы, выполняемые ручным способом | [6 empty] | 1197.02 |  |  |  |  | 19.85
Автомобильные дороги | [6 empty] | 74528.11 |  |  |  |  | 52.35
Бетонные и железобетонные сборные конструкции в промышленном строительстве | [6 empty] | 4903.51 |  |  |  |  | 14.62
Материалы | [6 empty] | 32712.96
Земляные работы, выполняемые по другим видам работ (подготовительным, сопутствующим, укрепительным) | [6 empty] | 532.22
Итого | [6 empty] | 114235.98 |  |  |  |  | 87.21
В том числе:
Материалы | [6 empty] | 89374.62
Машины и механизмы | [6 empty] | 12908.87
ФОТ | [6 empty] | 4310.4
Накладные расходы | [6 empty] | 5947.69
Сметная прибыль | [6 empty] | 3721.92
Итого по разделу 1 Устройство ливневой канализации | [6 empty] | 114235.98 |  |  |  |  | 87.21
Раздел 2. Устройство контейнерной площадки
13 | ТЕР27-06-001-04 | Устройство дорожных покрытий из сборных прямоугольных железобетонных плит площадью: свыше 10,5 м2 (100 м3 сборных железобетонных плит) НР (292,29 руб.): 149% от ФОТ (196,17 руб.) СП (186,36 руб.): 95% от ФОТ (196,17 руб.) | 0,0336 3,36/100 | 22208,34 3970,91 | 15707,06 1867,44 | 2530.37 | 746.2 | 133.42 | 527,76 62,75 | 85.02 | 137.64 | 4.62
14 | Прайс лист | Плита дорожная (шт) | 2 | 2925,52 |  | 2925,52 | 5851.04 |  |  | 5851.04
15 | ТЕР01-02-058-02 | Копание ям вручную без креплений для стоек и столбов: без откосов глубиной до 0,7 м, группа грунтов 2 (100 м3 грунта) НР (86,47 руб.): 84% от ФОТ (102,94 руб.) СП (46,32 руб.): 45% от ФОТ (102,94 руб.) | 0,015 1,5/100 | 6862,8 6862,8 |  |  | 102.94 | 102.94 |  |  | 280 | 4.2
16 | ТЕР09-06-024-10 Применительно | Монтаж: лестниц, площадок, ограждений, панелей и дверок с теплоизоляционной обшивкой (1 т конструкций) НР (206,26 руб.): 95% от ФОТ (217,12 руб.) СП (184,55 руб.): 85% от ФОТ (217,12 руб.) | 0,1848 184,8/1000 | 1813,22 1156,6 | 524,69 18,3 | 131.93 | 335.08 | 213.74 | 96,96 3,38 | 24.38 | 38.26 | 7.07
17 | ТСЦ-103-0918 | Трубы стальные (т) | 0,199 199/1000 | 9424.8 |  | 9424.8 | 1875.54 |  |  | 1875.54
18 | Прайс лист | Профнастил (м2) | 42 | 39,3 |  | 39,3 | 1650.6 |  |  | 1650.6
19 | ТЕР06-01-001-01 | Устройство бетонной подготовки (100 м3 бетона, бутобетона и железобетона в деле) НР (28,29 руб.): 110% от ФОТ (25,72 руб.) СП (16,72 руб.): 65% от ФОТ (25,72 руб.) | 0,005 0,5/100 | 92061,79 4411,8 | 3137,89 731,88 | 84512.1 | 460.31 | 22.06 | 15,69 3,66 | 422.56 | 180 | 0.9
Итого прямые затраты по разделу в ценах 2001г. | [6 empty] | 11021.71 | 472.16 | 640,41 69,79 | 9909.14 |  | 16.79
Накладные расходы | [6 empty] | 613.31
Сметная прибыль | [6 empty] | 433.95
Итоги по разделу 2 Устройство контейнерной площадки :
Автомобильные дороги | [6 empty] | 7075.89 |  |  |  |  | 4.62
Земляные работы, выполняемые ручным способом | [6 empty] | 235.73 |  |  |  |  | 4.2
Строительные металлические конструкции | [6 empty] | 4252.03 |  |  |  |  | 7.07
Бетонные и железобетонные монолитные конструкции в промышленном строительстве | [6 empty] | 505.32 |  |  |  |  | 0.9
Итого | [6 empty] | 12068.97 |  |  |  |  | 16.79
В том числе:
Материалы | [6 empty] | 9909.14
Машины и механизмы | [6 empty] | 640.41
ФОТ | [6 empty] | 541.95
Накладные расходы | [6 empty] | 613.31
Сметная прибыль | [6 empty] | 433.95
Итого по разделу 2 Устройство контейнерной площадки | [6 empty] | 12068.97 |  |  |  |  | 16.79
ИТОГИ ПО СМЕТЕ:
Итого прямые затраты по смете в ценах 2001г. | [6 empty] | 115588.08 | 2755.04 | 13549,28 2097,31 | 99283.76 |  | 104
Накладные расходы | [6 empty] | 6561.01
Сметная прибыль | [6 empty] | 4155.89
Итоги по смете:
Земляные работы, выполняемые механизированным способом | [6 empty] | 362.16 |  |  |  |  | 0.39
Земляные работы, выполняемые ручным способом | [6 empty] | 1432.76 |  |  |  |  | 24.05
Автомобильные дороги | [6 empty] | 81604.02 |  |  |  |  | 56.97
Бетонные и железобетонные сборные конструкции в промышленном строительстве | [6 empty] | 4903.51 |  |  |  |  | 14.62
Материалы | [6 empty] | 32712.96
Земляные работы, выполняемые по другим видам работ (подготовительным, сопутствующим, укрепительным) | [6 empty] | 532.22
Строительные металлические конструкции | [6 empty] | 4252.03 |  |  |  |  | 7.07
Бетонные и железобетонные монолитные конструкции в промышленном строительстве | [6 empty] | 505.32 |  |  |  |  | 0.9
Итого в ценах 2001 г. | [6 empty] | 126304.98 |  |  |  |  | 104
В том числе:
Материалы | [6 empty] | 99283.76
Машины и механизмы | [6 empty] | 13549.28
ФОТ | [6 empty] | 4852.35
Накладные расходы | [6 empty] | 6561.01
Сметная прибыль | [6 empty] | 4155.89
Индекс перевода в текущие цены
НДС 18%
ВСЕГО по смете в текущих ценах с НДС 18%