## ЛСР по форме №4 с материалами
Приложение 1
к техническому заданию
ЛОКАЛЬНЫЙ СМЕТНЫЙ РАСЧЕТ
ВЫПОЛНЕНИЕ РАБОТ ПО МОНТАЖУ ПОДЪЕМНОГО ОБОРУДОВАНИЯ В ПОДЗЕМНОМ ПЕШЕХОДНОМ ПЕРЕХОДЕ
В ГОРОДЕ ЮГОРСКЕ
| Средства на оплату труда _______________________________________________________________________________________________ |  | ___________________________3,104 |  | тыс. руб.
| Сметная трудоемкость _______________________________________________________________________________________________ |  | _______________________________________________________________________________________________313,48 |  | чел.час
Составлен(а) в ценах 2001 г.
№ пп | Шифр и номер позиции норматива | Наименование работ и затрат, единица измерения | Количество | Стоимость единицы, руб. |  |  | Общая стоимость, руб. |  |  |  | Затраты труда рабочих, чел.-ч, не занятых обслуживанием машин
|  |  |  | всего | эксплуата- ции машин | мате- риалы | Всего | оплаты труда | эксплуата- ции машин | мате- риалы
|  |  |  | оплаты труда | в т.ч. оплаты труда |  |  |  | в т.ч. оплаты труда |  | на единицу | всего
1 | 2 | 3 | 4 | 5 | 6 | 7 | 8 | 9 | 10 | 11 | 12 | 13
Раздел 1. Электромонтажные работы
Демонтажные работы
1 | ФЕРр67-4-3 | Демонтаж: светильников с лампами накаливания (100 шт.) НР (41,6 руб.): 89% от ФОТ СП (30,38 руб.): 65% от ФОТ | 0,94 (92+2)/100 | 50,24 49,3 | 0,94 0,41 |  | 47.23 | 46.35 | 0,88 0,39 |  | 6.32 | 5.94
2 | ФЕРр67-4-5 | Демонтаж: светильников для люминесцентных ламп (100 шт.) НР (7,72 руб.): 89% от ФОТ СП (5,64 руб.): 65% от ФОТ | 0,06 6/100 | 145,98 143,48 | 2,5 1,08 |  | 8.76 | 8.61 | 0,15 0,06 |  | 17.89 | 1.07
3 | ФЕРр67-4-1 | Демонтаж: выключателей, розеток (100 шт.) НР (14,19 руб.): 89% от ФОТ СП (10,36 руб.): 65% от ФОТ | 0,35 35/100 | 45,55 45,55 |  |  | 15.94 | 15.94 |  |  | 5.84 | 2.04
4 | ФЕРр67-3-1 | Демонтаж кабеля (100 м) НР (254,76 руб.): 89% от ФОТ СП (186,06 руб.): 65% от ФОТ | 3,8 (300+70+10)/100 | 75,5 75,19 | 0,31 0,14 |  | 286.9 | 285.72 | 1,18 0,53 |  | 9.64 | 36.63
Монтажные работы
5 | ФЕРм08-03-572-03 | Блок управления шкафного исполнения или распределительный пункт (шкаф), устанавливаемый: на стене, высота и ширина до 600х600 мм (1 шт.) НР (24,36 руб.): 100% от ФОТ СП (15,83 руб.): 65% от ФОТ | 1 | 228,37 23,01 | 28,42 1,35 | 176.94 | 228.37 | 23.01 | 28,42 1,35 | 176.94 | 2.32 | 2.32
6 | ФЕРм08-03-526-01 | Автомат одно-, двух-, трехполюсный, устанавливаемый на конструкции: на стене или колонне, на ток до 25 А (1 шт.) НР (133,56 руб.): 100% от ФОТ СП (86,81 руб.): 65% от ФОТ | 9 1+8 | 36,08 14,84 | 1.13 | 20.11 | 324.72 | 133.56 | 10.17 | 180.99 | 1.56 | 14.04
7 | ФЕРм08-03-594-06 | Светильник отдельно устанавливаемый: на подвесах (штангах) с количеством ламп в светильнике 1 (100 шт.) НР (53,01 руб.): 100% от ФОТ СП (34,46 руб.): 65% от ФОТ | 0,06 6/100 | 1055,49 880,9 | 44,36 2,7 | 130.23 | 63.33 | 52.85 | 2,66 0,16 | 7.82 | 88.8 | 5.33
8 | ФЕРм08-03-593-10 | Световые настенные указатели (100 шт.) НР (31,28 руб.): 100% от ФОТ СП (20,33 руб.): 65% от ФОТ | 0,04 4/100 | 1344,09 779,32 | 44,36 2,7 | 520.41 | 53.76 | 31.17 | 1,77 0,11 | 20.82 | 78.56 | 3.14
9 | ФЕРм08-03-594-01 | Светильник отдельно устанавливаемый: на штырях с количеством ламп в светильнике 1 (100 шт.) НР (644,98 руб.): 100% от ФОТ СП (419,24 руб.): 65% от ФОТ | 0,92 92/100 | 858,96 698,37 | 44,36 2,7 | 116.23 | 790.24 | 642.5 | 40,81 2,48 | 106.93 | 70.4 | 64.77
10 | ФЕРм10-02-016-06 | Отдельно устанавливаемый: преобразователь или блок питания (1 шт.) НР (391,24 руб.): 84% от ФОТ СП (279,46 руб.): 60% от ФОТ | 4 | 199,93 112,01 | 39,6 4,43 | 48.32 | 799.72 | 448.04 | 158,4 17,72 | 193.28 | 10.1 | 40.4
11 | ФЕРм08-03-591-02 | Выключатель: одноклавишный утопленного типа при скрытой проводке (100 шт.) НР (7,68 руб.): 100% от ФОТ СП (4,99 руб.): 65% от ФОТ | 0,03 3/100 | 296,27 255,54 | 5,78 0,41 | 34.95 | 8.89 | 7.67 | 0,17 0,01 | 1.05 | 25.76 | 0.77
12 | ФЕРм08-02-402-01 | Кабель двух-четырехжильный по установленным конструкциям и лоткам с установкой ответвительных коробок: в помещениях с нормальной средой сечением жилы до 10 мм2 (100 м) НР (442,36 руб.): 100% от ФОТ СП (287,53 руб.): 65% от ФОТ | 3,8 (300+70+10)/100 | 205,77 115,06 | 45,42 1,35 | 45.29 | 781.93 | 437.23 | 172,6 5,13 | 172.1 | 12.24 | 46.51
13 | ФЕРм08-02-409-01 | Труба винипластовая по установленным конструкциям, по стенам и колоннам с креплением скобами, диаметр: до 25 мм (100 м) НР (450,5 руб.): 100% от ФОТ СП (292,83 руб.): 65% от ФОТ | 2,5 250/100 | 243,38 178,98 | 45,51 1,22 | 18.89 | 608.45 | 447.45 | 113,78 3,05 | 47.22 | 19.04 | 47.6
14 | ФЕРм08-02-407-01 | Труба стальная по установленным конструкциям, по стенам с креплением скобами, диаметр: до 25 мм (100 м) НР (23,67 руб.): 100% от ФОТ СП (15,39 руб.): 65% от ФОТ | 0,1 10/100 | 595,86 231,62 | 136,2 5,13 | 228.04 | 59.59 | 23.16 | 13,62 0,51 | 22.81 | 24.64 | 2.46
Материалы, не учтенные ценником
15 | ФССЦ-503-4054 | Шкаф металлический навесной, для установки в помещениях, емкость 150 пар (шт.) | 1 | 1282.12 |  | 1282.12 | 1282.12 |  |  | 1282.12
16 | ФССЦ-509-5026 | Выключатели и переключатели защитные, пластмасса (шт.) | 9 1+8 | 44 |  | 44 | 396 |  |  | 396
17 | ФССЦ-509-1398 | Светильник (шт.) | 6 | 82.13 |  | 82.13 | 492.78 |  |  | 492.78
18 | ФССЦ-509-0760 | Светильники (шт.) | 4 | 44.28 |  | 44.28 | 177.12 |  |  | 177.12
19 | ФССЦ-509-1361 | Светильник (шт.) | 92 | 93.02 |  | 93.02 | 8557.84 |  |  | 8557.84
20 | ФССЦ-509-1256 | Блок питания (шт.) | 4 | 225.62 |  | 225.62 | 902.48 |  |  | 902.48
21 | ФССЦ-509-1201 | Выключатель одноклавишный для скрытой проводки (10 шт.) | 0,3 3/10 | 62.2 |  | 62.2 | 18.66 |  |  | 18.66
22 | ФССЦ-501-8191 | Кабель силовой с медными жилами с поливинилхлоридной изоляцией в поливинилхлоридной оболочке без защитного покрова: ВВГ, напряжением 0,66 кВ, число жил - 3 и сечением 2,5 мм2 (1000 м) | 0,306 300*1,02/1000 | 4883.86 |  | 4883.86 | 1494.46 |  |  | 1494.46
23 | ФССЦ-501-8194 | Кабель силовой с медными жилами с поливинилхлоридной изоляцией в поливинилхлоридной оболочке без защитного покрова: ВВГ, напряжением 0,66 кВ, число жил - 3 и сечением 4,0 мм2 (1000 м) | 0,0714 70*1,02/1000 | 7189.06 |  | 7189.06 | 513.3 |  |  | 513.3
24 | ФССЦ-501-8211 | Кабель силовой с медными жилами с поливинилхлоридной изоляцией в поливинилхлоридной оболочке без защитного покрова: ВВГ, напряжением 0,66 кВ, число жил - 5 и сечением 4,0 мм2 (1000 м) | 0,0102 10*1,02/1000 | 12982.57 |  | 12982.57 | 132.42 |  |  | 132.42
25 | ФССЦ-103-1085 | Трубы ХПВХ, диаметром: 20 мм, толщина стенки 1,5 мм, рабочим давлением 16 атм. (м) | 250 | 13.9 |  | 13.9 | 3475 |  |  | 3475
26 | ФССЦ-103-0038 | Трубы стальные сварные водогазопроводные с резьбой оцинкованные легкие, диаметр условного прохода: 20 мм, толщина стенки 2,5 мм (м) | 10 | 23.53 |  | 23.53 | 235.3 |  |  | 235.3
27 | ФССЦ-503-0536 | Разветвительная коробка (10 шт.) | 9 90/10 | 676.1 |  | 676.1 | 6084.9 |  |  | 6084.9
28 О | прайс-лист | Подъемная платформа - 2 шт. (с учетом монтажа) (шт) | 1 | 410614,53 |  |  | 410614.53
Пусконаладочные работы
29 | ФЕРп01-11-028-01 | Измерение сопротивления изоляции мегаомметром: кабельных и других линий напряжением до 1 кВ, предназначенных для передачи электроэнергии к распределительным устройствам, щитам, шкафам, коммутационным аппаратам и электропотребителям (1 линия) НР (19,52 руб.): 68% от ФОТ СП (11,48 руб.): 40% от ФОТ | 7 | 4,1 4,1 |  |  | 28.7 | 28.7 |  |  | 0.32 | 2.24
30 | ФЕРп01-12-027-01 | Испытание кабеля силового длиной до 500 м напряжением: до 10 кВ (1 испытание) НР (265,23 руб.): 68% от ФОТ СП (156,02 руб.): 40% от ФОТ | 7 | 55,72 55,72 |  |  | 390.04 | 390.04 |  |  | 4.86 | 34.02
31 | ФЕРп04-02-057-01 Применительно | Подъемная платформа- 2 шт. Тележка одиночная конвейера подвесного толкающего (1 тележка) НР (34,56 руб.): 68% от ФОТ СП (20,33 руб.): 40% от ФОТ | 2 | 25,41 25,41 |  |  | 50.82 | 50.82 |  |  | 2.1 | 4.2
Итого прямые затраты по разделу в ценах 2001г. | [6 empty] | 438924.3 | 3072.82 | 544,61 31,50 | 24692.34 |  | 313.48
Накладные расходы | [6 empty] | 2840.2
Сметная прибыль | [6 empty] | 1877.14
Итого | [6 empty] | 443641.64 |  |  |  |  | 313.48