## ЛСР по форме №4 с материалами
Приложение
к техническому заданию
ЛОКАЛЬНЫЙ СМЕТНЫЙ РАСЧЕТ
ВЫПОЛНЕНИЕ РАБОТ ПО УСТРОЙСТВУ ТРОТУАРА ПО ПЕР. ШКОЛЬНЫЙ (ОТ УЛ. МЕНДЕЛЕЕВА ДО УЛ. ПЕСЧАНАЯ)
В ГОРОДЕ ЮГОРСКЕ
| Средства на оплату труда _______________________________________________________________________________________________ |  | ___________________________ 4,016 |  | тыс. руб.
| Сметная трудоемкость _______________________________________________________________________________________________ |  | _______________________________________________________________________________________________431,58 |  | чел.час
Составлен(а) в ценах 2001 г.
№ пп | Шифр и номер позиции норматива | Наименование работ и затрат, единица измерения | Количество | Стоимость единицы, руб. |  |  | Общая стоимость, руб. |  |  |  | Затраты труда рабочих, чел.-ч, не занятых обслуживанием машин
|  |  |  | всего | эксплуата- ции машин | мате- риалы | Всего | оплаты труда | эксплуата- ции машин | мате- риалы
|  |  |  | оплаты труда | в т.ч. оплаты труда |  |  |  | в т.ч. оплаты труда |  | на единицу | всего
1 | 2 | 3 | 4 | 5 | 6 | 7 | 8 | 9 | 10 | 11 | 12 | 13
Раздел 1. Демонтажные работы
1 | ФЕРр68-12-4 Приказ Минстроя России от 30.12.2016 №1039/пр | Разборка покрытий и оснований: асфальтобетонных с помощью молотков отбойных (100 м3) НР (43,19 руб.): 109% от ФОТ (39,62 руб.) СП (23,77 руб.): 60% от ФОТ (39,62 руб.) | 0,0162 | 6008,44 2022,24 | 3986,2 423,75 |  | 97.34 | 32.76 | 64,58 6,86 |  | 243.35 | 3.94
2 | ФЕРр68-14-1 Приказ Минстроя России от 30.12.2016 №1039/пр | Разборка бортовых камней: на бетонном основании (100 м) НР (283,44 руб.): 109% от ФОТ (260,04 руб.) СП (156,02 руб.): 60% от ФОТ (260,04 руб.) | 0,38 | 1478,92 589,77 | 889,15 94,56 |  | 561.99 | 224.11 | 337,88 35,93 |  | 68.26 | 25.94
3 | ФЕРр68-12-2 Приказ Минстроя России от 30.12.2016 №1039/пр | Разборка покрытий и оснований: щебеночных (100 м3) НР (7,98 руб.): 109% от ФОТ (7,32 руб.) СП (4,39 руб.): 60% от ФОТ (7,32 руб.) | 0,036 | 596,33 144,57 | 451,76 59,02 |  | 21.47 | 5.2 | 16,27 2,12 |  | 18.37 | 0.66
Итого прямые затраты по разделу в базисных ценах | [6 empty] | 680.8 | 262.07 | 418,73 44,91 |  |  | 30.54
Накладные расходы | [6 empty] | 334.61
Сметная прибыль | [6 empty] | 184.19
Итого по разделу 1 Демонтажные работы | [6 empty] | 1199.6 |  |  |  |  | 30.54
Раздел 2. Подготовительные работы
4 | ФЕР01-02-057-02 Приказ Минстроя России от 30.12.2016 №1039/пр Применительно | Срезка растительного слоя грунта вручную - Разработка грунта вручную в траншеях глубиной до 2 м без креплений с откосами, группа грунтов: 2 (100 м3) НР (401,59 руб.): 84% от ФОТ (478,08 руб.) СП (215,14 руб.): 45% от ФОТ (478,08 руб.) | 0,398 | 1201,2 1201,2 |  |  | 478.08 | 478.08 |  |  | 154 | 61.29
5 | ФССЦпг-01-01-01-040 Приказ Минстроя России от 30.12.2016 №1039/пр | Погрузо-разгрузочные работы при автомобильных перевозках: Погрузка дерна (1 т груза) НР 100% от ФОТ СП 60% от ФОТ | 55,72 | 11.9 | 11.9 |  | 663.07 |  | 663.07
6 | ФССЦпг-03-21-01-007 Приказ Минстроя России от 30.12.2016 №1039/пр | Перевозка грузов автомобилями-самосвалами грузоподъемностью 10 т работающих вне карьера на расстояние: I класс груза до 7 км (1 т груза) НР 0% от ФОТ СП 0% от ФОТ | 55,72 | 8.58 | 8.58 |  | 478.08 |  | 478.08
Итого прямые затраты по разделу в базисных ценах | [6 empty] | 1619.23 | 478.08 | 1141.15 |  |  | 61.29
Накладные расходы | [6 empty] | 401.59
Сметная прибыль | [6 empty] | 215.14
Итого по разделу 2 Подготовительные работы | [6 empty] | 2235.96 |  |  |  |  | 61.29
Раздел 3. Устройство тротуара
7 | ФЕР11-01-002-04 Приказ Минстроя России от 30.12.2016 №1039/пр Применительно | Устройство подстилающих слоев: щебеночных // Устройство основания из щебня фр. 5-10 мм (м3) НР (662,09 руб.): 129% от ФОТ (513,25 руб.) СП (384,94 руб.): 75% от ФОТ (513,25 руб.) | 13.3 | 83,43 33,05 | 50,01 5,54 | 0.37 | 1109.62 | 439.57 | 665,13 73,68 | 4.92 | 3.73 | 49.61
8 | ФССЦ-02.2.05.04-0091 Приказ Минстроя России от 30.12.2016 №1039/пр | Щебень из природного камня для строительных работ марка: 800, фракция 5(3)-10 мм (м3) | 16,891 | 155.94 |  | 155.94 | 2633.98 |  |  | 2633.98
9 | ФЕР27-02-010-02 Приказ Минстроя России от 30.12.2016 №1039/пр | Установка бортовых камней бетонных: при других видах покрытий (100 м) НР (1002,59 руб.): 149% от ФОТ (672,88 руб.) СП (639,24 руб.): 95% от ФОТ (672,88 руб.) | 1,03 | 4412,47 643,64 | 78,78 9,64 | 3690.05 | 4544.84 | 662.95 | 81,14 9,93 | 3800.75 | 76.08 | 78.36
10 | ФССЦ-05.2.03.03-0031 Приказ Минстроя России от 30.12.2016 №1039/пр | Камни бортовые: БР 100.20.8 /бетон В22,5 (М300), объем 0,016 м3/ (ГОСТ 6665-91) (шт) | 103 | 22.36 |  | 22.36 | 2303.08 |  |  | 2303.08
11 | ФЕР11-01-002-01 Приказ Минстроя России от 30.12.2016 №1039/пр Применительно | Устройство подстилающих слоев: песчаных // Устройство подстилающего слоя из пескоцементной смеси (м3) НР (278,55 руб.): 129% от ФОТ (215,93 руб.) СП (161,95 руб.): 75% от ФОТ (215,93 руб.) | 6,65 | 57,07 29,46 | 27,24 3,01 | 0.37 | 379.52 | 195.91 | 181,15 20,02 | 2.46 | 3.41 | 22.68
12 | ФССЦ-04.3.02.13-0003 Приказ Минстроя России от 30.12.2016 №1039/пр | Смесь пескоцементная (цемент М 400) (м3) | 6,65 | 280.6 |  | 280.6 | 1865.99 |  |  | 1865.99
13 | ФЕР27-07-005-02 Приказ Минстроя России от 30.12.2016 №1039/пр | Устройство покрытий из тротуарной плитки, количество плитки при укладке на 1 м2: 55 шт. (10 м2) НР (2302,14 руб.): 149% от ФОТ (1545,06 руб.) СП (1467,81 руб.): 95% от ФОТ (1545,06 руб.) | 13,3 | 131,61 115,17 | 13,19 1 | 3.25 | 1750.41 | 1531.76 | 175,43 13,30 | 43.22 | 11.8 | 156.94
14 | ФССЦ-05.2.02.21-0001 Приказ Минстроя России от 30.12.2016 №1039/пр | Плитка тротуарная: "БРУСЧАТКА", размер 199х99х80 мм, серая (м2) | 135.66 | 75.21 |  | 75.21 | 10202.99 |  |  | 10202.99
15 | ФЕР27-02-010-02 Приказ Минстроя России от 30.12.2016 №1039/пр | Установка бортовых камней бетонных: при других видах покрытий (100 м) НР (369,88 руб.): 149% от ФОТ (248,24 руб.) СП (235,83 руб.): 95% от ФОТ (248,24 руб.) | 0,38 | 4412,47 643,64 | 78,78 9,64 | 3690.05 | 1676.74 | 244.58 | 29,94 3,66 | 1402.22 | 76.08 | 28.91
16 | ФССЦ-05.2.03.03-0032 Приказ Минстроя России от 30.12.2016 №1039/пр | Камни бортовые: БР 100.30.15 /бетон В30 (М400), объем 0,043 м3/ (ГОСТ 6665-91) (шт) | 38 | 63.12 |  | 63.12 | 2398.56 |  |  | 2398.56
17 | ФЕР11-01-002-03 Приказ Минстроя России от 30.12.2016 №1039/пр Применительно | Устройство подстилающих слоев: гравийных // Устройство основания из ЩПС С-1 (м3) НР (32,62 руб.): 129% от ФОТ (25,29 руб.) СП (18,97 руб.): 75% от ФОТ (25,29 руб.) | 0.72 | 79,96 29,58 | 50,01 5,54 | 0.37 | 57.57 | 21.3 | 36,01 3,99 | 0.26 | 3.56 | 2.56
18 | ФССЦ-02.2.04.04-0001 Приказ Минстроя России от 30.12.2016 №1039/пр | Смеси готовые щебеночно-песчаные (ГОСТ 25607-2009) номер: С1, размер зерен 0-40 мм (м3) | 0,864 | 165.83 |  | 165.83 | 143.28 |  |  | 143.28
19 | ФЕРр68-10-2 Приказ Минстроя России от 30.12.2016 №1039/пр | Устройство выравнивающего слоя из асфальтобетонной смеси: без применения укладчиков асфальтобетона (100 т) НР (10,94 руб.): 109% от ФОТ (10,04 руб.) СП (6,02 руб.): 60% от ФОТ (10,04 руб.) | 0,0081 | 4066,44 824,63 | 3228,78 414,45 | 13.03 | 32.94 | 6.68 | 26,15 3,36 | 0.11 | 85.72 | 0.69
20 | ФССЦ-04.2.01.01-0032 Приказ Минстроя России от 30.12.2016 №1039/пр | Смеси асфальтобетонные дорожные, аэродромные и асфальтобетон (горячие для плотного асфальтобетона мелко и крупнозернистые, песчаные), марка: I, тип Б (т) | 0.8181 | 519 |  | 519 | 424.59 |  |  | 424.59
Итого прямые затраты по разделу в базисных ценах | [6 empty] | 29524.11 | 3102.75 | 1194,95 127,94 | 25226.41 |  | 339.75
Накладные расходы | [6 empty] | 4658.82
Сметная прибыль | [6 empty] | 2914.74
Итого по разделу 3 Устройство тротуара | [6 empty] | 37097.67 |  |  |  |  | 339.75
ИТОГИ ПО СМЕТЕ:
Итого прямые затраты по смете в базисных ценах | [6 empty] | 31824.14 | 3842.9 | 2754,83 172,85 | 25226.41 |  | 431.58
Накладные расходы | [6 empty] | 5395.02
Сметная прибыль | [6 empty] | 3314.07
Итоги по смете:
Благоустройство (ремонтно-строительные) | [6 empty] | 1249.5 |  |  |  |  | 31.23
Земляные работы, выполняемые ручным способом | [6 empty] | 1094.81 |  |  |  |  | 61.29
Погрузо-разгрузочные работы при автоперевозках | [6 empty] | 663.07
Перевозка грузов автотранспортом | [6 empty] | 478.08
Полы | [6 empty] | 3085.83 |  |  |  |  | 74.85
Материалы | [6 empty] | 19972.47
Автомобильные дороги | [6 empty] | 13989.47 |  |  |  |  | 264.21
Итого в ценах 2001 г. | [6 empty] | 40533.23 |  |  |  |  | 431.58
В том числе:
Материалы
Машины и механизмы
ФОТ
Накладные расходы
Сметная прибыль
Индекс перевода в текущие цены
НДС
ВСЕГО по смете в текущих ценах с НДС