## Локальная смета
Приложение
к техническому заданию
ЛОКАЛЬНЫЙ СМЕТНЫЙ РАСЧЕТ
ВЫПОЛНЕНИЕ РЕМОНТНЫХ РАБОТ ДОРОЖНОГО ПОКРЫТИЯ ПО УЛ. ВАВИЛОВА (ОТ УЛ. САДОВАЯ ДО УЛ. КИЕВСКАЯ)
В ГОРОДЕ ЮГОРСКЕ
Основание: Дефектный акт
| Средства на оплату труда _______________________________________________________________________________________________ |  | ___________________________10,329 |  | тыс. руб.
| Сметная трудоемкость _______________________________________________________________________________________________ |  | _______________________________________________________________________________________________158,58 |  | чел.час
Составлен(а) в ценах 2001 г.
№ пп | Шифр и номер позиции норматива | Наименование работ и затрат, единица измерения | Количество | Стоимость единицы, руб. |  |  | Общая стоимость, руб. |  |  |  | Затраты труда рабочих, чел.-ч, не занятых обслуживанием машин
|  |  |  | всего | эксплуата- ции машин | мате- риалы | Всего | оплаты труда | эксплуата- ции машин | мате- риалы
|  |  |  | оплаты труда | в т.ч. оплаты труда |  |  |  | в т.ч. оплаты труда |  | на единицу | всего
1 | 2 | 3 | 4 | 5 | 6 | 7 | 8 | 9 | 10 | 11 | 12 | 13
Раздел 1. Демонтажные работы
1 | ТЕРр68-12-8 | Снятие деформированных асфальтобетонных покрытий самоходными холодными фрезами с шириной фрезерования 500-1000 мм и толщиной слоя: до 70 мм (1000 м2 покрытия) НР (3422,85 руб.): 109% от ФОТ (3140,23 руб.) СП (1884,14 руб.): 60% от ФОТ (3140,23 руб.) | 3,28 3280/1000 | 8747,54 241,91 | 8505,63 715,48 |  | 28691.93 | 793.46 | 27898,47 2346,77 |  | 9.87 | 32.37
Вывозка строительного мусора
2 | 311-01-147-1 | Погрузочные работы: Мусор строительный с погрузкой транспортерами (1 т) НР (762,6 руб.): 100% от ФОТ (762,6 руб.) СП (457,56 руб.): 60% от ФОТ (762,6 руб.) | 410 | 6.1 | 6,1 1,86 |  | 2501 |  | 2501 762,60
3 | 310-2005-1 | Перевозка грузов бортовым автомобилем, грузоподъемностью 10 т, 1 класс дорог, расстояние превозки 5 км; нормативное время пробега 1.331; класс груза 1 (1 т) НР 0% от ФОТ СП 0% от ФОТ | 410 | 26.45 | 26.45 |  | 10844.5 |  | 10844.5
Итого прямые затраты по разделу в ценах 2001г. | [6 empty] | 42037.43 | 793.46 | 41243,97 3109,37 |  |  | 32.37
Накладные расходы | [6 empty] | 4185.45
Сметная прибыль | [6 empty] | 2341.7
Итоги по разделу 1 Демонтажные работы :
Благоустройство | [6 empty] | 33998.92 |  |  |  |  | 32.37
Погрузо-разгрузочные работы при автоперевозках | [6 empty] | 3721.16
Перевозка грузов автотранспортом | [6 empty] | 10844.5
Итого | [6 empty] | 48564.58 |  |  |  |  | 32.37
В том числе:
Машины и механизмы | [6 empty] | 41243.97
ФОТ | [6 empty] | 3902.83
Накладные расходы | [6 empty] | 4185.45
Сметная прибыль | [6 empty] | 2341.7
Итого по разделу 1 Демонтажные работы | [6 empty] | 48564.58 |  |  |  |  | 32.37
Раздел 2. Монтажные работы
4 | ТЕР27-06-026-01 | Розлив вяжущих материалов (1 т) НР (33,66 руб.): 149% от ФОТ (22,59 руб.) СП (21,46 руб.): 95% от ФОТ (22,59 руб.) | 0,984 984/1000 | 2504.43 | 83,51 22,96 | 2420.92 | 2464.36 |  | 82,17 22,59 | 2382.19
5 | ТЕР27-06-020-01 | Устройство верхнего слоя из асфальтобетонной смеси - Устройство покрытия толщиной 4 см из горячих асфальтобетонных смесей плотных мелкозернистых типа АБВ, плотность каменных материалов: 2,5-2,9 т/м3 (1000 м2 покрытия) 5 470,65 = 86 168,36 - 96,6 x 835,38 НР (9514,26 руб.): 149% от ФОТ (6385,41 руб.) СП (6066,14 руб.): 95% от ФОТ (6385,41 руб.) | 3,28 3280/1000 | 5470,65 1157,81 | 3998,8 788,96 | 314.04 | 17943.73 | 3797.62 | 13116,06 2587,79 | 1030.05 | 38.3 | 125.62
6 | ТЕР27-06-021-01 | На каждые 0,5 см изменения толщины покрытия добавлять или исключать: к расценке 27-06-020-01 (1000 м2 покрытия) 11,18 = 10 119,28 - 12,1 x 835,38 КОЭФ. К ПОЗИЦИИ: ПЗ=2 (ОЗП=2; ЭМ=2 к расх.; ЗПМ=2; МАТ=2 к расх.; ТЗ=2; ТЗМ=2) НР (26,58 руб.): 149% от ФОТ (17,84 руб.) СП (16,95 руб.): 95% от ФОТ (17,84 руб.) | 3,28 3280/1000 | 22,36 5,44 | 9.44 | 7.48 | 73.34 | 17.84 | 30.96 | 24.54 | 0.18 | 0.59
7 | Калькуляция | Асфальтобетонная смесь плотная (т) | 416.56 | 920,83 |  | 920,83 | 383580.94 |  |  | 383580.94
Итого прямые затраты по разделу в ценах 2001г. | [6 empty] | 404062.37 | 3815.46 | 13229,19 2610,38 | 387017.72 |  | 126.21
Накладные расходы | [6 empty] | 9574.5
Сметная прибыль | [6 empty] | 6104.55
Итоги по разделу 2 Монтажные работы :
Автомобильные дороги | [6 empty] | 419741.42 |  |  |  |  | 126.21
Итого | [6 empty] | 419741.42 |  |  |  |  | 126.21
В том числе:
Материалы | [6 empty] | 387017.72
Машины и механизмы | [6 empty] | 13229.19
ФОТ | [6 empty] | 6425.84
Накладные расходы | [6 empty] | 9574.5
Сметная прибыль | [6 empty] | 6104.55
Итого по разделу 2 Монтажные работы | [6 empty] | 419741.42 |  |  |  |  | 126.21
ИТОГИ ПО СМЕТЕ:
Итого прямые затраты по смете в ценах 2001г. | [6 empty] | 446099.8 | 4608.92 | 54473,16 5719,75 | 387017.72 |  | 158.58
Накладные расходы | [6 empty] | 13759.95
Сметная прибыль | [6 empty] | 8446.25
Итоги по смете:
Благоустройство | [6 empty] | 33998.92 |  |  |  |  | 32.37
Погрузо-разгрузочные работы при автоперевозках | [6 empty] | 3721.16
Перевозка грузов автотранспортом | [6 empty] | 10844.5
Автомобильные дороги | [6 empty] | 419741.42 |  |  |  |  | 126.21
Итого в ценах 2001 г. | [6 empty] | 468306 |  |  |  |  | 158.58
В том числе:
Материалы | [6 empty] | 387017.72
Машины и механизмы | [6 empty] | 54473.16
ФОТ | [6 empty] | 10328.67
Накладные расходы | [6 empty] | 13759.95
Сметная прибыль | [6 empty] | 8446.25
Индекс перевода в текущие цены
НДС 18%
ВСЕГО по смете в текущих ценах с НДС 18%