## Локальная смета
Часть IV. ОБОСНОВАНИЕ ФОРМИРОВАНИЯ НАЧАЛЬНОЙ (МАКСИМАЛЬНОЙ) ЦЕНЫ КОНТРАКТА
Ссылки на нормативные акты.
Сметная стоимость определяется на основании следующих нормативных актов:
- МДС 81-35.2004
- МДС 81-33.2004
- МДС 81-25.2004
Приложение №2 к приказу от 18.04.2011 №18 региональной службы по тарифам "Индексы к элементам прямых затрат по видам строительно-монтажных работ к уровню цен, предусмотренным сметно-нормативной базой 2001 года".
ЛОКАЛЬНЫЙ СМЕТНЫЙ РАСЧЕТ № 2
(локальная смета)
на | Ремонт рентген кабинета
(наименование работ и затрат, наименование объекта)
Основание: Дефектный акт
| Сметная стоимость в текущих ценах с НДС 18%_______________________________________________________________________________________________ |  | ___________________________683,272 |  | тыс.руб.
| строительных работ _______________________________________________________________________________________________ |  | _______________________________________________________________________________________________143,294 |  | тыс.руб.
| монтажных работ _______________________________________________________________________________________________ |  | _______________________________________________________________________________________________20,741 |  | тыс.руб.
| Средства на оплату труда _______________________________________________________________________________________________ |  | ___________________________21,191 |  | тыс.руб.
| Сметная трудоемкость _______________________________________________________________________________________________ |  | _______________________________________________________________________________________________682,38 |  | чел.час
Составлен в ценах 2001г.
№ пп | Шифр и номер позиции норматива | Наименование работ и затрат, единица измерения | Количество | Стоимость единицы, руб. |  |  | Общая стоимость, руб. |  |  |  | Затраты труда рабочих, чел.-ч, не занятых обслуживанием машин
|  |  |  | всего | эксплуатации машин | материалы | Всего | оплаты труда | эксплуатация машин | материалы
|  |  |  | оплаты труда | в т.ч. оплаты труда |  |  |  | в т.ч. оплаты труда |  | на единицу | всего
1 | 2 | 3 | 4 | 5 | 6 | 7 | 8 | 9 | 10 | 11 | 12 | 13
Раздел 1. Проемы
1 | ТЕРр56-02-02 | Снятие оконных переплетов: остекленных (100 м2 оконных переплетов) Проемы: НР, (77 руб.): 86% от ФОТ (89 руб.) СП, (55 руб.): 62% от ФОТ (89 руб.) | 0.075 | 1244,53 1162,89 | 81,64 28,15 |  | 93 | 87 | 6 2 |  | 46.11 | 3.46
2 | ТЕРр56-01-01 | Демонтаж оконных коробок в каменных стенах с: отбивкой штукатурки откосов (100 шт. коробок) Проемы: НР, (87 руб.): 86% от ФОТ (101 руб.) СП, (63 руб.): 62% от ФОТ (101 руб.) | 0.03 | 3601,08 3308,36 | 292,72 65,08 |  | 108 | 99 | 9 2 |  | 128.73 | 3.86
3 | ТЕРр56-03-01 | Снятие подоконных досок бетонных и мозаичных (100 м2) Проемы: НР, (124 руб.): 86% от ФОТ (144 руб.) СП, (89 руб.): 62% от ФОТ (144 руб.) | 0.0215 | 6902,29 6650,23 | 252,06 47,83 |  | 148 | 143 | 5 1 |  | 275.6 | 5.93
4 | ТЕР10-09-001-04 | Установка в жилых и общественных зданиях оконных блоков из ПВХ профилей поворотных одностворчатых с площадью проема: до 1 м2 (100 м2 проемов) Деревянные конструкции: НР, (33 руб.): 124%*0.9 от ФОТ (30 руб.) СП, (16 руб.): 63%*0.85 от ФОТ (30 руб.) | 0.005 | 33642,98 5172,46 | 803,99 53,28 | 27666.53 | 168 | 26 | 4 | 138 | 187.68 | 0.94
5 | СЦМ-207-9095-004 | Блоки оконные металлопластиковые ПВХ с герметичным стеклопакетом и приборами - прямоугольные одностворчатые (открывание в одном направлении) (м2) Деревянные конструкции | 0.5 | 3112.69 |  | 3112.69 | 1556 |  |  | 1556
6 | ТЕР10-09-001-07 | Установка в жилых и общественных зданиях оконных блоков из ПВХ профилей поворотно-откидных двухстворчатых с площадью проема: до 2 м2 (100 м2 проемов) Деревянные конструкции: НР, (302 руб.): 124%*0.9 от ФОТ (271 руб.) СП, (145 руб.): 63%*0.85 от ФОТ (271 руб.) | 0.045 | 33142,62 5168,88 | 850,59 53,28 | 27123.15 | 1491 | 233 | 38 2 | 1220 | 187.55 | 8.44
7 | СЦМ-207-9095-011 | Блоки оконные металлопластиковые ПВХ с герметичным стеклопакетом и приборами - прямоугольные двухстворчатые (открывается две створки в одном направлении) (м2) Деревянные конструкции | 4.5 | 3112.69 |  | 3112.69 | 14007 |  |  | 14007
8 | ТЕР10-09-001-10 | Установка в жилых и общественных зданиях оконных блоков из ПВХ профилей поворотно-откидных трехстворчатых, в том числе при наличии створок глухого остекления, с площадью проема: более 2 м2 (100 м2 проемов) Деревянные конструкции: НР, (173 руб.): 124%*0.9 от ФОТ (155 руб.) СП, (83 руб.): 63%*0.85 от ФОТ (155 руб.) | 0.0325 | 26544,4 4110,85 | 723,56 19,98 | 21709.99 | 863 | 134 | 24 1 | 705 | 149.16 | 4.85
9 | СЦМ-207-9095-017 | Блоки оконные металлопластиковые ПВХ с герметичным стеклопакетом и приборами - прямоугольные трехстворчатые (открывается две створки: одна в одном направлении, вторая в 2-х направлениях) (м2) Деревянные конструкции | 3.25 | 2964.47 |  | 2964.47 | 9635 |  |  | 9635
10 | ТЕР10-01-035-03 | Установка подоконных досок из ПВХ: в каменных стенах толщиной свыше 0,51 м. (100 м) Деревянные конструкции: НР, (55 руб.): 124%*0.9 от ФОТ (49 руб.) СП, (26 руб.): 63%*0.85 от ФОТ (49 руб.) | 0.075 | 15254,55 572,98 | 56,81 2,12 | 14624.76 | 1144 | 43 | 4 | 1097 | 21.38 | 1.6
11 | СЦМ-101-9468 | Доски подоконные из ПВХ (м) Деревянные конструкции | 4.7 | 440.21 |  | 440.21 | 2069 |  |  | 2069
12 | ТЕР46-04-012-03 | Разборка деревянных заполнений проемов: дверных и воротных (100 м2) Работы по реконструкции зданий и сооружений (усиление и замена существующих конструкций, разборка и возведение отдельных конструктивных элементов): НР, (190 руб.): 116%*0.9 от ФОТ (182 руб.) СП, (108 руб.): 70%*0.85 от ФОТ (182 руб.) | 0.063 | 3324,97 2645,55 | 679,42 234,29 |  | 209 | 167 | 42 15 |  | 103.91 | 6.55
13 | ТЕР46-02-007-01 | Кладка отдельных участков кирпичных стен и заделка проемов в кирпичных стенах при объеме кладки в одном месте: до 5 м3 (1 м3) Работы по реконструкции зданий и сооружений (усиление и замена существующих конструкций, разборка и возведение отдельных конструктивных элементов): НР, (275 руб.): 116%*0.9 от ФОТ (263 руб.) СП, (156 руб.): 70%*0.85 от ФОТ (263 руб.) | 0.7 | 1734,51 375,99 | 2.36 | 1356.16 | 1214 | 263 | 2 | 949 | 14.63 | 10.24
14 | ТЕР10-09-003-01 | Установка дверных блоков из ПВХ в наружных и внутренних дверных проемах в каменных стенах площадью проема: до 3 м2 (100 м2 проемов) Деревянные конструкции: НР, (456 руб.): 124%*0.9 от ФОТ (409 руб.) СП, (219 руб.): 63%*0.85 от ФОТ (409 руб.) | 0.063 | 38339,93 5607,90 | 794,37 31,78 | 31937.66 | 2415 | 353 | 50 2 | 2012 | 201 | 12.66
15 | СЦМ-207-9122-003 | Блоки дверные входные металлопластиковые ПВХ - одностворчатые с филенкой (м2) Деревянные конструкции | 6.3 | 3656.17 |  | 3656.17 | 23034 |  |  | 23034
16 | СЦМ-207-1329-001 | Наличники пластиковые белые размерами 2,2х0,58х0,7 м (м) Работы по реконструкции зданий и сооружений (усиление и замена существующих конструкций, разборка и возведение отдельных конструктивных элементов) | 15 | 21.47 |  | 21.47 | 322 |  |  | 322
Раздел 2. Стены перегородки
17 | ТЕРр62-41-01 | Очистка вручную поверхности фасадов от перхлорвиниловых и масляных красок с: земли и лесов (100 м2 расчищенной поверхности) Малярные работы: НР, (390 руб.): 84% от ФОТ (464 руб.) СП, (232 руб.): 50% от ФОТ (464 руб.) | 0.91 | 509,81 509,81 |  |  | 464 | 464 |  |  | 20.8 | 18.93
18 | ТЕРр61-27-01 | Насечка поверхностей под штукатурку, стен, перегородок, прямоугольных столбов, колонн, пилястр и криволинейных поверхностей большого радиуса по: кирпичу (100 м2 поверхности) Штукатурные работы: НР, (684 руб.): 83% от ФОТ (824 руб.) СП, (412 руб.): 50% от ФОТ (824 руб.) | 0.91 | 1299,21 811,35 | 487,86 95,05 |  | 1182 | 738 | 444 86 |  | 32.48 | 29.56
19 | ТЕР15-01-019-05 | Гладкая облицовка стен, столбов, пилястр и откосов (без карнизных, плинтусных и угловых плиток) без установки плиток туалетного гарнитура на клее из сухих смесей: по кирпичу и бетону (100 м2 поверхности облицовки) Отделочные работы: НР, (4839 руб.): 110%*0.9 от ФОТ (4888 руб.) СП, (2285 руб.): 55%*0.85 от ФОТ (4888 руб.) | 0.91 | 20662,97 4617,66 | 120,05 49,94 | 15925.26 | 18803 | 4202 | 109 45 | 14492 | 159.67 | 145.3
20 | ТЕР15-04-006-03 | Покрытие поверхностей грунтовкой глубокого проникновения: за 1 раз стен (100 м2 покрытия) Отделочные работы: НР, (115 руб.): 110%*0.9 от ФОТ (116 руб.) СП, (54 руб.): 55%*0.85 от ФОТ (116 руб.) | 0.51 | 557,64 198,33 | 2,57 0,30 | 356.74 | 284 | 101 | 1 | 182 | 6.55 | 3.34
21 | ТЕР15-10-012-01 | Сплошное выравнивание поверхностей из бетона, легкого бетона, кирпича смесью "Ветонит ТТ" толщина слоя 3 мм: стен (100 м2) Отделочные работы: НР, (286 руб.): 110%*0.9 от ФОТ (289 руб.) СП, (135 руб.): 55%*0.85 от ФОТ (289 руб.) | 0.51 | 6238,35 485,86 | 36,82 5,30 | 5715.67 | 3182 | 248 | 19 3 | 2915 | 16.8 | 8.57
22 | СЦМ-101-9541-006 исключить | Ветонит ТТ для грунтовки сухих и мокрых помещений (т) Отделочные работы | -0.2142 | 13608 |  | 13608 | -2915 |  |  | -2915
23 | СЦМ-402-9110-008 добавить | Смеси сухие на цементной основе 'Плитонит-Р1,' предварительный ровнитель (т) Отделочные работы | 0.2142 | 5216.4 |  | 5216.4 | 1117 |  |  | 1117
24 | ТЕР15-04-025-08 | Улучшенная окраска масляными составами по штукатурке: стен (100 м2 окрашиваемой поверхности) Отделочные работы: НР, (847 руб.): 110%*0.9 от ФОТ (856 руб.) СП, (400 руб.): 55%*0.85 от ФОТ (856 руб.) | 0.51 | 3289,4 1457,87 | 19,45 0,30 | 1812.08 | 1678 | 744 | 10 | 924 | 51.01 | 26.02
Раздел 3. Полы
25 | ТЕРр57-02-01 | Разборка покрытий полов: из линолеума и релина (100 м2 покрытий) Полы: НР, (108 руб.): 84% от ФОТ (128 руб.) СП, (87 руб.): 68% от ФОТ (128 руб.) | 0.45 | 290,58 279,17 | 11,41 3,94 |  | 131 | 126 | 5 2 |  | 11.39 | 5.13
26 | ТЕРр57-03-01 | Разборка плинтусов: деревянных и из пластмассовых материалов (100 м плинтусов) Полы: НР, (318 руб.): 84% от ФОТ (379 руб.) СП, (258 руб.): 68% от ФОТ (379 руб.) | 4.1 | 92,4 92,40 |  |  | 379 | 379 |  |  | 3.77 | 15.46
27 | ТЕР11-02-005-01 | Устройство полов из керамических плиток типа керамогранит на клее из сухих смесей с затиркой швов (100 м2) Полы: НР, (1269 руб.): 129%*0.9 от ФОТ (1093 руб.) СП, (697 руб.): 75%*0.85 от ФОТ (1093 руб.) | 0.45 | 2711,06 2111,92 | 177.89 | 421.25 | 1220 | 950 | 80 | 190 | 76.63 | 34.48
28 | СЦМ-101-9050 | Плиты керамические (м2) Полы | 45.9 | 256.25 |  | 256.25 | 11762 |  |  | 11762
Раздел 4. Потолки
29 | ТЕР09-03-048-01 | Монтаж потолков подвесных: комбинированных стальных с облицовкой алюминиевыми листами (100 м2) Строительные металлические конструкции: НР, (3712 руб.): 95%*0.9 от ФОТ (4341 руб.) СП, (3136 руб.): 85%*0.85 от ФОТ (4341 руб.) | 0.45 | 13997,69 7788,05 | 3437,38 551,88 | 2772.26 | 6299 | 3505 | 1547 248 | 1247 | 272.5 | 122.63
30 | СЦМ-201-9018 | Конструкции стальные (включая накладки и подвески) с облицовкой алюминием (т) Строительные металлические конструкции | 0.15 | 16239.85 |  | 16239.85 | 2436 |  |  | 2436
Раздел 5. Сантехнические работы
31 | ТЕРр65-04-01 | Демонтаж санитарных приборов: умывальников и раковин (100 шт. приборов) Внутренние санитарно-технические работы: демонтаж и разборка: НР, (11 руб.): 78% от ФОТ (14 руб.) СП, (7 руб.): 50% от ФОТ (14 руб.) | 0.01 | 1401,76 1378,94 | 22,82 7,87 |  | 14 | 14 |  |  | 51.3 | 0.51
32 | ТЕР16-04-002-01 | Прокладка трубопроводов водоснабжения из напорных полиэтиленовых труб низкого давления среднего типа наружным диаметром: 20 мм (100 м трубопровода) Сантехнические работы - внутренние (трубопроводы, водопровод, канализация, отопление, газоснабжение, вентиляция и кондиционирование воздуха): НР, (1357 руб.): 134%*0.9 от ФОТ (1125 руб.) СП, (794 руб.): 83%*0.85 от ФОТ (1125 руб.) | 0.15 | 13148,53 5929,78 | 2509,59 545,66 | 4709.16 | 1972 | 889 | 376 82 | 707 | 190.24 | 28.54
33 | ТЕР16-05-001-01 | Установка вентилей, задвижек, затворов, клапанов обратных, кранов проходных на трубопроводах из стальных труб диаметром: до 25 мм (1 шт) Сантехнические работы - внутренние (трубопроводы, водопровод, канализация, отопление, газоснабжение, вентиляция и кондиционирование воздуха): НР, (175 руб.): 134%*0.9 от ФОТ (145 руб.) СП, (102 руб.): 83%*0.85 от ФОТ (145 руб.) | 3 | 65,05 42,01 | 6.93 | 16.11 | 195 | 126 | 21 | 48 | 1.47 | 4.41
34 | СЦМ-300-6010-001 | Кран шаровый ВР D15 N300 код 07089 BUGATTI Италия (шт.) Сантехнические работы - внутренние (трубопроводы, водопровод, канализация, отопление, газоснабжение, вентиляция и кондиционирование воздуха) | 3 | 39.44 |  | 39.44 | 118 |  |  | 118
35 | ТЕР17-01-005-04 | Установка раковин (10 комплектов) Сантехнические работы - внутренние (трубопроводы, водопровод, канализация, отопление, газоснабжение, вентиляция и кондиционирование воздуха): НР, (37 руб.): 134%*0.9 от ФОТ (31 руб.) СП, (22 руб.): 83%*0.85 от ФОТ (31 руб.) | 0.1 | 415,44 272,22 | 30,84 2,12 | 112.38 | 42 | 27 | 3 | 12 | 8.99 | 0.9
36 | СЦМ-300-0655 | Умывальники полуфарфоровые и фарфоровые и нижней камерой смешивания, кронштейнами, сифоном бутылочным латунным и выпуском овальные со скрытыми установочными поверхностями без спинки размером 700х600х150 мм (комплект) Сантехнические работы - внутренние (трубопроводы, водопровод, канализация, отопление, газоснабжение, вентиляция и кондиционирование воздуха) | 1 | 405.71 |  | 405.71 | 406 |  |  | 406
37 | ТЕР17-01-002-03 | Установка смесителей (10 шт) Сантехнические работы - внутренние (трубопроводы, водопровод, канализация, отопление, газоснабжение, вентиляция и кондиционирование воздуха): НР, (29 руб.): 134%*0.9 от ФОТ (24 руб.) СП, (17 руб.): 83%*0.85 от ФОТ (24 руб.) | 0.1 | 6477,35 211,96 | 0.53 | 6264.86 | 648 | 21 |  | 627 | 7 | 0.7
Раздел 6. Электромонтажные работы
38 | ТЕРр67-04-05 | Демонтаж осветительных приборов: светильников для люминесцентных ламп (100 шт.) Электромонтажные работы: НР, (24 руб.): 89% от ФОТ (27 руб.) СП, (18 руб.): 65% от ФОТ (27 руб.) | 0.06 | 458,21 451,19 | 7,02 2,42 |  | 27 | 27 |  |  | 17.89 | 1.07
39 | ТЕРр67-04-03 | Демонтаж осветительных приборов: светильников с лампами накаливания (100 шт.) Электромонтажные работы: НР, (3 руб.): 89% от ФОТ (3 руб.) СП, (2 руб.): 65% от ФОТ (3 руб.) | 0.02 | 157,53 154,90 | 2,63 0,91 |  | 3 | 3 |  |  | 6.32 | 0.13
40 | ТЕРм08-02-403-04 | Провода групповых осветительных сетей. Провод в защитной оболочке или кабель двух-трехжильные: по перекрытиям (100 м) Электромонтажные работы на других объектах: НР, (427 руб.): 100% от ФОТ (427 руб.) СП, (278 руб.): 65% от ФОТ (427 руб.) | 0.5 | 1680,54 562,21 | 299,71 166,47 | 818.62 | 840 | 281 | 150 83 | 409 | 19 | 9.5
41 | ТЕРм08-03-594-14 | Светильники с люминесцентными лампами в подвесных потолках, устанавливаемый на профиле, количество ламп в светильнике до: 4 (100 шт.) Электромонтажные работы на других объектах: НР, (1625 руб.): 100% от ФОТ (1625 руб.) СП, (1056 руб.): 65% от ФОТ (1625 руб.) | 0.12 | 21535,91 8322,39 | 6212,1 3176,72 | 7001.42 | 2584 | 999 | 745 381 | 840 | 267 | 32.04
42 | ТЕРм08-03-591-11 | Розетка штепсельная: трехполюсная (100 шт.) Электромонтажные работы на других объектах: НР, (210 руб.): 100% от ФОТ (210 руб.) СП, (137 руб.): 65% от ФОТ (210 руб.) | 0.08 | 2632,82 2287,88 | 56,13 4,88 | 288.81 | 211 | 183 | 4 | 24 | 73.4 | 5.87
43 | ТЕРм08-02-403-03 | Провода групповых осветительных сетей. Провод в защитной оболочке или кабель двух-трехжильные: под штукатурку по стенам или в бороздах (100 м) Электромонтажные работы на других объектах: НР, (1190 руб.): 100% от ФОТ (1190 руб.) СП, (774 руб.): 65% от ФОТ (1190 руб.) | 0.8 | 6710,71 1094,83 | 331,9 182,48 | 5283.98 | 5369 | 876 | 266 146 | 4227 | 37 | 29.6
44 | ТЕРм08-02-401-01 | Кабели с креплением накладными скобами, полосками с установкой ответвительных коробок. Кабель 2-4-жильный сечением жилы до 16 мм2 (100 м) Электромонтажные работы на других объектах: НР, (1138 руб.): 100% от ФОТ (1138 руб.) СП, (740 руб.): 65% от ФОТ (1138 руб.) | 0.4 | 5504,95 1526,84 | 1677,41 869,48 | 2300.7 | 2202 | 611 | 671 348 | 920 | 51.6 | 20.64
45 | ТЕРм08-03-526-01 | Выключатели установочные автоматические (автоматы) или неавтоматические. Автомат одно-, двух-, трехполюсный, устанавливаемый на конструкции на стене или колонне, на ток, А, до: 25 (шт.) Электромонтажные работы на других объектах: НР, (107 руб.): 100% от ФОТ (107 руб.) СП, (70 руб.): 65% от ФОТ (107 руб.) | 2 | 230,73 46,69 | 3,09 0,08 | 180.95 | 461 | 93 | 6 | 362 | 1.56 | 3.12
46 | ТЕРм08-03-526-01прим | Выключатели установочные автоматические (автоматы) или неавтоматические. Автомат одно-, двух-, трехполюсный, устанавливаемый на конструкции на стене или колонне, на ток, А, до: 25 (шт.) Электромонтажные работы на других объектах: НР, (54 руб.): 100% от ФОТ (54 руб.) СП, (35 руб.): 65% от ФОТ (54 руб.) | 1 | 230,73 46,69 | 3,09 0,08 | 180.95 | 231 | 47 | 3 | 181 | 1.56 | 1.56
Материалы
47 | СЦМ-545-0002 | Выключатели автоматические АК-25-311-00 ОМ5 I-25А (шт) Материалы 2 | 2 | 60.26 |  | 60.26 | 121 |  |  | 121
48 | СЦМ-501-0662-009 | Кабель силовой ВВГнг 3х 2,5 мм2 1КВ (1000 м) Материалы 2 | 0.08 | 10607.85 |  | 10607.85 | 849 |  |  | 849
49 | СЦМ-501-0661-009 | Кабель силовой ВВГнг-П 3х 1,5 мм2 1КВ (1000 м) Материалы 2 | 0.05 | 6652.26 |  | 6652.26 | 333 |  |  | 333
50 | СЦМ-500-9013-004 | Розетка скрытой установки с заземляющими контактами импортная (шт.) Материалы 2 | 8 | 9.05 |  | 9.05 | 72 |  |  | 72
51 | СЦМ-500-9002-068 | Коробка установочная пластмассовая Д=60 мм,Н=40 мм (шт) Материалы 2 | 14 | 9.67 |  | 9.67 | 135 |  |  | 135
52 | СЦМ-500-9011 | Выключатели (шт) Материалы 2 | 4 | 41.85 |  | 41.85 | 167 |  |  | 167
53 | СЦМ-546-0105 | Лампы люминесцентные ртутные низкого давления типа ЛЕЦ 20 (10 шт) Материалы 2 | 4.8 | 139.5 |  | 139.5 | 670 |  |  | 670
54 | СЦМ-546-9042-098 | Светильник зеркальный 595х595 TechnoLux TLUX 4х18- 595 (шт.) Материалы 2 | 12 | 390.32 |  | 390.32 | 4684 |  |  | 4684
55 | СЦМ-549-1137-002 | Устройство защитного отключения УЗО ИЭК, 1фаза, 25А (шт.) Материалы 2 | 1 | 508.9 |  | 508.9 | 509 |  |  | 509
Итого прямые затраты по смете в ценах 2001г. | [6 empty] | 127361 | 17202 | 4644 1449 | 105515 |  | 606.54
Итого прямые затраты по смете с учетом коэффициентов к итогам | [6 empty] | 130598 | 19406 | 5677 1785 | 105515 |  | 682.38
В том числе, справочно:
При ремонте и реконструкции зданий и сооружений работы, аналогичные технологическим процессам в новом строительстве ОЗП=1,15; ЭМ=1,25; ЗПМ=1,25; ТЗ=1,15; ТЗМ=1,25 (Поз. 4-11, 14-15, 19-24, 27-30, 32-37, 40-46) | [6 empty] | 3237 | 2204 | 1033 335 |  |  | 75.8565
Накладные расходы | [6 empty] | 20728
Сметная прибыль | [6 empty] | 12709
Итоги по смете:
Итого Строительные работы | [6 empty] | 143294 |  |  |  |  | 563.5
Итого Монтажные работы | [6 empty] | 20741 |  |  |  |  | 118.88
Итого | [6 empty] | 164035 |  |  |  |  | 682.38
В том числе:
Материалы | [6 empty] | 105515
Машины и механизмы | [6 empty] | 5677
ФОТ | [6 empty] | 21191
Накладные расходы | [6 empty] | 20728
Сметная прибыль | [6 empty] | 12709
Индекс удорожания к ценам 2001 года 164 035 * 3,53 | [6 empty] | 579044
НДС 18% | [6 empty] | 104228
ВСЕГО по смете | [6 empty] | 683272 |  |  |  |  | 682.38
Исполнитель обоснования: экономист отдела материально-технического снабжения Пильникова Светлана Сергеевна