## ЛСР по форме №4 с материалами
Приложение
к техническому заданию
ЛОКАЛЬНЫЙ СМЕТНЫЙ РАСЧЕТ
ВЫПОЛНЕНИЕ РАБОТ ПО РЕМОНТУ ПОКРЫТИЯ ПРОЕЗЖЕЙ ЧАСТИ АВТОМОБИЛЬНОЙ ДОРОГИ ПО УЛ. АГИРИШСКАЯ
(ОТ Ж/Д ПЕРЕЕЗДА ДО УЛ. МРАМОРНАЯ) В ГОРОДЕ ЮГОРСКЕ
Основание: Дефектный акт
| Средства на оплату труда _______________________________________________________________________________________________ |  | ___________________________9,687 |  | тыс. руб.
| Сметная трудоемкость _______________________________________________________________________________________________ |  | _______________________________________________________________________________________________500,33 |  | чел.час
Составлен(а) в ценах 2001 г.
№ пп | Шифр и номер позиции норматива | Наименование работ и затрат, единица измерения | Количество | Стоимость единицы, руб. |  |  | Общая стоимость, руб. |  |  |  | Затраты труда рабочих, чел.-ч, не занятых обслуживанием машин
|  |  |  | всего | эксплуата- ции машин | мате- риалы | Всего | оплаты труда | эксплуата- ции машин | мате- риалы
|  |  |  | оплаты труда | в т.ч. оплаты труда |  |  |  | в т.ч. оплаты труда |  | на единицу | всего
1 | 2 | 3 | 4 | 5 | 6 | 7 | 8 | 9 | 10 | 11 | 12 | 13
Раздел 1. Ремонт дороги
Демонтажные работы
1 | ФЕРр68-12-7 Приказ Минстроя России от 30.12.2016 №1039/пр | Снятие деформированных асфальтобетонных покрытий самоходными холодными фрезами с шириной фрезерования 500-1000 мм и толщиной слоя: до 50 мм (1000 м2) (ОП п.1.68.3 При выполнении работ по ремонту дорожных оснований и покрытий в условиях непрекращающегося движения транспорта ОЗП=1,2; ЭМ=1,2 к расх.; ЗПМ=1,2; ТЗ=1,2; ТЗМ=1,2) НР (2469,7 руб.): 109% от ФОТ (2265,78 руб.) СП (1359,47 руб.): 60% от ФОТ (2265,78 руб.) | 6,152 6152 / 1000 | 4573,13 67,39 | 4505,74 300,91 |  | 28133.9 | 414.58 | 27719,32 1851,20 |  | 8.64 | 53.15
Ремонт покрытия проезжей части
2 | ФЕР27-06-026-01 Приказ Минстроя России от 30.12.2016 №1039/пр | Розлив вяжущих материалов (т) (Прил.27.3 п.3.1 Производство работ на одной половине проезжей части при систематическом движении транспорта на другой ОЗП=1,2; ЭМ=1,2 к расх.; ЗПМ=1,2; ТЗ=1,2; ТЗМ=1,2; п.8.7.1 При ремонтно-строительных работах и работах по реконструкции объектов капитального строительства (аналогичных технологическим процессам в новом строительстве, в том числе по возведению новых конструктивных элементов) ОЗП=1,15; ЭМ=1,25 к расх.; ЗПМ=1,25; ТЗ=1,15; ТЗМ=1,25) НР (49,18 руб.): 149% от ФОТ (33,01 руб.) СП (26,66 руб.): 95%*0.85 от ФОТ (33,01 руб.) | 3,076 0,5*6152/1000 | 58.65 | 58,65 10,73 |  | 180.41 |  | 180,41 33,01
3 | ФССЦ-01.2.01.01-0019 Приказ Минстроя России от 30.12.2016 №1039/пр | Битумы нефтяные дорожные марки: БНД-60/90, БНД 90/130 (т) | 3.168 | 1690 |  | 1690 | 5353.92 |  |  | 5353.92
4 | ФЕР27-06-020-01 Приказ Минстроя России от 30.12.2016 №1039/пр | Устройство покрытия толщиной 4 см из горячих асфальтобетонных смесей плотных мелкозернистых типа АБВ, плотность каменных материалов: 2,5-2,9 т/м3 (1000 м2) (Прил.27.3 п.3.1 Производство работ на одной половине проезжей части при систематическом движении транспорта на другой ОЗП=1,2; ЭМ=1,2 к расх.; ЗПМ=1,2; ТЗ=1,2; ТЗМ=1,2; п.8.7.1 При ремонтно-строительных работах и работах по реконструкции объектов капитального строительства (аналогичных технологическим процессам в новом строительстве, в том числе по возведению новых конструктивных элементов) ОЗП=1,15; ЭМ=1,25 к расх.; ЗПМ=1,25; ТЗ=1,15; ТЗМ=1,25) НР (8277,16 руб.): 149% от ФОТ (5555,14 руб.) СП (4485,78 руб.): 95%*0.85 от ФОТ (5555,14 руб.) | 6,152 6152 / 1000 | 4317,19 508,46 | 3578,06 394,52 | 230.67 | 26559.35 | 3128.05 | 22012,23 2427,09 | 1419.07 | 52.854 | 325.16
5 | ФЕР27-06-021-01 Приказ Минстроя России от 30.12.2016 №1039/пр | На каждые 0,5 см изменения толщины покрытия добавлять или исключать: к расценке 27-06-020-01 (1000 м2) (толщина 5 см ПЗ=2 (ОЗП=2; ЭМ=2 к расх.; ЗПМ=2; МАТ=2 к расх.; ТЗ=2; ТЗМ=2); Прил.27.3 п.3.1 Производство работ на одной половине проезжей части при систематическом движении транспорта на другой ОЗП=1,2; ЭМ=1,2 к расх.; ЗПМ=1,2; ТЗ=1,2; ТЗМ=1,2; п.8.7.1 При ремонтно-строительных работах и работах по реконструкции объектов капитального строительства (аналогичных технологическим процессам в новом строительстве, в том числе по возведению новых конструктивных элементов) ОЗП=1,15; ЭМ=1,25 к расх.; ЗПМ=1,25; ТЗ=1,15; ТЗМ=1,25) НР (21,99 руб.): 149% от ФОТ (14,76 руб.) СП (11,92 руб.): 95%*0.85 от ФОТ (14,76 руб.) | 6,152 6152 / 1000 | 11,7 2,4 | 9.3 |  | 71.98 | 14.76 | 57.22 |  | 0.2484 | 1.53
6 | ФССЦ-04.2.01.01-0032 Приказ Минстроя России от 30.12.2016 №1039/пр | Смеси асфальтобетонные дорожные, аэродромные и асфальтобетон (горячие для плотного асфальтобетона мелко и крупнозернистые, песчаные), марка: I, тип Б (т) | 743,16 594,28+148,88 | 519 |  | 519 | 385700.04 |  |  | 385700.04
Разметка проезжей части (прерывистая и сплошная)
7 | ФЕР27-09-016-04 Приказ Минстроя России от 30.12.2016 №1039/пр | Разметка проезжей части краской прерывистой линией шириной 0,1 м при соотношении штриха и промежутка: 1:1 (км) 238,21 = 762,16 - 0,021 x 24 950,00 (п.8.7.1 При ремонтно-строительных работах и работах по реконструкции объектов капитального строительства (аналогичных технологическим процессам в новом строительстве, в том числе по возведению новых конструктивных элементов) ОЗП=1,15; ЭМ=1,25 к расх.; ЗПМ=1,25; ТЗ=1,15; ТЗМ=1,25) НР (85,87 руб.): 149% от ФОТ (57,63 руб.) СП (46,54 руб.): 95%*0.85 от ФОТ (57,63 руб.) | 0,896 896/1000 | 286,82 32,33 | 221,98 31,99 | 32.51 | 256.99 | 28.97 | 198,89 28,66 | 29.13 | 4.209 | 3.77
8 | ФЕР27-09-016-01 Приказ Минстроя России от 30.12.2016 №1039/пр | Разметка проезжей части краской сплошной линией шириной: 0,1 м (км) 238,21 = 1 286,11 - 0,042 x 24 950,00 (п.8.7.1 При ремонтно-строительных работах и работах по реконструкции объектов капитального строительства (аналогичных технологическим процессам в новом строительстве, в том числе по возведению новых конструктивных элементов) ОЗП=1,15; ЭМ=1,25 к расх.; ЗПМ=1,25; ТЗ=1,15; ТЗМ=1,25) НР (171,75 руб.): 149% от ФОТ (115,27 руб.) СП (93,08 руб.): 95%*0.85 от ФОТ (115,27 руб.) | 1,792 1792/1000 | 286,82 32,33 | 221,98 31,99 | 32.51 | 513.98 | 57.94 | 397,79 57,33 | 58.25 | 4.209 | 7.54
9 | ФССЦ-01.5.01.01-0008 Приказ Минстроя России от 30.12.2016 №1039/пр | Краска разметочная дорожная белая (т) | 0,094 0,019+0,075 | 19696.1 |  | 19696.1 | 1851.43 |  |  | 1851.43
Дорожная разметка 1.14.1 "Пешеходный переход" (1 шт.)
10 | ФЕР27-09-031-01 Приказ Минстроя России от 30.12.2016 №1039/пр Применительно | Нанесение разметки пешеходных переходов - Нанесение линии поперечной дорожной разметки холодным пластиком со световозвращающими элементами вручную с применением трафаретной самоклеящейся ленты (10 м2) (п.8.7.1 При ремонтно-строительных работах и работах по реконструкции объектов капитального строительства (аналогичных технологическим процессам в новом строительстве, в том числе по возведению новых конструктивных элементов) ОЗП=1,15; ЭМ=1,25 к расх.; ЗПМ=1,25; ТЗ=1,15; ТЗМ=1,25) НР (146,94 руб.): 149% от ФОТ (98,62 руб.) СП (79,64 руб.): 95%*0.85 от ФОТ (98,62 руб.) | 1,6 16 / 10 | 322,2 61,64 |  | 260.56 | 515.52 | 98.62 |  | 416.9 | 6.0375 | 9.66
11 | ФССЦ-01.5.01.01-0002 Приказ Минстроя России от 30.12.2016 №1039/пр | Краска разметочная дорожная, белая (т) | 0,0036 3,6/1000 | 30571.12 |  | 30571.12 | 110.06 |  |  | 110.06
12 | ФССЦ-01.5.01.01-0003 Приказ Минстроя России от 30.12.2016 №1039/пр | Краска разметочная дорожная: желтая (т) | 0,0036 3,6/1000 | 34591.03 |  | 34591.03 | 124.53 |  |  | 124.53
Укрепление обочин
13 | ФЕР27-08-001-11 Приказ Минстроя России от 30.12.2016 №1039/пр Применительно | Укрепление обочин толщиной 10 см (фрезерованным а/б) (1000 м2) (п.8.7.1 При ремонтно-строительных работах и работах по реконструкции объектов капитального строительства (аналогичных технологическим процессам в новом строительстве, в том числе по возведению новых конструктивных элементов) ОЗП=1,15; ЭМ=1,25 к расх.; ЗПМ=1,25; ТЗ=1,15; ТЗМ=1,25) НР (2304,82 руб.): 149% от ФОТ (1546,86 руб.) СП (1249,09 руб.): 95%*0.85 от ФОТ (1546,86 руб.) | 1,792 1792 / 1000 | 3535,36 453,71 | 3032,85 409,49 | 48.8 | 6335.37 | 813.05 | 5434,87 733,81 | 87.45 | 55.5335 | 99.52
Итого прямые затраты по разделу в базисных ценах | [6 empty] | 455707.48 | 4555.97 | 56000,73 5131,10 | 395150.78 |  | 500.33
Накладные расходы | [6 empty] | 13527.42
Сметная прибыль | [6 empty] | 7352.16
Итого по разделу 1 Ремонт дороги | [6 empty] | 476587.06 |  |  |  |  | 500.33
ИТОГИ ПО СМЕТЕ:
Итого прямые затраты по смете в базисных ценах | [6 empty] | 455707.48 | 4555.97 | 56000,73 5131,10 | 395150.78 |  | 500.33
Накладные расходы | [6 empty] | 13527.42
Сметная прибыль | [6 empty] | 7352.16
Итоги по смете:
Благоустройство (ремонтно-строительные) | [6 empty] | 31963.07 |  |  |  |  | 53.15
Автомобильные дороги | [6 empty] | 51484.01 |  |  |  |  | 447.18
Материалы | [6 empty] | 393139.98
Итого в ценах 2001 г. | [6 empty] | 476587.06 |  |  |  |  | 500.33
В том числе:
Материалы
Машины и механизмы
ФОТ
Накладные расходы
Сметная прибыль
Индекс перевода в текущие цены
НДС 20%
ВСЕГО по смете в текущих ценах с НДС 20%