## ЛСР по форме №4 с материалами
Приложение
к техническому заданию
ЛОКАЛЬНЫЙ СМЕТНЫЙ РАСЧЕТ
ВЫПОЛНЕНИЕ РАБОТ ПО УСТРОЙСТВУ ОСВЕЩЕНИЯ ОТ ПОЖАРНОЙ ЧАСТИ ДО ДОМА №6
В МИКРОРАЙОНЕ ЮГОРСК-2 ГОРОДА ЮГОРСК
| Средства на оплату труда _______________________________________________________________________________________________ |  | ___________________________2,492 |  | тыс. руб.
| Сметная трудоемкость _______________________________________________________________________________________________ |  | _______________________________________________________________________________________________224,68 |  | чел.час
Составлен(а) в ценах 2001 г.
№ пп | Шифр и номер позиции норматива | Наименование работ и затрат, единица измерения | Количество | Стоимость единицы, руб. |  |  | Общая стоимость, руб. |  |  |  | Затраты труда рабочих, чел.-ч, не занятых обслуживанием машин
|  |  |  | всего | эксплуата- ции машин | мате- риалы | Всего | оплаты труда | эксплуата- ции машин | мате- риалы
|  |  |  | оплаты труда | в т.ч. оплаты труда |  |  |  | в т.ч. оплаты труда |  | на единицу | всего
1 | 2 | 3 | 4 | 5 | 6 | 7 | 8 | 9 | 10 | 11 | 12 | 13
Раздел 1. Устройство освещения
Монтаж опор
1 | ФЕР33-04-003-01 Приказ Минстроя России от 30.12.2016 №1039/пр | Установка железобетонных опор ВЛ 0,38; 6-10 кВ с траверсами без приставок: одностоечных (шт) НР (406,08 руб.): 113% от ФОТ СП (215,62 руб.): 60% от ФОТ | 8 | 199,82 33,67 | 120,54 11,25 | 45.61 | 1598.56 | 269.36 | 964,32 90,00 | 364.88 | 3.8 | 30.4
2 | ФЕР33-04-003-03 Приказ Минстроя России от 30.12.2016 №1039/пр | Установка железобетонных опор ВЛ 0,38; 6-10 кВ с траверсами без приставок: одностоечных с двумя подкосами (шт) НР (168,7 руб.): 113% от ФОТ СП (89,57 руб.): 60% от ФОТ | 1 | 609,99 107,29 | 457,09 42 | 45.61 | 609.99 | 107.29 | 457,09 42,00 | 45.61 | 12.11 | 12.11
3 | ФССЦ-05.1.02.07-0064 Приказ Минстроя России от 30.12.2016 №1039/пр | Стойка опоры: бетон В25, объем 0,30 м3, расход арматуры 28,7 кг/ (серия 3.407.1-143; 3.407.1-136) (шт) | 9 | 860.74 |  | 860.74 | 7746.66 |  |  | 7746.66
4 | ФССЦ-05.1.02.06-0001 Приказ Минстроя России от 30.12.2016 №1039/пр | Приставки сборные железобетонные: из бетона В25 с расходом арматуры 240 кг/м3 (для деревянных опор воздушных линий электропередач и связи длиной до 6 м с отверстиями и без отверстий) (м3) | 0.6 | 1849.81 |  | 1849.81 | 1109.89 |  |  | 1109.89
5 | Прайс лист | Узел крепления У-3 (шт) | 2 | 109,44 |  | 109,44 | 218.88 |  |  | 218.88
6 | ФЕР33-04-016-02 Приказ Минстроя РФ от 30.01.14 №31/пр | Развозка конструкций и материалов опор ВЛ 0,38-10 кВ по трассе: одностоечных железобетонных опор (1 опора) НР (102,41 руб.): 113% от ФОТ СП (54,38 руб.): 60% от ФОТ | 9 | 49,34 3,59 | 45,75 6,48 |  | 444.06 | 32.31 | 411,75 58,32 |  | 0.44 | 3.96
Устройство защитного заземления
7 | ФЕР01-01-004-02 Приказ Минстроя РФ от 30.01.14 №31/пр | Разработка грунта в отвал экскаваторами «драглайн» или «обратная лопата» с ковшом вместимостью: 0,4 (0,3-0,45) м3, группа грунтов 2 (1000 м3 грунта) НР (0,28 руб.): 100% от ФОТ СП (0,14 руб.): 50% от ФОТ | 0,0005 0,5 / 1000 | 2103,9 66,61 | 2037,29 501,8 |  | 1.05 | 0.03 | 1,02 0,25 |  | 8.54
8 | ФЕР01-02-061-01 Приказ Минстроя РФ от 30.01.14 №31/пр | Засыпка вручную траншей, пазух котлованов и ям, группа грунтов: 1 (100 м3 грунта) НР (2,79 руб.): 84% от ФОТ СП (1,49 руб.): 45% от ФОТ | 0,005 0,5 / 100 | 663,75 663,75 |  |  | 3.32 | 3.32 |  |  | 88.5 | 0.44
9 | ФЕРм08-02-472-02 Приказ Минстроя РФ от 30.01.14 №31/пр | Заземлитель горизонтальный из стали: полосовой сечением 160 мм2 (100 м) НР (9,54 руб.): 100% от ФОТ СП (6,2 руб.): 65% от ФОТ | 0,06 6 / 100 | 271,78 156,04 | 74,15 2,97 | 41.59 | 16.31 | 9.36 | 4,45 0,18 | 2.5 | 16.6 | 1
10 | ФССЦ-08.3.07.01-0052 Приказ Минстроя России от 30.12.2016 №1039/пр | Сталь полосовая: 50х5 мм (т) | 0,01176 11,76/1000 | 6726.18 |  | 6726.18 | 79.1 |  |  | 79.1
11 | ФЕР33-03-004-01 Приказ Минстроя РФ от 30.01.14 №31/пр | Забивка вертикальных заземлителей механизированная на глубину до 5 м (1 заземлитель) НР (14,68 руб.): 113% от ФОТ СП (7,79 руб.): 60% от ФОТ | 1 | 152,85 6,85 | 113,15 6,14 | 32.85 | 152.85 | 6.85 | 113,15 6,14 | 32.85 | 0.81 | 0.81
12 | ФССЦ-08.3.08.02-0083 Приказ Минстроя России от 30.12.2016 №1039/пр | Сталь угловая равнополочная, размером 45х45 мм (т) | 0,03123 31,23/1000 | 6743.51 |  | 6743.51 | 210.6 |  |  | 210.6
Монтаж светильников
13 | ФЕР33-04-014-02 Приказ Минстроя РФ от 30.01.14 №31/пр | Установка светильников: с лампами люминесцентными (1 светильник) НР (288,22 руб.): 113% от ФОТ СП (153,04 руб.): 60% от ФОТ | 9 | 96,16 20,29 | 75,36 8,05 | 0.51 | 865.44 | 182.61 | 678,24 72,45 | 4.59 | 2.29 | 20.61
14 | Прайс лист | Светильник (шт.) | 9 | 970,19 |  | 970,19 | 8731.71 |  |  | 8731.71
15 | Прайс лист | Кронштейн (шт) | 9 | 346,89 |  | 346,89 | 3122.01 |  |  | 3122.01
Подключение существующей линии освещения
16 | ФЕРм08-02-364-01 Приказ Минстроя России от 30.12.2016 №1039/пр | Кронштейн "Переход" на: опоре (шт) НР (9,03 руб.): 100% от ФОТ СП (5,87 руб.): 65% от ФОТ | 1 | 14,88 8,53 | 3,55 0,5 | 2.8 | 14.88 | 8.53 | 3,55 0,50 | 2.8 | 0.86 | 0.86
17 | ФССЦ-25.2.02.04-0001 Приказ Минстроя России от 30.12.2016 №1039/пр | Комплект для двойного крепления в составе: кронштейн , зажим (2 шт.) (компл.) | 1 | 484.79 |  | 484.79 | 484.79 |  |  | 484.79
18 | Прайс лист | Гильза для фазы (шт) | 3 | 16,45 |  | 16,45 | 49.35 |  |  | 49.35
19 | Прайс лист | Гильза для фазы (шт) | 1 | 16,45 |  | 16,45 | 16.45 |  |  | 16.45
Затягивание провода ВВГ
20 | ФЕРм08-02-367-01 Приказ Минстроя России от 30.12.2016 №1039/пр | Провод по установленным планкам с изоляторами на растяжках, сечение: до 10 мм2 (км) НР (6,23 руб.): 100% от ФОТ СП (4,05 руб.): 65% от ФОТ | 0,0225 22,5/1000 | 1338,32 167,44 | 1152,26 109,51 | 18.62 | 30.11 | 3.77 | 25,93 2,46 | 0.41 | 16.4 | 0.37
21 | ФССЦ-21.1.05.01-0038 Приказ Минстроя России от 30.12.2016 №1039/пр | Кабели силовые переносные с гибкими медными жилами в резиновой оболочке , с числом жил - 3 и сечением 1,5 мм2 (1000 м) | 0,0225 22,5 / 1000 | 7200.77 |  | 7200.77 | 162.02 |  |  | 162.02
Монтаж СИП
22 | ФЕР33-04-017-01 Приказ Минстроя России от 30.12.2016 №1039/пр Применительно | Подвеска самонесущих изолированных проводов (СИП-2А) напряжением от 0,4 кВ до 1 кВ (со снятием напряжения) при количестве 29 опор: с использованием автогидроподъемника (1000 м) НР (334,08 руб.): 113% от ФОТ СП (177,39 руб.): 60% от ФОТ | 0,29 290 / 1000 | 11146,19 620,43 | 3090,02 399,08 | 7435.74 | 3232.4 | 179.92 | 896,11 115,73 | 2156.37 | 65.24 | 18.92
23 | Прайс лист | Провода самонесущие изолированные для воздушных линий электропередач с алюминевыми жилами (м) | 295.8 | 64.72 |  | 64.72 | 19144.18 |  |  | 19144.18
24 | ФССЦ-111-3165 Приказ Минстроя России от 12.11.14 №703/пр | Лента крепления шириной 20 мм, толщиной 0,7 мм, длиной 50 м из нержавеющей стали (в пластмасовой коробке с кабельной бухтой) (шт.) | 1 | 943.06 |  | 943.06 | 943.06 |  |  | 943.06
25 | ФССЦ-25.2.02.11-0051 Приказ Минстроя России от 30.12.2016 №1039/пр | Скрепа размером 20 мм (100 шт) | 0,18 18 / 100 | 582 |  | 582 | 104.76 |  |  | 104.76
26 | ФЕРм08-02-144-02 Приказ Минстроя России от 30.12.2016 №1039/пр | Присоединение к зажимам жил проводов или кабелей сечением: до 6 мм2 (100 шт) НР (1300,65 руб.): 100% от ФОТ СП (845,42 руб.): 65% от ФОТ | 13 9+4 | 102,05 100,05 |  | 2 | 1326.65 | 1300.65 |  | 26 | 10.4 | 135.2
27 | ФССЦ-25.2.02.04-0003 Приказ Минстроя России от 30.12.2016 №1039/пр | Комплект промежуточной подвески (СИП) (компл.) | 9 | 168.71 |  | 168.71 | 1518.39 |  |  | 1518.39
28 | Прайс лист | Зажим ответвительный с прокалыванием изоляции (шт) | 27 | 42,34 |  | 42,34 | 1143.18 |  |  | 1143.18
29 | ФССЦ-20.1.01.01-0003 Приказ Минстроя России от 30.12.2016 №1039/пр | Зажим анкерный (100 шт) | 0,02 2 / 100 | 9540 |  | 9540 | 190.8 |  |  | 190.8
30 | ФССЦ-25.2.02.04-0011 Приказ Минстроя России от 30.12.2016 №1039/пр | Кронштейн анкерный (шт) | 2 | 4,45 |  | 4,45 | 8.9 |  |  | 8.9
31 | Прайс лист | Колпачок изолирующий (шт) | 4 | 4,46 |  | 4,46 | 17.84 |  |  | 17.84
32 | ФССЦ-20.1.01.11-0003 Приказ Минстроя России от 30.12.2016 №1039/пр | Зажим: плашечный соединительный (шт) | 9 | 2.4 |  | 2.4 | 21.6 |  |  | 21.6
33 | ФССЦ-04.1.02.05-0005 Приказ Минстроя России от 30.12.2016 №1039/пр | Бетон тяжелый, класс: В12,5 (м3) | 1 | 600 |  | 600 | 600 |  |  | 600
Итого прямые затраты по разделу в базисных ценах | [6 empty] | 53919.79 | 2104 | 3555,61 388,03 | 48260.18 |  | 224.68
Накладные расходы | [6 empty] | 2642.69
Сметная прибыль | [6 empty] | 1560.96
Итоги по разделу 1 Устройство освещения :
Итого Строительные работы | [6 empty] | 54548.5 |  |  |  |  | 87.25
Итого Монтажные работы | [6 empty] | 3574.94 |  |  |  |  | 137.43
Итого | [6 empty] | 58123.44 |  |  |  |  | 224.68
В том числе:
Материалы | [6 empty] | 48260.18
Машины и механизмы | [6 empty] | 3555.61
ФОТ | [6 empty] | 2492.03
Накладные расходы | [6 empty] | 2642.69
Сметная прибыль | [6 empty] | 1560.96
Итого по разделу 1 Устройство освещения | [6 empty] | 58123.44 |  |  |  |  | 224.68
ИТОГИ ПО СМЕТЕ:
Итого прямые затраты по смете в базисных ценах | [6 empty] | 53919.79 | 2104 | 3555,61 388,03 | 48260.18 |  | 224.68
Накладные расходы | [6 empty] | 2642.69
Сметная прибыль | [6 empty] | 1560.96
Итоги по смете:
Итого Строительные работы
Итого Монтажные работы
Итого в ценах 2001 г.
В том числе:
Материалы
Машины и механизмы
ФОТ
Накладные расходы
Сметная прибыль
Производство работ в зимнее время
Итого
Индекс перевода в текущие цены
НДС 18%
ВСЕГО по смете в текущих ценах с НДС 18%