## Локальная смета
Обоснование формирования (начальной)максимальной цены контракта
Ссылка на нормативные акты.
Сметная стоимость определяется на основании следующих нормативных актов:
- МДС 81-35 2004;
- МДС 81-33 2004;
- МДС 81-25 2004;
- Приложение к приказу №1 от 08.07.2013.№47 Региональной службы по тарифам автономного округа «Индексы к полной стоимости строительно-монтажных работ к уровню цен, предусмотренных сметно-нормативной базой 2001 года. Часть 68. «Благоустройство»
ЛОКАЛЬНЫЙ СМЕТНЫЙ РАСЧЕТ
на | на благоустройство двора по улице Газовиков, 1 в городе Югорске
(наименование работ и затрат, наименование объекта)
Основание:протокол выездного совещания по благоустройству 1 мкр. В городе Югорске от 01.07.2013 г.
| Сметная стоимость строительных работ в текущих ценах с НДС _______________________________________________________________________________________________ |  | ___________________________97,230 |  | тыс. руб.
| Средства на оплату труда _______________________________________________________________________________________________ |  | ___________________________1,390 |  | тыс. руб.
| Сметная трудоемкость _______________________________________________________________________________________________ |  | _______________________________________________________________________________________________45,6 |  | чел.час
Составлена в ценах 2001 г.
№ пп | Шифр и номер позиции норматива | Наименование работ и затрат, единица измерения | Количество | Стоимость единицы, руб. |  |  | Общая стоимость, руб. |  |  |  | Затраты труда рабочих, чел.-ч, не занятых обслуживанием машин
|  |  |  | всего | эксплуатации машин | мате-риалы | Всего | оплаты труда | эксплуатации машин | мате-риалы
|  |  |  | оплаты труда | в т.ч. оплаты труда |  |  |  | в т.ч. оплаты труда |  | на единицу | всего
1 | 2 | 3 | 4 | 5 | 6 | 7 | 8 | 9 | 10 | 11 | 12 | 13
Раздел 1.
1 | ТЕР04-02-007-12 Пр.рег.службы по тарифам ХМАО №44-нп от 08.07.2011 Применительно | Резка труб наружным диаметром: до 1420 мм (1 рез) (ПЗ=2 (ОЗП=2; ЭМ=2 к расх.; ЗПМ=2; МАТ=2 к расх.; ТЗ=2; ТЗМ=2)) Скважины: НР (487,51 руб.): 118% от ФОТ СП (210,7 руб.): 51% от ФОТ | 15.1 | 59,34 27,36 | 19.44 | 12.54 | 896.03 | 413.14 | 293.54 | 189.35 | 0.96 | 14.5
2 | ТЕР04-02-006-12 Пр.рег.службы по тарифам ХМАО №44-нп от 08.07.2011 | Сварка труб наружным диаметром: до 1420 мм (1 сварка) (ПЗ=2 (ОЗП=2; ЭМ=2 к расх.; ЗПМ=2; МАТ=2 к расх.; ТЗ=2; ТЗМ=2)) Скважины: НР (749,34 руб.): 118% от ФОТ СП (323,87 руб.): 51% от ФОТ | 3.75 | 417,5 169,34 | 174.16 | 74 | 1565.63 | 635.03 | 653.1 | 277.5 | 5.94 | 22.28
3 | ТЕРр68-13-2 Пр.рег.службы по тарифам ХМАО №44-нп от 08.07.2011 | Разборка асфальтобетонных покрытий тротуаров толщиной до 4 см: с помощью молотков отбойных пневматических (1000 м2) Благоустройство: НР (14,6 руб.): 109% от ФОТ СП (8,03 руб.): 60% от ФОТ | 0,00675 6,75/1000 | 4347,93 1508,11 | 2839,82 475,24 |  | 29.35 | 10.18 | 19,17 3,21 |  | 57.76 | 0.39
4 | СЦП311-01-148-1 | Погрузочные работы: Мусор строительный с погрузкой экскаваторами емкостью ковша до 0,5 мЗ (1 т) Погрузо-разгрузочные работы при автоперевозках: НР (18,52 руб.): 100% от ФОТ СП (11,11 руб.): 60% от ФОТ | 18,9 6,75*2800/1000 | 6.26 | 6,26 0,98 |  | 118.31 |  | 118,31 18,52
5 | 310-5010-1 | Перевозка грузов автомобилями-самосвалами, грузоподъемностью 15 т, работающих вне карьера, 1 класс дорог, расстояние превозки 10 км; нормативное время пробега 0.884; класс груза 1 (1 т) Перевозка грузов автотранспортом: НР 0% от ФОТ СП 0% от ФОТ | 18.9 | 13.72 | 13.72 |  | 259.31 |  | 259.31
6 | ТЕР07-06-002-07 Пр.рег.службы по тарифам ХМАО №44-нп от 08.07.2011 | Устройство плит перекрытий каналов площадью: до 5 м2 (100 шт. сборных конструкций) Бетонные и железобетонные сборные конструкции в промышленном строительстве: НР (242,91 руб.): 137% от ФОТ СП (150,71 руб.): 85% от ФОТ | 0,03 3/100 | 15394,15 3541,27 | 11463,82 2368,85 | 389.06 | 461.82 | 106.24 | 343,91 71,07 | 11.67 | 119.84 | 3.6
7 | прайс | Стоимость плит перекрытия (шт) ((МАТ=13855,69/4,11*1,02*1,03)) Бетонные и железобетонные сборные конструкции в промышленном строительстве | 3 | 3541.8 |  | 3541.8 | 10625.4 |  |  | 10625.4
8 | ТЕР23-04-011-01 Пр.рег.службы по тарифам ХМАО №44-нп от 08.07.2011 | Установка люка (1 шт.) Наружные сети водопровода, канализации, теплоснабжения, газопровода: НР (146,07 руб.): 137% от ФОТ СП (94,89 руб.): 89% от ФОТ | 3 | 1042,94 35,54 | 10.02 | 997.38 | 3128.82 | 106.62 | 30.06 | 2992.14 | 1.31 | 3.93
9 | ТЕР06-01-001-01 Пр.рег.службы по тарифам ХМАО №44-нп от 08.07.2011 | Устройство бетонной подготовки (100 м3 бетона, бутобетона и железобетона в деле) Бетонные и железобетонные монолитные конструкции в промышленном строительстве: НР (28,29 руб.): 110% от ФОТ СП (16,72 руб.): 65% от ФОТ | 0,005 0,5/100 | 92061,79 4411,8 | 3137,89 731,88 | 84512.1 | 460.31 | 22.06 | 15,69 3,66 | 422.56 | 180 | 0.9
Итого прямые затраты по смете в ценах 2001г. | [6 empty] | 17544.98 | 1293.27 | 1733,09 96,46 | 14518.62 |  | 45.6
Накладные расходы | [6 empty] | 1687.23
Сметная прибыль | [6 empty] | 816.03
Итоги по смете:
Скважины | [6 empty] | 4233.07 |  |  |  |  | 36.78
Благоустройство | [6 empty] | 51.98 |  |  |  |  | 0.39
Погрузо-разгрузочные работы при автоперевозках | [6 empty] | 147.94
Перевозка грузов автотранспортом | [6 empty] | 259.31
Бетонные и железобетонные сборные конструкции в промышленном строительстве | [6 empty] | 11480.84 |  |  |  |  | 3.6
Наружные сети водопровода, канализации, теплоснабжения, газопровода | [6 empty] | 3369.78 |  |  |  |  | 3.93
Бетонные и железобетонные монолитные конструкции в промышленном строительстве | [6 empty] | 505.32 |  |  |  |  | 0.9
Итого | [6 empty] | 20048.24 |  |  |  |  | 45.6
В том числе:
Материалы | [6 empty] | 14518.62
Машины и механизмы | [6 empty] | 1733.09
ФОТ | [6 empty] | 1389.73
Накладные расходы | [6 empty] | 1687.23
Сметная прибыль | [6 empty] | 816.03
Индекс к СМР 20 048,24 * 4,11 | [6 empty] | 82398.27
НДС 18% | [6 empty] | 14831.69
ВСЕГО по смете | [6 empty] | 97229.96 |  |  |  |  | 45.6