## ЛСР по форме №4 с материалами
приложение к техническому заданию
ЛОКАЛЬНЫЙ СМЕТНЫЙ РАСЧЕТ
ВЫПОЛНЕНИЕ РАБОТ ПО СНОСУ ВЕТХОГО СТРОЕНИЯ ПО АДРЕСУ: УЛ. СТРОИТЕЛЕЙ ДОМ 17 В ГОРОДЕ ЮГОРСКЕ
Основание: Дефектный акт
Сметная стоимость в текущих ценах с НДС 18% _______________________________________________________________________________________________
| Средства на оплату труда _______________________________________________________________________________________________ |  | ___________________________1,812 |  | тыс. руб.
| Сметная трудоемкость _______________________________________________________________________________________________ |  | _______________________________________________________________________________________________222,26 |  | чел.час
Составлен(а) в ценах 2001 г.
№ пп | Шифр и номер позиции норматива | Наименование работ и затрат, единица измерения | Количество | Стоимость единицы, руб. |  |  | Общая стоимость, руб. |  |  |  | Затраты труда рабочих, чел.-ч, не занятых обслуживанием машин
|  |  |  | всего | эксплуата- ции машин | мате- риалы | Всего | оплаты труда | эксплуата- ции машин | мате- риалы
|  |  |  | оплаты труда | в т.ч. оплаты труда |  |  |  | в т.ч. оплаты труда |  | на единицу | всего
1 | 2 | 3 | 4 | 5 | 6 | 7 | 8 | 9 | 10 | 11 | 12 | 13
Раздел 1. Снос
1 | ФЕРр53-1-6 | Разборка бревенчатых: неоштукатуренных стен (100 м2 стен) НР (538,7 руб.): 90% от ФОТ СП (418,99 руб.): 70% от ФОТ | 0,7 | 1478,51 769,61 | 708,9 85,46 |  | 1034.96 | 538.73 | 496,23 59,82 |  | 101.8 | 71.26
2 | ФЕРр60-1-1 | Разборка кладки печей: необлицованных (1 м3 кладки) НР (51,73 руб.): 82% от ФОТ СП (39,74 руб.): 63% от ФОТ | 1.2 | 52,57 52,57 |  |  | 63.08 | 63.08 |  |  | 6.74 | 8.09
3 | ФЕР46-06-002-03 | Разборка надземной части тесовых сараев без сохранения годных материалов (10 м2 площади застройки) НР (1116,92 руб.): 116% от ФОТ СП (674 руб.): 70% от ФОТ | 8,6 | 111,96 111,96 |  |  | 962.86 | 962.86 |  |  | 13.96 | 120.06
4 | ФЕР10-01-079-01 Применительно | Демонтаж фундаментов (деревянные стулья) (1 м3 древесины в конструкции) (МДС36 п.3.3.1.Демонтаж (разборка) сборных деревянных конструкций ОЗП=0,8; ЭМ=0,8 к расх.; ЗПМ=0,8; МАТ=0 к расх.; ТЗ=0,8; ТЗМ=0,8) НР (231,63 руб.): 124% от ФОТ СП (117,68 руб.): 63% от ФОТ | 1.6 | 153,31 114,53 | 38,78 2,22 |  | 245.3 | 183.25 | 62,05 3,55 |  | 14.28 | 22.85
5 | ФЕР01-02-027-02 | Планировка площадей: механизированным способом, группа грунтов 2 (1000 м2 спланированной площади) НР (0,62 руб.): 84% от ФОТ СП (0,33 руб.): 45% от ФОТ | 0,05 | 105.87 | 105,87 14,85 |  | 5.29 |  | 5,29 0,74
6 | ФССЦ-408-0122 | Песок природный для строительных: работ средний (м3) | 15 | 55.26 |  | 55.26 | 828.9 |  |  | 828.9
Утилизация строительного мусора
7 | ФССЦпг-01-01-01-043 | ДЕРЕВЯННЫЕ КОНСТРУКЦИИ - Погрузочные работы при автомобильных перевозках: мусора строительного с погрузкой экскаваторами емкостью ковша до 0,5 м3 (1 т груза) НР 100% от ФОТ СП 60% от ФОТ | 48 | 3.28 | 3.28 |  | 157.44 |  | 157.44
8 | ФССЦпг-01-01-01-043 | СТРОИТЕЛЬНЫЙ И БЫТОВОЙ МУСОР - Погрузочные работы при автомобильных перевозках: мусора строительного с погрузкой экскаваторами емкостью ковша до 0,5 м3 (1 т груза) НР 100% от ФОТ СП 60% от ФОТ | 24 | 3.28 | 3.28 |  | 78.72 |  | 78.72
9 | ФССЦпг-03-21-01-009 | Перевозка грузов автомобилями-самосвалами грузоподъемностью 10 т, работающих вне карьера, на расстояние: до 9 км I класс груза (1 т груза) НР 0% от ФОТ СП 0% от ФОТ | 72 | 10.47 | 10.47 |  | 753.84 |  | 753.84
10 | Калькуляция | Утилизация мусора (м3) | 80 | 36,32 |  | 36,32 | 2905.6 |  |  | 2905.6
Итого прямые затраты по разделу в ценах 2001г. | [6 empty] | 7035.99 | 1747.92 | 1553,57 64,11 | 3734.5 |  | 222.26
Накладные расходы | [6 empty] | 1939.6
Сметная прибыль | [6 empty] | 1250.74
Итого по разделу 1 Снос | [6 empty] | 10226.33 |  |  |  |  | 222.26
Стены | [6 empty] | 1992.65 |  |  |  |  | 71.26
Печные работы | [6 empty] | 154.55 |  |  |  |  | 8.09
Работы по реконструкции зданий и сооружений (усиление и замена существующих конструкций, разборка и возведение отдельных конструктивных элементов) | [6 empty] | 2753.78 |  |  |  |  | 120.06
Деревянные конструкции | [6 empty] | 594.61 |  |  |  |  | 22.85
Земляные работы, выполняемые по другим видам работ (подготовительным, сопутствующим, укрепительным) | [6 empty] | 835.14
Погрузо-разгрузочные работы при автоперевозках | [6 empty] | 236.16
Перевозка грузов автотранспортом | [6 empty] | 3659.44
Итого | [6 empty] | 10226.33 |  |  |  |  | 222.26
В том числе:
Материалы | [6 empty] | 3734.5
Машины и механизмы | [6 empty] | 1553.57
ФОТ | [6 empty] | 1812.03
Накладные расходы | [6 empty] | 1939.6
Сметная прибыль | [6 empty] | 1250.74
Итого по разделу 1 Снос | [6 empty] | 10226.33 |  |  |  |  | 222.26
ИТОГИ ПО СМЕТЕ:
Итого прямые затраты по смете в ценах 2001г. | [6 empty] | 7035.99 | 1747.92 | 1553,57 64,11 | 3734.5 |  | 222.26
Накладные расходы | [6 empty] | 1939.6
Сметная прибыль | [6 empty] | 1250.74
Индекс перевода в текущие цены
НДС 18%
ВСЕГО по смете в текущих ценах с НДС 18%
ЛОКАЛЬНЫЙ СМЕТНЫЙ РАСЧЕТ
ВЫПОЛНЕНИЕ РАБОТ ПО СНОСУ ВЕТХОГО СТРОЕНИЯ ПО АДРЕСУ: УЛ. СИБИРСКАЯ ДОМ 5 В ГОРОДЕ ЮГОРСКЕ
Основание: Дефектный акт
Сметная стоимость в текущих ценах с НДС 18% _______________________________________________________________________________________________
| Средства на оплату труда _______________________________________________________________________________________________ |  | ___________________________3,523 |  | тыс. руб.
| Сметная трудоемкость _______________________________________________________________________________________________ |  | _______________________________________________________________________________________________341,78 |  | чел.час
Составлен(а) в ценах 2001 г.
№ пп | Шифр и номер позиции норматива | Наименование работ и затрат, единица измерения | Количество | Стоимость единицы, руб. |  |  | Общая стоимость, руб. |  |  |  | Затраты труда рабочих, чел.-ч, не занятых обслуживанием машин
|  |  |  | всего | эксплуата- ции машин | мате- риалы | Всего | оплаты труда | эксплуата- ции машин | мате- риалы
|  |  |  | оплаты труда | в т.ч. оплаты труда |  |  |  | в т.ч. оплаты труда |  | на единицу | всего
1 | 2 | 3 | 4 | 5 | 6 | 7 | 8 | 9 | 10 | 11 | 12 | 13
Раздел 1. Снос
1 | ФЕР46-06-001-04 | Разборка надземной части без сохранения годных материалов: деревянных зданий любой этажности (10 м3 строительного объема) НР (518,04 руб.): 116% от ФОТ СП (312,61 руб.): 70% от ФОТ | 4,755 | 105,46 92,34 | 13,12 1,58 |  | 501.46 | 439.08 | 62,38 7,51 |  | 11.63 | 55.3
2 | ФЕР46-06-002-03 | Разборка надземной части тесовых сараев без сохранения годных материалов (10 м2 площади застройки) НР (623,4 руб.): 116% от ФОТ СП (376,19 руб.): 70% от ФОТ | 4,8 | 111,96 111,96 |  |  | 537.41 | 537.41 |  |  | 13.96 | 67.01
3 | ФЕР46-04-001-02 | Разборка: бетонных фундаментов (1 м3) НР (2634,13 руб.): 116% от ФОТ СП (1589,56 руб.): 70% от ФОТ | 20 | 349,26 84,97 | 264,29 28,57 |  | 6985.2 | 1699.4 | 5285,8 571,40 |  | 9.59 | 191.8
4 | ФЕР46-06-008-01 | Разборка индивидуальных металлических гаражей с вывозкой (1 гараж) НР (309 руб.): 116% от ФОТ СП (186,47 руб.): 70% от ФОТ | 1 | 426,09 263,14 | 162,95 3,24 |  | 426.09 | 263.14 | 162,95 3,24 |  | 27.67 | 27.67
5 | ФЕР01-02-027-02 | Планировка площадей: механизированным способом, группа грунтов 2 (1000 м2 спланированной площади) НР (1,25 руб.): 84% от ФОТ СП (0,67 руб.): 45% от ФОТ | 0,1 | 105.87 | 105,87 14,85 |  | 10.59 |  | 10,59 1,49
6 | ФССЦ-408-0122 | Песок природный для строительных: работ средний (м3) | 30 | 55.26 |  | 55.26 | 1657.8 |  |  | 1657.8
Утилизация строительного мусора
7 | ФССЦпг-01-01-01-043 | ДЕРЕВЯННЫЕ КОНСТРУКЦИИ - Погрузочные работы при автомобильных перевозках: мусора строительного с погрузкой экскаваторами емкостью ковша до 0,5 м3 (1 т груза) НР 100% от ФОТ СП 60% от ФОТ | 47.2 | 3.28 | 3.28 |  | 154.82 |  | 154.82
8 | ФССЦпг-01-01-01-043 | СТРОИТЕЛЬНЫЙ И БЫТОВОЙ МУСОР - Погрузочные работы при автомобильных перевозках: мусора строительного с погрузкой экскаваторами емкостью ковша до 0,5 м3 (1 т груза) НР 100% от ФОТ СП 60% от ФОТ | 112.8 | 3.28 | 3.28 |  | 369.98 |  | 369.98
9 | ФССЦпг-03-21-01-009 | Перевозка грузов автомобилями-самосвалами грузоподъемностью 10 т, работающих вне карьера, на расстояние: до 9 км I класс груза (1 т груза) НР 0% от ФОТ СП 0% от ФОТ | 160 47,2+112,8 | 10.47 | 10.47 |  | 1675.2 |  | 1675.2
10 | Калькуляция "Югорскэнергогаз" | Утилизация мусора (м3) | 94 59+35 | 34,32 180,00/1,18/4,445 |  | 34,32 180,00/1,18/4,445 | 3226.08 |  |  | 3226.08
Итого прямые затраты по разделу в ценах 2001г. | [6 empty] | 15544.63 | 2939.03 | 7721,72 583,64 | 4883.88 |  | 341.78
Накладные расходы | [6 empty] | 4085.82
Сметная прибыль | [6 empty] | 2465.5
Итого по разделу 1 Снос | [6 empty] | 22095.95 |  |  |  |  | 341.78
Работы по реконструкции зданий и сооружений (усиление и замена существующих конструкций, разборка и возведение отдельных конструктивных элементов) | [6 empty] | 14999.56 |  |  |  |  | 341.78
Земляные работы, выполняемые по другим видам работ (подготовительным, сопутствующим, укрепительным) | [6 empty] | 1670.31
Погрузо-разгрузочные работы при автоперевозках | [6 empty] | 524.8
Перевозка грузов автотранспортом | [6 empty] | 4901.28
Итого | [6 empty] | 22095.95 |  |  |  |  | 341.78
В том числе:
Материалы | [6 empty] | 4883.88
Машины и механизмы | [6 empty] | 7721.72
ФОТ | [6 empty] | 3522.67
Накладные расходы | [6 empty] | 4085.82
Сметная прибыль | [6 empty] | 2465.5
Итого по разделу 1 Снос | [6 empty] | 22095.95 |  |  |  |  | 341.78
ИТОГИ ПО СМЕТЕ:
Итого прямые затраты по смете в ценах 2001г. | [6 empty] | 15544.63 | 2939.03 | 7721,72 583,64 | 4883.88 |  | 341.78
Накладные расходы | [6 empty] | 4085.82
Сметная прибыль | [6 empty] | 2465.5
Индекс перевода в текущие цены
НДС 18%
ВСЕГО по смете в текущих ценах с НДС 18%