## ЛСР по форме №4 с материалами
Приложение
к техническому заданию
ЛОКАЛЬНЫЙ СМЕТНЫЙ РАСЧЕТ
ВЫПОЛНЕНИЕ РАБОТ ПО СНОСУ ЖИЛОГО ДОМА ПО АДРЕСУ: УЛ. КАЛИНИНА ДОМ №48 В ГОРОДЕ ЮГОРСКЕ
| Средства на оплату труда _______________________________________________________________________________________________ |  | ___________________________14,577 |  | тыс. руб.
| Сметная трудоемкость _______________________________________________________________________________________________ |  | _______________________________________________________________________________________________1715,93 |  | чел.час
Составлен(а) в ценах 2001 г.
№ пп | Шифр и номер позиции норматива | Наименование работ и затрат, единица измерения | Количество | Стоимость единицы, руб. |  |  | Общая стоимость, руб. |  |  |  | Затраты труда рабочих, чел.-ч, не занятых обслуживанием машин
|  |  |  | всего | эксплуата- ции машин | мате- риалы | Всего | оплаты труда | эксплуата- ции машин | мате- риалы
|  |  |  | оплаты труда | в т.ч. оплаты труда |  |  |  | в т.ч. оплаты труда |  | на единицу | всего
1 | 2 | 3 | 4 | 5 | 6 | 7 | 8 | 9 | 10 | 11 | 12 | 13
Раздел 1. Снос
1 | ФЕР46-06-001-04 Приказ Минстроя России от 30.12.2016 №1039/пр | Разборка надземной части без сохранения годных материалов: деревянных зданий любой этажности (10 м3) НР (4184,22 руб.): 116% от ФОТ (3607,09 руб.) СП (2524,96 руб.): 70% от ФОТ (3607,09 руб.) | 38,74 | 100,86 92,34 | 8,52 0,77 |  | 3907.32 | 3577.26 | 330,06 29,83 |  | 11.63 | 450.55
2 | ФЕР46-04-001-02 Приказ Минстроя России от 30.12.2016 №1039/пр | Разборка: бетонных фундаментов (м3) НР (10053,65 руб.): 116% от ФОТ (8666,94 руб.) СП (6066,86 руб.): 70% от ФОТ (8666,94 руб.) | 102 | 185,96 84,97 | 100.99 |  | 18967.92 | 8666.94 | 10300.98 |  | 9.59 | 978.18
3 | ФЕР46-04-008-04 Приказ Минстроя России от 30.12.2016 №1039/пр | Разборка покрытий кровель: из волнистых и полуволнистых асбестоцементных листов (100 м2) НР (346,31 руб.): 116% от ФОТ (298,54 руб.) СП (208,98 руб.): 70% от ФОТ (298,54 руб.) | 2,4072 | 154,66 124,02 | 30.64 |  | 372.3 | 298.54 | 73.76 |  | 15.9 | 38.27
4 | Калькуляция | Отключение газопровода (шт) | 1 | 1017,04 |  | 1017,04 | 1017.04 |  |  | 1017.04
5 | ФЕРр65-17-1 Приказ Минстроя России от 30.12.2016 №1039/пр | Установка заглушек диаметром трубопроводов: до 100 мм (100 шт) НР (75,1 руб.): 108% от ФОТ (69,54 руб.) СП (41,72 руб.): 60% от ФОТ (69,54 руб.) | 0,07 | 2864,65 992,32 | 6,57 1,16 | 1865.76 | 200.53 | 69.46 | 0,46 0,08 | 130.61 | 112 | 7.84
6 | ФЕР46-06-002-03 Приказ Минстроя России от 30.12.2016 №1039/пр | Разборка надземной части тесовых сараев без сохранения годных материалов (10 м2) НР (2242,92 руб.): 116% от ФОТ (1933,55 руб.) СП (1353,49 руб.): 70% от ФОТ (1933,55 руб.) | 17,27 | 111,96 111,96 |  |  | 1933.55 | 1933.55 |  |  | 13.96 | 241.09
7 | ФЕР01-01-036-02 Приказ Минстроя России от 30.12.2016 №1039/пр | Планировка площадей бульдозерами мощностью: 79 кВт (108 л.с.) (1000 м2) НР (1,32 руб.): 100% от ФОТ (1,32 руб.) СП (0,66 руб.): 50% от ФОТ (1,32 руб.) | 0.38933 | 19.77 | 19,77 3,38 |  | 7.7 |  | 7,7 1,32
8 | ФССЦ-02.3.01.02-0015 Приказ Минстроя России от 30.12.2016 №1039/пр | Песок природный для строительных: работ средний (м3) | 268.44 | 55.26 |  | 55.26 | 14833.99 |  |  | 14833.99
Вывоз и утилизация мусора
9 | ФССЦпг-01-01-01-043 Приказ Минстроя России от 30.12.2016 №1039/пр | ДЕРЕВЯННЫЕ КОНСТРУКЦИИ - Погрузо-разгрузочные работы при автомобильных перевозках: Погрузка мусора строительного с погрузкой экскаваторами емкостью ковша до 0,5 м3 (1 т груза) НР 100% от ФОТ СП 60% от ФОТ | 329.07 | 3.28 | 3.28 |  | 1079.35 |  | 1079.35
10 | ФССЦпг-01-01-01-043 Приказ Минстроя России от 30.12.2016 №1039/пр | СТРОИТЕЛЬНЫЙ И БЫТОВОЙ МУСОР - Погрузо-разгрузочные работы при автомобильных перевозках: Погрузка мусора строительного с погрузкой экскаваторами емкостью ковша до 0,5 м3 (1 т груза) НР 100% от ФОТ СП 60% от ФОТ | 192.05 | 3.28 | 3.28 |  | 629.92 |  | 629.92
11 | ФССЦпг-03-21-01-009 Приказ Минстроя России от 30.12.2016 №1039/пр | Перевозка грузов автомобилями-самосвалами грузоподъемностью 10 т работающих вне карьера на расстояние: I класс груза до 9 км (1 т груза) НР 0% от ФОТ СП 0% от ФОТ | 521,12 | 10.47 | 10.47 |  | 5456.13 |  | 5456.13
12 | Калькуляция | Утилизация мусора (м3) | 571.38 | 34,8 |  | 34,8 | 19884.02 |  |  | 19884.02
Итого прямые затраты по разделу в базисных ценах | [6 empty] | 68289.77 | 14545.75 | 17878,36 31,23 | 35865.66 |  | 1715.93
Накладные расходы | [6 empty] | 16903.52
Сметная прибыль | [6 empty] | 10196.66
Итого по разделу 1 Снос | [6 empty] | 95389.95 |  |  |  |  | 1715.93
ИТОГИ ПО СМЕТЕ:
Итого прямые затраты по смете в базисных ценах | [6 empty] | 68289.77 | 14545.75 | 17878,36 31,23 | 35865.66 |  | 1715.93
Накладные расходы | [6 empty] | 16903.52
Сметная прибыль | [6 empty] | 10196.66
Итоги по смете:
Работы по реконструкции зданий и сооружений (усиление и замена существующих конструкций, разборка и возведение отдельных конструктивных элементов)
Материалы
Внутренние санитарно-технические работы: смена труб, санитарно-технических приборов и другие работы
Земляные работы, выполняемые механизированным способом
Погрузо-разгрузочные работы при автоперевозках
Перевозка грузов автотранспортом
Итого в ценах 2001 г.
В том числе:
Материалы
Машины и механизмы
ФОТ
Накладные расходы
Сметная прибыль
Индекс перевода в текущие цены
НДС 18%
ВСЕГО по смете в текущих ценах с НДС 18%
ЛОКАЛЬНЫЙ СМЕТНЫЙ РАСЧЕТ
ВЫПОЛНЕНИЕ РАБОТ ПО СНОСУ ВЕТХОГО ЖИЛЬЯ ПО АДРЕСУ: УЛ. ТАЁЖНАЯ ДОМ №2"А" В ГОРОДЕ ЮГОРСКЕ
| Средства на оплату труда _______________________________________________________________________________________________ |  | ___________________________13,975 |  | тыс. руб.
| Сметная трудоемкость _______________________________________________________________________________________________ |  | _______________________________________________________________________________________________1664,73 |  | чел.час
Составлен(а) в ценах 2001 г.
№ пп | Шифр и номер позиции норматива | Наименование работ и затрат, единица измерения | Количество | Стоимость единицы, руб. |  |  | Общая стоимость, руб. |  |  |  | Затраты труда рабочих, чел.-ч, не занятых обслуживанием машин
|  |  |  | всего | эксплуата- ции машин | мате- риалы | Всего | оплаты труда | эксплуата- ции машин | мате- риалы
|  |  |  | оплаты труда | в т.ч. оплаты труда |  |  |  | в т.ч. оплаты труда |  | на единицу | всего
1 | 2 | 3 | 4 | 5 | 6 | 7 | 8 | 9 | 10 | 11 | 12 | 13
Раздел 1. Снос
1 | ФЕР46-06-001-04 Приказ Минстроя России от 30.12.2016 №1039/пр | Разборка надземной части без сохранения годных материалов: деревянных зданий любой этажности (10 м3) НР (8454,61 руб.): 116% от ФОТ (7288,46 руб.) СП (5101,92 руб.): 70% от ФОТ (7288,46 руб.) | 78,278 | 100,86 92,34 | 8,52 0,77 |  | 7895.12 | 7228.19 | 666,93 60,27 |  | 11.63 | 910.37
2 | ФЕР46-04-001-02 Приказ Минстроя России от 30.12.2016 №1039/пр | Разборка: бетонных фундаментов (м3) НР (7664,43 руб.): 116% от ФОТ (6607,27 руб.) СП (4625,09 руб.): 70% от ФОТ (6607,27 руб.) | 77.76 | 185,96 84,97 | 100.99 |  | 14460.25 | 6607.27 | 7852.98 |  | 9.59 | 745.72
3 | Калькуляция | Отключение ввода U-380В, U-220В от опоры ВЛ-0,4 кВ с использованием автогидроподъемника (шт) | 1 | 588,43 |  | 588,43 | 588.43 |  |  | 588.43
4 | ФЕР01-01-004-02 Приказ Минстроя России от 30.12.2016 №1039/пр | Разработка грунта в отвал экскаваторами "драглайн" или "обратная лопата" с ковшом вместимостью: 0,4 (0,3-0,45) м3, группа грунтов 2 (1000 м3) НР (1,71 руб.): 100% от ФОТ (1,71 руб.) СП (0,86 руб.): 50% от ФОТ (1,71 руб.) | 0,003 | 2103,9 66,61 | 2037,29 501,8 |  | 6.31 | 0.2 | 6,11 1,51 |  | 8.54 | 0.03
5 | ФЕР01-02-057-02 Приказ Минстроя России от 30.12.2016 №1039/пр Применительно | Доработка грунта вручную - Разработка грунта вручную в траншеях глубиной до 2 м без креплений с откосами, группа грунтов: 2 (100 м3) НР (5,05 руб.): 84% от ФОТ (6,01 руб.) СП (2,7 руб.): 45% от ФОТ (6,01 руб.) | 0,005 | 1201,2 1201,2 |  |  | 6.01 | 6.01 |  |  | 154 | 0.77
6 | ФЕР01-01-033-05 Приказ Минстроя России от 30.12.2016 №1039/пр | Засыпка траншей и котлованов с перемещением грунта до 5 м бульдозерами мощностью: 79 кВт (108 л.с.), группа грунтов 2 (1000 м3) НР (0,2 руб.): 100% от ФОТ (0,2 руб.) СП (0,1 руб.): 50% от ФОТ (0,2 руб.) | 0,0035 | 330.51 | 330,51 56,43 |  | 1.16 |  | 1,16 0,20
7 | Калькуляция | Демонтаж подземного газопровода низкого давления с отключением (шт) | 1 | 1443,53 |  | 1443,53 | 1443.53 |  |  | 1443.53
8 | ФЕРр65-17-1 Приказ Минстроя России от 30.12.2016 №1039/пр | Установка заглушек диаметром трубопроводов: до 100 мм (100 шт) НР (75,1 руб.): 108% от ФОТ (69,54 руб.) СП (41,72 руб.): 60% от ФОТ (69,54 руб.) | 0,07 | 2864,65 992,32 | 6,57 1,16 | 1865.76 | 200.53 | 69.46 | 0,46 0,08 | 130.61 | 112 | 7.84
9 | ФЕР01-01-036-02 Приказ Минстроя России от 30.12.2016 №1039/пр | Планировка площадей бульдозерами мощностью: 79 кВт (108 л.с.) (1000 м2) НР (2,05 руб.): 100% от ФОТ (2,05 руб.) СП (1,03 руб.): 50% от ФОТ (2,05 руб.) | 0.6076 | 19.77 | 19,77 3,38 |  | 12.01 |  | 12,01 2,05
10 | ФССЦ-02.3.01.02-0015 Приказ Минстроя России от 30.12.2016 №1039/пр | Песок природный для строительных: работ средний (м3) | 364.56 | 55.26 |  | 55.26 | 20145.59 |  |  | 20145.59
Вывоз и утилизация мусора
11 | ФССЦпг-01-01-01-043 Приказ Минстроя России от 30.12.2016 №1039/пр | ДЕРЕВЯННЫЕ КОНСТРУКЦИИ - Погрузо-разгрузочные работы при автомобильных перевозках: Погрузка мусора строительного с погрузкой экскаваторами емкостью ковша до 0,5 м3 (1 т груза) НР 0% от ФОТ СП 0% от ФОТ | 626.2 | 3.28 | 3.28 |  | 2053.94 |  | 2053.94
12 | ФССЦпг-01-01-01-043 Приказ Минстроя России от 30.12.2016 №1039/пр | СТРОИТЕЛЬНЫЙ И БЫТОВОЙ МУСОР - Погрузо-разгрузочные работы при автомобильных перевозках: Погрузка мусора строительного с погрузкой экскаваторами емкостью ковша до 0,5 м3 (1 т груза) НР 0% от ФОТ СП 0% от ФОТ | 160.15 | 3.28 | 3.28 |  | 525.29 |  | 525.29
13 | ФССЦпг-03-21-01-009 Приказ Минстроя России от 30.12.2016 №1039/пр | Перевозка грузов автомобилями-самосвалами грузоподъемностью 10 т работающих вне карьера на расстояние: I класс груза до 9 км (1 т груза) НР 0% от ФОТ СП 0% от ФОТ | 786,35 | 10.47 | 10.47 |  | 8233.08 |  | 8233.08
14 | Калькуляция | Утилизация мусора (м3) | 916.24 | 34,8 |  | 34,8 | 31885.15 |  |  | 31885.15
Итого прямые затраты по разделу в базисных ценах | [6 empty] | 87456.4 | 13911.13 | 19351,96 64,11 | 54193.31 |  | 1664.73
Накладные расходы | [6 empty] | 16203.16
Сметная прибыль | [6 empty] | 9773.41
Итого по разделу 1 Снос | [6 empty] | 113432.97 |  |  |  |  | 1664.73
ИТОГИ ПО СМЕТЕ:
Итого прямые затраты по смете в базисных ценах | [6 empty] | 87456.4 | 13911.13 | 19351,96 64,11 | 54193.31 |  | 1664.73
Накладные расходы | [6 empty] | 16203.16
Сметная прибыль | [6 empty] | 9773.41
Итоги по смете:
Работы по реконструкции зданий и сооружений (усиление и замена существующих конструкций, разборка и возведение отдельных конструктивных элементов)
Материалы
Земляные работы, выполняемые механизированным способом
Земляные работы, выполняемые ручным способом
Внутренние санитарно-технические работы: смена труб, санитарно-технических приборов и другие работы
Погрузо-разгрузочные работы
Перевозка грузов автотранспортом
Итого в ценах 2001 г.
В том числе:
Материалы
Машины и механизмы
ФОТ
Накладные расходы
Сметная прибыль
Индекс перевода в текущие цены
НДС 18%
ВСЕГО по смете в текущих ценах с НДС 18%