## ЛСР по форме №4 с материалами
Приложение
к техническому заданию
ЛОКАЛЬНЫЙ СМЕТНЫЙ РАСЧЕТ
ВЫПОЛНЕНИЕ РАБОТ ПО ДОПОЛНИТЕЛЬНОМУ ОСНАЩЕНИЮ ДЕТСКОЙ ПЛОЩАДКИ ЭЛЕМЕНТАМИ МАЛЫХ ФОРМ
ВО ДВОРЕ ДОМОВ ПО УЛ. ТОЛСТОГО Д. 2, 4, УЛ. СВЕРДЛОВА Д. 1, 3, УЛ. ГАЗОВИКОВ 1 В ГОРОДЕ ЮГОРСКЕ
| Средства на оплату труда _______________________________________________________________________________________________ |  | ___________________________2,295 |  | тыс. руб.
| Сметная трудоемкость _______________________________________________________________________________________________ |  | _______________________________________________________________________________________________247,18 |  | чел.час
Составлен(а) в ценах 2001 г.
№ пп | Шифр и номер позиции норматива | Наименование работ и затрат, единица измерения | Количество | Стоимость единицы, руб. |  |  | Общая стоимость, руб. |  |  |  | Затраты труда рабочих, чел.-ч, не занятых обслуживанием машин
|  |  |  | всего | эксплуата- ции машин | мате- риалы | Всего | оплаты труда | эксплуата- ции машин | мате- риалы
|  |  |  | оплаты труда | в т.ч. оплаты труда |  |  |  | в т.ч. оплаты труда |  | на единицу | всего
1 | 2 | 3 | 4 | 5 | 6 | 7 | 8 | 9 | 10 | 11 | 12 | 13
Раздел 1. Установка МАФ
Демонтажные работы
1 | ФЕР46-05-008-03 Применительно | Демонтаж металлических конструкций (1 т металлоконструкций) (МДС36 п.3.3.1. Демонтаж (разборка) металлических конструкций ОЗП=0,7; ЭМ=0,7 к расх.; ЗПМ=0,7; МАТ=0 к расх.; ТЗ=0,7; ТЗМ=0,7) НР (565,64 руб.): 116% от ФОТ (487,62 руб.) СП (341,33 руб.): 70% от ФОТ (487,62 руб.) | 0.896 | 723,63 544,22 | 179.41 |  | 648.37 | 487.62 | 160.75 |  | 59.283 | 53.12
2 | ФЕР46-04-001-02 | Разборка: бетонных фундаментов (1 м3) НР (102,73 руб.): 116% от ФОТ (88,56 руб.) СП (61,99 руб.): 70% от ФОТ (88,56 руб.) | 0.78 | 349,26 84,97 | 264,29 28,57 |  | 272.42 | 66.28 | 206,14 22,28 |  | 9.59 | 7.48
Монтажные работы
3 | ФЕР01-02-058-01 | Копание ям вручную без креплений для стоек и столбов: без откосов глубиной до 0,7 м, группа грунтов 1 (100 м3 грунта) НР (55,26 руб.): 84% от ФОТ (65,79 руб.) СП (29,61 руб.): 45% от ФОТ (65,79 руб.) | 0,0466 | 1411,8 1411,8 |  |  | 65.79 | 65.79 |  |  | 181 | 8.43
4 | ФЕР06-01-001-01 Применительно | Бетонирование стоек - Устройство бетонной подготовки (100 м3 бетона, бутобетона и железобетона в деле) НР (69,93 руб.): 110% от ФОТ (63,57 руб.) СП (41,32 руб.): 65% от ФОТ (63,57 руб.) | 0,0386 | 58585,02 1404 | 1590,53 243 | 55590.49 | 2261.38 | 54.19 | 61,39 9,38 | 2145.8 | 180 | 6.95
5 | ФЕР46-05-008-03 Применительно | Установка качалок (2 шт), балансира (1 шт), карусели (1 шт), качелей (2 шт) (1 т металлоконструкций) НР (509,54 руб.): 116% от ФОТ (439,26 руб.) СП (307,48 руб.): 70% от ФОТ (439,26 руб.) | 0,565 | 1117,75 777,45 | 256.3 | 84 | 631.53 | 439.26 | 144.81 | 47.46 | 84.69 | 47.85
6 | прайс-лист | Качалка (шт) | 1 | 2407,53 |  | 2407,53 | 2407.53 |  |  | 2407.53
7 | прайс-лист | Качалка "Бабочка" (шт) | 1 | 1598,68 |  | 1598,68 | 1598.68 |  |  | 1598.68
8 | прайс-лист | Балансир (шт) | 1 | 1027,72 |  | 1027,72 | 1027.72 |  |  | 1027.72
9 | прайс-лист | Карусель (шт) | 1 | 2616,88 |  | 2616,88 | 2616.88 |  |  | 2616.88
10 | прайс-лист | Качели (шт) | 1 | 2283,83 |  | 2283,83 | 2283.83 |  |  | 2283.83
11 | прайс-лист | Качели (шт) | 1 | 2093,51 |  | 2093,51 | 2093.51 |  |  | 2093.51
12 | ФЕР10-02-045-01 Применительно | Сборка и установка домика - Сборка: веранд (100 м2 пола) НР (39,57 руб.): 124% от ФОТ (31,91 руб.) СП (20,1 руб.): 63% от ФОТ (31,91 руб.) | 0,0144 | 4710,86 2155,21 | 1115,1 60,35 | 1440.55 | 67.84 | 31.04 | 16,06 0,87 | 20.74 | 237.62 | 3.42
13 | прайс-лист | Домик (1200х1200х1600) (шт) | 1 | 2474,15 |  | 2474,15 | 2474.15 |  |  | 2474.15
14 | ФЕР10-02-045-01 Применительно | Сборка и установка игрового комплекса (городка) - Сборка: веранд (100 м2 пола) НР (725,29 руб.): 124% от ФОТ (584,91 руб.) СП (368,49 руб.): 63% от ФОТ (584,91 руб.) | 0,264 | 4710,86 2155,21 | 1115,1 60,35 | 1440.55 | 1243.67 | 568.98 | 294,39 15,93 | 380.3 | 237.62 | 62.73
15 | прайс-лист | Игровой комплекс скат нерж. h=0,6 м; h=0,9 м (6600х4000х2600) (шт) | 1 | 14369,08 |  | 14369,08 | 14369.08 |  |  | 14369.08
16 | ФЕР10-02-045-01 Применительно | Сборка и установка песочницы - Сборка: веранд (100 м2 пола) НР (178,03 руб.): 124% от ФОТ (143,57 руб.) СП (90,45 руб.): 63% от ФОТ (143,57 руб.) | 0,0648 6,48 / 100 | 4710,86 2155,21 | 1115,1 60,35 | 1440.55 | 305.26 | 139.66 | 72,26 3,91 | 93.34 | 237.62 | 15.4
17 | прайс-лист | Песочница доска (1800х1800х280) (шт) | 2 | 713,7 |  | 713,7 | 1427.4 |  |  | 1427.4
18 | ФЕРм37-01-001-03 Применительно | Установка спортивного оборудования (ворота универсальные) - Монтаж оборудования без механизмов на открытой площадке, масса оборудования: 0,1 т (1 шт.) 320,50 = 518,01 - 0,06 x 99,78 - 15,2 x 12,60 НР (327,77 руб.): 84% от ФОТ (390,2 руб.) СП (234,12 руб.): 60% от ФОТ (390,2 руб.) | 2 | 320,5 191,86 | 74,3 3,24 | 54.34 | 641 | 383.72 | 148,6 6,48 | 108.68 | 20.9 | 41.8
19 | прайс-лист | Ворота универсальные без сетки 2000х1000х2300 (шт) | 2 | 1712,87 |  | 1712,87 | 3425.74 |  |  | 3425.74
20 | прайс-лист | Сетка для футбольных ворот (шт) | 2 | 296,25 |  | 296,25 | 592.5 |  |  | 592.5
Вывоз демонтированных объектов на базу МУП "Югорскэнергогаз"
21 | ФССЦпг-01-01-01-015 | Погрузочные работы при автомобильных перевозках: металлических конструкций массой до 1 т (1 т груза) НР 100% от ФОТ СП 60% от ФОТ | 2.768 | 22.33 | 22.33 |  | 61.81 |  | 61.81
22 | ФССЦпг-03-21-02-009 | Перевозка грузов автомобилями-самосвалами грузоподъемностью 10 т, работающих вне карьера, на расстояние: до 9 км: II класс груза (1 т груза) НР 0% от ФОТ СП 0% от ФОТ | 2.768 | 12.32 | 12.32 |  | 34.1 |  | 34.1
Итого прямые затраты по разделу в базисных ценах | [6 empty] | 40550.19 | 2236.54 | 1200,31 58,85 | 37113.34 |  | 247.18
Накладные расходы | [6 empty] | 2573.75
Сметная прибыль | [6 empty] | 1494.91
Итоги по разделу 1 Установка МАФ :
Итого Строительные работы | [6 empty] | 43415.96 |  |  |  |  | 205.38
Итого Монтажные работы | [6 empty] | 1202.89 |  |  |  |  | 41.8
Итого | [6 empty] | 44618.85 |  |  |  |  | 247.18
В том числе:
Материалы | [6 empty] | 37113.34
Машины и механизмы | [6 empty] | 1200.31
ФОТ | [6 empty] | 2295.39
Накладные расходы | [6 empty] | 2573.75
Сметная прибыль | [6 empty] | 1494.91
Итого по разделу 1 Установка МАФ | [6 empty] | 44618.85 |  |  |  |  | 247.18
ИТОГИ ПО СМЕТЕ:
Итого прямые затраты по смете в базисных ценах | [6 empty] | 40550.19 | 2236.54 | 1200,31 58,85 | 37113.34 |  | 247.18
Накладные расходы | [6 empty] | 2573.75
Сметная прибыль | [6 empty] | 1494.91
Итоги по смете:
Итого Строительные работы
Итого Монтажные работы
Итого в ценах 2001 г.
В том числе:
Материалы
Машины и механизмы
ФОТ
Накладные расходы
Сметная прибыль
Индекс перевода в текущие цены
НДС 18%
ВСЕГО по смете в текущих ценах с НДС 18%