## Локальная смета
Приложение 1
к техничкескому заданию
Выполнение дополнительных работ по объекту: "Расширение канализационных очистных сооружений в г. Югорске"
(наименование стройки)
ЛОКАЛЬНЫЙ СМЕТНЫЙ РАСЧЕТ № 02-01-03
(локальная смета)
на | Видеонаблюдение
(наименование работ и затрат, наименование объекта)
| Средства на оплату труда _______________________________________________________________________________________________ |  | ___________________________7,260 |  | тыс. руб.
| Сметная трудоемкость _______________________________________________________________________________________________ |  | _______________________________________________________________________________________________223,26 |  | чел.час
Составлен(а) в ценах 2001 г.
№ пп | Шифр и номер позиции норматива | Наименование работ и затрат, единица измерения | Количество | Стоимость единицы, руб. |  |  | Общая стоимость, руб. |  |  |  | Затраты труда рабочих, чел.-ч, не занятых обслуживанием машин
|  |  |  | всего | эксплуатации машин | материалы | Всего | оплаты труда | эксплуатация машин | материалы
|  |  |  | оплаты труда | в т.ч. оплаты труда |  |  |  | в т.ч. оплаты труда |  | на единицу | всего
1 | 2 | 3 | 4 | 5 | 6 | 7 | 8 | 9 | 10 | 11 | 12 | 13
Раздел 1. Видеонаблюдение
1 | ТЕРм10-04-067-22 Пр.рег.службы по тарифам ХМАО №44-нп от 08.07.2011 | Камера телевизионная передающая (1 шт.) НР (4424,36 руб.): 97% от ФОТ СП (2964,78 руб.): 65% от ФОТ | 6 | 869,92 759,29 | 5,55 0,91 | 105.08 | 5219.52 | 4555.74 | 33,3 5,46 | 630.48 | 21.8 | 130.8
2 | Прайс-лист | Цветная уличная видеокамера высокого разрешения с ИК-подсветкой (шт) | 6 | 3532.19 |  | 3532.19 | 21193.14 |  |  | 21193.14
3 | ТЕРм10-04-067-23 Пр.рег.службы по тарифам ХМАО №44-нп от 08.07.2011 | Устройство видеоконтрольное (1 шт.) НР (73,94 руб.): 97% от ФОТ СП (49,55 руб.): 65% от ФОТ | 1 | 79,3 75,93 | 1,85 0,30 | 1.52 | 79.3 | 75.93 | 1,85 0,30 | 1.52 | 2.18 | 2.18
4 | Прайс-лист | 16-ти канальный видеорегистратор (шт) | 1 | 5992.77 |  | 5992.77 | 5992.77 |  |  | 5992.77
5 | ТЕРм11-04-002-01 Пр.рег.службы по тарифам ХМАО №44-нп от 08.07.2011 | Аппарат настольный, масса: до 0,015 т (1 шт.) НР (26,76 руб.): 97% от ФОТ СП (17,93 руб.): 65% от ФОТ | 1 | 51,05 27,59 | 22.91 | 0.55 | 51.05 | 27.59 | 22.91 | 0.55 | 1.03 | 1.03
6 | Прайс-лист | ЖК-монитор с диагональю 19" (шт) | 1 | 2043.74 |  | 2043.74 | 2043.74 |  |  | 2043.74
7 | ТЕРм11-04-028-01 Пр.рег.службы по тарифам ХМАО №44-нп от 08.07.2011 | Включение в аппаратуру разъемов штепсельных, количество контактов в разъеме: до 14 шт. (1 разъем) НР (37,83 руб.): 97% от ФОТ СП (25,35 руб.): 65% от ФОТ | 6 | 6,63 6,50 |  | 0.13 | 39.78 | 39 |  | 0.78 | 0.22 | 1.32
8 | Прайс-лист | Миниатюрный активный одноканальный передатчик видеосигнала (шт) | 6 | 423.47 |  | 423.47 | 2540.82 |  |  | 2540.82
9 | ТЕРм11-04-008-01 Пр.рег.службы по тарифам ХМАО №44-нп от 08.07.2011 | Съемные и выдвижные блоки (модули, ячейки, ТЭЗ), масса: до 5 кг (1 шт.) НР (189,71 руб.): 97% от ФОТ СП (127,13 руб.): 65% от ФОТ | 7 | 29,93 27,94 | 1.43 | 0.56 | 209.51 | 195.58 | 10.01 | 3.92 | 1.03 | 7.21
10 | Прайс-лист | Активный одноканальный приемник видеосигнала 700/800 ТВЛ для максимальной длины передачи (шт) | 6 | 573.76 |  | 573.76 | 3442.56 |  |  | 3442.56
11 | Прайс-лист | Жесткий диск (шт) | 1 | 1645.07 |  | 1645.07 | 1645.07 |  |  | 1645.07
12 | ТЕРм10-01-055-09 Пр.рег.службы по тарифам ХМАО №44-нп от 08.07.2011 | Прокладка однопарного провода с креплением проволочными скрепами по стене: бетонной (100 м провода) НР (1318,6 руб.): 84% от ФОТ СП (941,86 руб.): 60% от ФОТ | 2.775 | 1614,29 541,16 | 149,95 24,52 | 923.18 | 4479.65 | 1501.72 | 416,11 68,04 | 2561.82 | 20.2 | 56.06
13 | Прайс-лист | Кабель витая пара экранированная, категория 5е, 4 пары, одножильный (м) | 277.5 | 5.86 |  | 5.86 | 1626.15 |  |  | 1626.15
14 | ТЕРм11-04-028-02 Пр.рег.службы по тарифам ХМАО №44-нп от 08.07.2011 | Включение в аппаратуру разъемов штепсельных, количество контактов в разъеме: до 24 шт. (1 разъем) НР (185,77 руб.): 97% от ФОТ СП (124,49 руб.): 65% от ФОТ | 24 | 8,14 7,98 |  | 0.16 | 195.36 | 191.52 |  | 3.84 | 0.27 | 6.48
15 | Прайс-лист | Разъем штекер под винт с колпачком для подключения коаксильного кабеля (шт) | 18 | 5.66 |  | 5.66 | 101.88 |  |  | 101.88
16 | Прайс-лист | Разъем питания штекер 2.1х5.5 с клеммной колодкой (шт) | 6 | 5.66 |  | 5.66 | 33.96 |  |  | 33.96
17 | ТЕРм10-06-034-12 Пр.рег.службы по тарифам ХМАО №44-нп от 08.07.2011 | Коробка распределительная настенная на кабеле с пластмассовой оболочкой (1 коробка) НР (455,43 руб.): 105% от ФОТ СП (281,93 руб.): 65% от ФОТ | 6 | 155,91 60,46 | 75,57 11,83 | 19.88 | 935.46 | 362.76 | 453,42 70,98 | 119.28 | 2 | 12
18 | Прайс-лист | Коробка распаячная 100х100х50 (шт) | 6 | 10.18 |  | 10.18 | 61.08 |  |  | 61.08
19 | ТЕРм11-04-002-01 Пр.рег.службы по тарифам ХМАО №44-нп от 08.07.2011 | Аппарат настольный, масса: до 0,015 т (1 шт.) НР (160,57 руб.): 97% от ФОТ СП (107,6 руб.): 65% от ФОТ | 6 | 51,05 27,59 | 22.91 | 0.55 | 306.3 | 165.54 | 137.46 | 3.3 | 1.03 | 6.18
20 | Прайс-лист | Источник вторичного электропитания резервированный, 12В, ток 5А (шт) | 3 | 598.06 |  | 598.06 | 1794.18 |  |  | 1794.18
21 | Прайс-лист | Аккумулятор 12В 7А/ч (шт) | 3 | 109.85 |  | 109.85 | 329.55 |  |  | 329.55
Итого прямые затраты по разделу в ценах 2001г. | [6 empty] | 52320.83 | 7115.38 | 1075,06 144,78 | 44130.39 |  | 223.26
Накладные расходы | [6 empty] | 6872.99
Сметная прибыль | [6 empty] | 4640.62
Итоги по разделу 1 Видеонаблюдение :
Итого Строительные работы | [6 empty] | 1823.07
Итого Монтажные работы | [6 empty] | 23029.54 |  |  |  |  | 223.26
Итого Оборудование | [6 empty] | 38981.83
Итого | [6 empty] | 63834.44 |  |  |  |  | 223.26
В том числе:
Материалы | [6 empty] | 44130.39
Машины и механизмы | [6 empty] | 1075.06
ФОТ | [6 empty] | 7260.16
Оборудование | [6 empty] | 38981.83
Накладные расходы | [6 empty] | 6872.99
Сметная прибыль | [6 empty] | 4640.62
Итого по разделу 1 Видеонаблюдение | [6 empty] | 63834.44 |  |  |  |  | 223.26
ИТОГИ ПО СМЕТЕ:
Итого прямые затраты по смете в ценах 2001г. | [6 empty] | 52320.83 | 7115.38 | 1075,06 144,78 | 44130.39 |  | 223.26
Накладные расходы | [6 empty] | 6872.99
Сметная прибыль | [6 empty] | 4640.62
Итоги по смете:
Итого Строительные работы | [6 empty] | 1823.07
Итого Монтажные работы | [6 empty] | 23029.54 |  |  |  |  | 223.26
Итого Оборудование | [6 empty] | 38981.83
Итого | [6 empty] | 63834.44 |  |  |  |  | 223.26
В том числе:
Материалы | [6 empty] | 44130.39
Машины и механизмы | [6 empty] | 1075.06
ФОТ | [6 empty] | 7260.16
Оборудование | [6 empty] | 38981.83
Накладные расходы | [6 empty] | 6872.99
Сметная прибыль | [6 empty] | 4640.62
ВСЕГО по смете | [6 empty] | 63834.44 |  |  |  |  | 223.26
ЛОКАЛЬНЫЙ СМЕТНЫЙ РАСЧЕТ № 02-01-02
(локальная смета)
на | Монтаж оборудования
(наименование работ и затрат, наименование объекта)
| Средства на оплату труда _______________________________________________________________________________________________ |  | ___________________________25,336 |  | тыс. руб.
| Сметная трудоемкость _______________________________________________________________________________________________ |  | _______________________________________________________________________________________________750,6 |  | чел.час
Составлен(а) в ценах 2001 г.
№ пп | Шифр и номер позиции норматива | Наименование работ и затрат, единица измерения | Количество | Стоимость единицы, руб. |  |  | Общая стоимость, руб. |  |  |  | Затраты труда рабочих, чел.-ч, не занятых обслуживанием машин
|  |  |  | всего | эксплуатации машин | материалы | Всего | оплаты труда | эксплуатация машин | материалы
|  |  |  | оплаты труда | в т.ч. оплаты труда |  |  |  | в т.ч. оплаты труда |  | на единицу | всего
1 | 2 | 3 | 4 | 5 | 6 | 7 | 8 | 9 | 10 | 11 | 12 | 13
Раздел 1. Оборудование
1 | ТЕРм37-01-014-01 Пр.рег.службы по тарифам ХМАО №44-нп от 08.07.2011 | Монтаж оборудования в помещении, масса оборудования: 0,03 т (1 шт.) НР (21282,46 руб.): 84% от ФОТ СП (15201,76 руб.): 60% от ФОТ | 27 | 2094,47 821,49 | 882,44 116,89 | 390.54 | 56550.69 | 22180.23 | 23825,88 3156,03 | 10544.58 | 27.8 | 750.6
2 | Прайс-лист | Весы лабороторные (1 шт) | 1 | 34800.05 |  | 34800.05 | 34800.05 |  |  | 34800.05
3 | Прайс-лист | Весы лабороторные (1 шт) | 1 | 4015.52 |  | 4015.52 | 4015.52 |  |  | 4015.52
4 | Прайс-лист | Спектрофометр (1 шт) | 1 | 14402.17 |  | 14402.17 | 14402.17 |  |  | 14402.17
5 | Прайс-лист | Кондуктомер (1 шт) | 1 | 3822.68 |  | 3822.68 | 3822.68 |  |  | 3822.68
6 | Прайс-лист | рН-метр (1 шт) | 1 | 26851.51 |  | 26851.51 | 26851.51 |  |  | 26851.51
7 | Прайс-лист | Концентратометр (1 шт) | 1 | 24923.08 |  | 24923.08 | 24923.08 |  |  | 24923.08
8 | Прайс-лист | Биотестер (1 шт) | 1 | 42718.31 |  | 42718.31 | 42718.31 |  |  | 42718.31
9 | Прайс-лист | Микроскоп биологический рабочий (1 шт) | 1 | 976.42 |  | 976.42 | 976.42 |  |  | 976.42
10 | Прайс-лист | Дистилятор (1 шт) | 1 | 6712.88 |  | 6712.88 | 6712.88 |  |  | 6712.88
11 | Прайс-лист | Бидистилятор (1 шт) | 1 | 12038.26 |  | 12038.26 | 12038.26 |  |  | 12038.26
12 | Прайс-лист | Устройство для быстрого просушивания хим. посуды (1 шт) | 1 | 4740.76 |  | 4740.76 | 4740.76 |  |  | 4740.76
13 | Прайс-лист | Холодильник для хранения реактивов (1 шт) | 1 | 12083.18 |  | 12083.18 | 12083.18 |  |  | 12083.18
14 | Прайс-лист | Хладотермостат (1 шт) | 1 | 12970.6 |  | 12970.6 | 12970.6 |  |  | 12970.6
15 | Прайс-лист | Сушильный шкаф (1 шт) | 1 | 11958.69 |  | 11958.69 | 11958.69 |  |  | 11958.69
16 | Прайс-лист | Электропечь лабораторная высокотемпературная (1 шт) | 1 | 24898.67 |  | 24898.67 | 24898.67 |  |  | 24898.67
17 | Прайс-лист | Плитка нагревательная с тефлоновым покрытием (1 шт) | 4 | 7164.47 |  | 7164.47 | 28657.88 |  |  | 28657.88
18 | Прайс-лист | Баня лабораторная водяная (1 шт) | 1 | 1189.49 |  | 1189.49 | 1189.49 |  |  | 1189.49
19 | Прайс-лист | Баня лабораторная песчанная (1 шт) | 1 | 6537.12 |  | 6537.12 | 6537.12 |  |  | 6537.12
20 | Прайс-лист | Психрометр гигрометр (1 шт) | 5 | 61.03 |  | 61.03 | 305.15 |  |  | 305.15
21 | Прайс-лист | Лабораторный термометр (1 шт) | 2 | 354.93 |  | 354.93 | 709.86 |  |  | 709.86
Итого прямые затраты по разделу в ценах 2001г. | [6 empty] | 331862.97 | 22180.23 | 23825,88 3156,03 | 285856.86 |  | 750.6
Накладные расходы | [6 empty] | 21282.46
Сметная прибыль | [6 empty] | 15201.76
Итоги по разделу 1 Оборудование :
Итого Монтажные работы | [6 empty] | 93034.91 |  |  |  |  | 750.6
Итого Оборудование | [6 empty] | 275312.28
Итого | [6 empty] | 368347.19 |  |  |  |  | 750.6
В том числе:
Материалы | [6 empty] | 285856.86
Машины и механизмы | [6 empty] | 23825.88
ФОТ | [6 empty] | 25336.26
Оборудование | [6 empty] | 275312.28
Накладные расходы | [6 empty] | 21282.46
Сметная прибыль | [6 empty] | 15201.76
Итого по разделу 1 Оборудование | [6 empty] | 368347.19 |  |  |  |  | 750.6
ИТОГИ ПО СМЕТЕ:
Итого прямые затраты по смете в ценах 2001г. | [6 empty] | 331862.97 | 22180.23 | 23825,88 3156,03 | 285856.86 |  | 750.6
Накладные расходы | [6 empty] | 21282.46
Сметная прибыль | [6 empty] | 15201.76
Итоги по смете:
Итого Монтажные работы | [6 empty] | 93034.91 |  |  |  |  | 750.6
Итого Оборудование | [6 empty] | 275312.28
Итого | [6 empty] | 368347.19 |  |  |  |  | 750.6
В том числе:
Материалы | [6 empty] | 285856.86
Машины и механизмы | [6 empty] | 23825.88
ФОТ | [6 empty] | 25336.26
Оборудование | [6 empty] | 275312.28
Накладные расходы | [6 empty] | 21282.46
Сметная прибыль | [6 empty] | 15201.76
ВСЕГО по смете | [6 empty] | 368347.19 |  |  |  |  | 750.6
ЛОКАЛЬНЫЙ СМЕТНЫЙ РАСЧЕТ № 02-01-01
(локальная смета)
на | Строительно-монтажные работы в котельной
(наименование работ и затрат, наименование объекта)
| Средства на оплату труда _______________________________________________________________________________________________ |  | ___________________________77,199 |  | тыс. руб.
| Сметная трудоемкость _______________________________________________________________________________________________ |  | _______________________________________________________________________________________________1721,31 |  | чел.час
Составлен(а) в ценах 2001 г.
№ пп | Шифр и номер позиции норматива | Наименование работ и затрат, единица измерения | Количество | Стоимость единицы, руб. |  |  | Общая стоимость, руб. |  |  |  | Затраты труда рабочих, чел.-ч, не занятых обслуживанием машин
|  |  |  | всего | эксплуатации машин | материалы | Всего | оплаты труда | эксплуатация машин | материалы
|  |  |  | оплаты труда | в т.ч. оплаты труда |  |  |  | в т.ч. оплаты труда |  | на единицу | всего
1 | 2 | 3 | 4 | 5 | 6 | 7 | 8 | 9 | 10 | 11 | 12 | 13
Раздел 1. Газовое оборудование
Демонтажные работы
1 | ТЕР19-01-016-02 Пр.рег.службы по тарифам ХМАО №44-нп от 08.07.2011 | Обрезка действующего внутреннего газопровода диаметром: до 100 мм (1 обрезка) НР (196,82 руб.): 134% от ФОТ СП (121,91 руб.): 83% от ФОТ | 1 | 414,59 96,93 | 280,14 49,95 | 37.52 | 414.59 | 96.93 | 280,14 49,95 | 37.52 | 3.4 | 3.4
2 | ТЕР19-01-003-07 Пр.рег.службы по тарифам ХМАО №44-нп от 08.07.2011 | Демонтаж газогорелочных устройств с горелками производительностью: до 180 м3/ч (1 устройство) НР (355,68 руб.): 134% от ФОТ СП (220,31 руб.): 83% от ФОТ | 1 | 284,85 264,29 | 20,56 1,14 |  | 284.85 | 264.29 | 20,56 1,14 |  | 7.59 | 7.59
3 | ТЕРм40-01-001-03 Пр.рег.службы по тарифам ХМАО №44-нп от 08.07.2011 | Горизонтальное перемещение сверх предусмотренного в ТЕРм: 100 м, на расстояние до 400 м (10 т) НР (12,87 руб.): 100% от ФОТ СП (8,37 руб.): 65% от ФОТ | 0.025 | 603,78 495,10 | 98,78 19,62 | 9.9 | 15.09 | 12.38 | 2,47 0,49 | 0.24 | 20.2 | 0.51
4 | ТЕРм12-20-001-09 Пр.рег.службы по тарифам ХМАО №44-нп от 08.07.2011 | Демонтаж: Трубопроводы в помещениях или на открытых площадках, монтируемые из труб и готовых деталей, на условное давление не более 2,5 МПа, диаметр трубопровода наружный: до 89 мм (1 м) НР (78,69 руб.): 84% от ФОТ СП (56,21 руб.): 60% от ФОТ | 8 | 40,09 8,55 | 31,54 3,16 |  | 320.72 | 68.4 | 252,32 25,28 |  | 0.3 | 2.4
5 | 311-01-114-1 | Погрузочные работы: Металлические конструкции массой до 1 тонны (1 т) НР (3,82 руб.): 100% от ФОТ СП (2,29 руб.): 60% от ФОТ | 0.3 | 38,74 7,43 | 31,31 5,29 |  | 11.62 | 2.23 | 9,39 1,59
6 | 310-4015-1 | Перевозка грузов бортовым автомобилем, грузоподъемностью 5 т, 1 класс дорог, расстояние превозки 15 км; нормативное время пробега 1.406; класс груза 1 (1 т) НР 0% от ФОТ СП 0% от ФОТ | 0.3 | 47.5 | 47.5 |  | 14.25 |  | 14.25
7 | 311-01-114-2 | Разгрузочные работы: Металлические конструкции массой до 1 тонны (1 т) НР (3,82 руб.): 100% от ФОТ СП (2,29 руб.): 60% от ФОТ | 0.3 | 38,74 7,43 | 31,31 5,29 |  | 11.62 | 2.23 | 9,39 1,59
Монтажные работы
8 | ТЕРм40-01-001-03 Пр.рег.службы по тарифам ХМАО №44-нп от 08.07.2011 | Горизонтальное перемещение сверх предусмотренного в ТЕРм: 100 м, на расстояние до 400 м (10 т) НР (11,32 руб.): 100% от ФОТ СП (7,36 руб.): 65% от ФОТ | 0.022 | 603,78 495,10 | 98,78 19,62 | 9.9 | 13.28 | 10.89 | 2,17 0,43 | 0.22 | 20.2 | 0.44
9 | ТЕР19-01-003-08 Пр.рег.службы по тарифам ХМАО №44-нп от 08.07.2011 | Установка газогорелочных устройств с горелками производительностью: до 250 м3/ч (1 устройство) НР (1047,48 руб.): 134% от ФОТ СП (648,81 руб.): 83% от ФОТ | 1 | 2885,42 778,45 | 53,91 3,25 | 2053.06 | 2885.42 | 778.45 | 53,91 3,25 | 2053.06 | 22.35 | 22.35
10 | ТЕРм12-20-001-09 Пр.рег.службы по тарифам ХМАО №44-нп от 08.07.2011 | Трубопроводы в помещениях или на открытых площадках, монтируемые из труб и готовых деталей, на условное давление не более 2,5 МПа, диаметр трубопровода наружный: до 89 мм (1 м) НР (98,35 руб.): 84% от ФОТ СП (70,25 руб.): 60% от ФОТ | 4 | 100,87 21,38 | 78,84 7,89 | 0.65 | 403.48 | 85.52 | 315,36 31,56 | 2.6 | 0.75 | 3
11 | ТСЦ-302-3289 Пр.рег.службы по тарифам ХМАО №44-нп от 08.07.2011 | Трубопроводы из стальных бесшовных труб с гильзами для отопления и газоснабжения диаметром: 80 мм (м) | 4 | 110.3 |  | 110.3 | 441.2 |  |  | 441.2
12 | ТЕРм12-12-001-09 Пр.рег.службы по тарифам ХМАО №44-нп от 08.07.2011 | Арматура фланцевая с ручным приводом или без привода водопроводная на условное давление до 4 МПа, диаметр условного прохода: 80 мм (1 шт.) НР (264,47 руб.): 84% от ФОТ СП (188,9 руб.): 60% от ФОТ | 2 | 322,34 131,80 | 180,27 25,62 | 10.27 | 644.68 | 263.6 | 360,54 51,24 | 20.54 | 4.36 | 8.72
13 | ТЕРм12-12-001-09 Пр.рег.службы по тарифам ХМАО №44-нп от 08.07.2011 | Арматура фланцевая с ручным приводом или без привода водопроводная на условное давление до 4 МПа, диаметр условного прохода: 80 мм (1 шт.) НР (132,23 руб.): 84% от ФОТ СП (94,45 руб.): 60% от ФОТ | 1 | 322,34 131,80 | 180,27 25,62 | 10.27 | 322.34 | 131.8 | 180,27 25,62 | 10.27 | 4.36 | 4.36
14 | ТСЦ-302-1119 Пр.рег.службы по тарифам ХМАО №44-нп от 08.07.2011 | Краны стальные газовые шаровые: диаметром 80 мм (шт.) | 1 | 940.88 |  | 940.88 | 940.88 |  |  | 940.88
15 | ТЕР15-04-030-03 Пр.рег.службы по тарифам ХМАО №44-нп от 08.07.2011 | Масляная окраска металлических поверхностей: стальных балок, труб диаметром более 50 мм и т.п., количество окрасок 2 (100 м2 окрашиваемой поверхности) НР (12,43 руб.): 110% от ФОТ СП (6,22 руб.): 55% от ФОТ | 0.01 | 1731,9 1129,62 | 4,98 0,35 | 597.3 | 17.32 | 11.3 | 0.05 | 5.97 | 40.59 | 0.41
16 | ТЕР19-01-015-01 Пр.рег.службы по тарифам ХМАО №44-нп от 08.07.2011 | Пневматическое испытание газопроводов (100 м газопровода) НР (66,26 руб.): 134% от ФОТ СП (41,04 руб.): 83% от ФОТ | 0.04 | 1320,05 1236,16 |  | 83.89 | 52.8 | 49.45 |  | 3.35 | 34.9 | 1.4
Итого прямые затраты по разделу в ценах 2001г. | [6 empty] | 6794.14 | 1777.47 | 1500,82 192,14 | 3515.85 |  | 54.58
Накладные расходы | [6 empty] | 2284.24
Сметная прибыль | [6 empty] | 1468.4
Итоги по разделу 1 Газовое оборудование :
Итого Строительные работы | [6 empty] | 7803.73 |  |  |  |  | 35.15
Итого Монтажные работы | [6 empty] | 2743.05 |  |  |  |  | 19.43
Итого | [6 empty] | 10546.78 |  |  |  |  | 54.58
В том числе:
Материалы | [6 empty] | 3515.85
Машины и механизмы | [6 empty] | 1500.82
ФОТ | [6 empty] | 1969.61
Накладные расходы | [6 empty] | 2284.24
Сметная прибыль | [6 empty] | 1468.4
Итого по разделу 1 Газовое оборудование | [6 empty] | 10546.78 |  |  |  |  | 54.58
Раздел 2. Оборудование
17 | Прайс-лист | Газодизельная горелка (шт) | 1 | 213242.98 |  | 213242.98 | 213242.98 |  |  | 213242.98
18 | Прайс-лист | Бак для дизельного топлива 1м3 (шт) | 1 | 2899.96 |  | 2899.96 | 2899.96 |  |  | 2899.96
Итого прямые затраты по разделу в ценах 2001г. | [6 empty] | 216142.94 |  |  | 216142.94
Итоги по разделу 2 Оборудование :
Оборудование | [6 empty] | 216142.94
Итого | [6 empty] | 216142.94
В том числе:
Материалы | [6 empty] | 216142.94
Оборудование | [6 empty] | 216142.94
Итого по разделу 2 Оборудование | [6 empty] | 216142.94
Раздел 3. Монтаж системы топливопроводов жидкого топлива
19 | ТЕР18-04-001-09 Пр.рег.службы по тарифам ХМАО №44-нп от 08.07.2011 | Установка баков расширительных круглых и прямоугольных вместимостью: 1 м3 (1 бак) НР (455,59 руб.): 134% от ФОТ СП (282,19 руб.): 83% от ФОТ | 1 | 2382,21 336,74 | 72,83 3,25 | 1972.64 | 2382.21 | 336.74 | 72,83 3,25 | 1972.64 | 12.1 | 12.1
20 | ТЕРм12-12-001-06 Пр.рег.службы по тарифам ХМАО №44-нп от 08.07.2011 | Арматура фланцевая с ручным приводом или без привода водопроводная на условное давление до 4 МПа, диаметр условного прохода: 40 мм (1 шт.) НР (81,26 руб.): 84% от ФОТ СП (58,04 руб.): 60% от ФОТ | 1 | 103,81 96,74 | 1.43 | 5.64 | 103.81 | 96.74 | 1.43 | 5.64 | 3.2 | 3.2
21 | ТСЦ-302-1825 Пр.рег.службы по тарифам ХМАО №44-нп от 08.07.2011 | Краны шаровые под приварку диаметром: 40 мм (шт.) | 1 | 1068.41 |  | 1068.41 | 1068.41 |  |  | 1068.41
22 | ТЕРм12-12-001-02 Пр.рег.службы по тарифам ХМАО №44-нп от 08.07.2011 | Арматура фланцевая с ручным приводом или без привода водопроводная на условное давление до 4 МПа, диаметр условного прохода: 15 мм (1 шт.) НР (152,36 руб.): 84% от ФОТ СП (108,83 руб.): 60% от ФОТ | 2 | 94,01 90,69 |  | 3.32 | 188.02 | 181.38 |  | 6.64 | 3 | 6
23 | ТСЦ-302-1823 Пр.рег.службы по тарифам ХМАО №44-нп от 08.07.2011 | Краны шаровые под приварку диаметром: 25 мм (шт.) | 2 | 735.38 |  | 735.38 | 1470.76 |  |  | 1470.76
24 | ТЕРм12-12-001-07 Пр.рег.службы по тарифам ХМАО №44-нп от 08.07.2011 | Арматура фланцевая с ручным приводом или без привода водопроводная на условное давление до 4 МПа, диаметр условного прохода: 50 мм (1 шт.) НР (200,46 руб.): 84% от ФОТ СП (143,18 руб.): 60% от ФОТ | 2 | 209,17 105,50 | 97,18 13,82 | 6.49 | 418.34 | 211 | 194,36 27,64 | 12.98 | 3.49 | 6.98
25 | Прайс-лист | Муфта сливная с переходником (шт) | 1 | 573.65 |  | 573.65 | 573.65 |  |  | 573.65
26 | Прайс-лист | Изолирующее фланцевое соединение (шт) | 1 | 472.34 |  | 472.34 | 472.34 |  |  | 472.34
27 | ТЕРм19-01-103-01 Пр.рег.службы по тарифам ХМАО №44-нп от 08.07.2011 | Соединение трубопроводов гибкими шлангами, диаметр 50 мм, монтаж: на поверхности (1 соединение) НР (305,42 руб.): 84% от ФОТ СП (218,16 руб.): 60% от ФОТ | 2 | 203,45 174,15 | 18,42 7,65 | 10.88 | 406.9 | 348.3 | 36,84 15,30 | 21.76 | 5 | 10
28 | ТЕР16-02-007-01 Пр.рег.службы по тарифам ХМАО №44-нп от 08.07.2011 | Установка фланцевых соединений на стальных трубопроводах диаметром: 50 мм (1 соединение) НР (921,52 руб.): 134% от ФОТ СП (570,79 руб.): 83% от ФОТ | 23 | 163,95 29,90 | 7.62 | 126.43 | 3770.85 | 687.7 | 175.26 | 2907.89 | 0.96 | 22.08
29 | ТЕР09-03-039-01 Пр.рег.службы по тарифам ХМАО №44-нп от 08.07.2011 | Монтаж опорных конструкций: для крепления трубопроводов внутри зданий и сооружений массой до 0,1 т (1 т конструкций) НР (15,24 руб.): 95% от ФОТ СП (13,63 руб.): 85% от ФОТ | 0.007 | 3094,95 2287,07 | 522,71 4,47 | 285.17 | 21.66 | 16.01 | 3,66 0,03 | 1.99 | 80.22 | 0.56
30 | ТСЦ-201-0888 Пр.рег.службы по тарифам ХМАО №44-нп от 08.07.2011 | Опоры скользящие и катковые, крепежные детали, хомуты (т) | 0.007 | 11693.47 |  | 11693.47 | 81.85 |  |  | 81.85
31 | ТЕРм12-20-001-02 Пр.рег.службы по тарифам ХМАО №44-нп от 08.07.2011 | Трубопроводы в помещениях или на открытых площадках, монтируемые из труб и готовых деталей, на условное давление не более 2,5 МПа, диаметр трубопровода наружный: до 18 мм (1 м) НР (671,66 руб.): 84% от ФОТ СП (479,76 руб.): 60% от ФОТ | 40 | 71,02 14,83 | 55,88 5,16 | 0.31 | 2840.8 | 593.2 | 2235,2 206,40 | 12.4 | 0.52 | 20.8
32 | ТСЦ-103-0001 Пр.рег.службы по тарифам ХМАО №44-нп от 08.07.2011 | Трубы стальные сварные водогазопроводные с резьбой черные легкие (неоцинкованные) диаметр условного прохода: 15 мм, толщина стенки 2,5 мм (м) | 40 | 10.87 |  | 10.87 | 434.8 |  |  | 434.8
33 | ТЕРм12-20-001-07 Пр.рег.службы по тарифам ХМАО №44-нп от 08.07.2011 | Трубопроводы в помещениях или на открытых площадках, монтируемые из труб и готовых деталей, на условное давление не более 2,5 МПа, диаметр трубопровода наружный: до 57 мм (1 м) НР (90,08 руб.): 84% от ФОТ СП (64,34 руб.): 60% от ФОТ | 4 | 91,72 19,67 | 71,58 7,14 | 0.47 | 366.88 | 78.68 | 286,32 28,56 | 1.88 | 0.69 | 2.76
34 | ТСЦ-103-0006 Пр.рег.службы по тарифам ХМАО №44-нп от 08.07.2011 | Трубы стальные сварные водогазопроводные с резьбой черные легкие (неоцинкованные) диаметр условного прохода: 50 мм, толщина стенки 3 мм (м) | 4 | 33.65 |  | 33.65 | 134.6 |  |  | 134.6
35 | ТЕР15-04-030-03 Пр.рег.службы по тарифам ХМАО №44-нп от 08.07.2011 | Масляная окраска металлических поверхностей: стальных балок, труб диаметром более 50 мм и т.п., количество окрасок 2 (100 м2 окрашиваемой поверхности) НР (99,44 руб.): 110% от ФОТ СП (49,72 руб.): 55% от ФОТ | 0.08 | 1731,9 1129,62 | 4,98 0,35 | 597.3 | 138.55 | 90.37 | 0,4 0,03 | 47.78 | 40.59 | 3.25
Итого прямые затраты по разделу в ценах 2001г. | [6 empty] | 14874.43 | 2640.12 | 3006,30 281,21 | 9228.01 |  | 87.73
Накладные расходы | [6 empty] | 2993.03
Сметная прибыль | [6 empty] | 1988.65
Итоги по разделу 3 Монтаж системы топливопроводов жидкого топлива :
Итого Строительные работы | [6 empty] | 12957.79 |  |  |  |  | 37.99
Итого Монтажные работы | [6 empty] | 6898.32 |  |  |  |  | 49.74
Итого | [6 empty] | 19856.11 |  |  |  |  | 87.73
В том числе:
Материалы | [6 empty] | 9228.01
Машины и механизмы | [6 empty] | 3006.3
ФОТ | [6 empty] | 2921.33
Оборудование | [6 empty] | 14874.43
Накладные расходы | [6 empty] | 2993.03
Сметная прибыль | [6 empty] | 1988.65
Итого по разделу 3 Монтаж системы топливопроводов жидкого топлива | [6 empty] | 19856.11 |  |  |  |  | 87.73
Раздел 4. Режимно-наладочные испытания котлов
36 | ТЕРп07-08-003-02 Пр.рег.службы по тарифам ХМАО №44-нп от 08.07.2011 | Котел водогрейный, работающий на жидком или газообразном топливе, теплопроизводительность: до 10 Гкал/ч (1 котел) НР (9230,6 руб.): 68% от ФОТ СП (5429,76 руб.): 40% от ФОТ | 1 | 13574,41 13574,41 |  |  | 13574.41 | 13574.41 |  |  | 316 | 316
Пусконаладочные работы КИПиА котельной
37 | ТЕРп02-01-002-11 Пр.рег.службы по тарифам ХМАО №44-нп от 08.07.2011 | Автоматизированная система управления II категории технической сложности с количеством каналов (Кобщ): 160 (1 система) НР (39938,64 руб.): 68% от ФОТ СП (23493,32 руб.): 40% от ФОТ | 1 | 58733,29 58733,29 |  |  | 58733.29 | 58733.29 |  |  | 1263 | 1263
Итого прямые затраты по разделу в ценах 2001г. | [6 empty] | 72307.7 | 72307.7 |  |  |  | 1579
Накладные расходы | [6 empty] | 49169.24
Сметная прибыль | [6 empty] | 28923.08
Итоги по разделу 4 Режимно-наладочные испытания котлов :
Пусконаладочные работы: 'под нагрузкой' - 100% (не относятся к пусконаладочным и выполняются на действующих предприиятиях по отдельному договору с заказчиком) | [6 empty] | 28234.77 |  |  |  |  | 316
Пусконаладочные работы: 'вхолостую' - 80%, 'под нагрузкой' - 20% | [6 empty] | 122165.25 |  |  |  |  | 1263
Итого | [6 empty] | 150400.02 |  |  |  |  | 1579
В том числе:
ФОТ | [6 empty] | 72307.7
Накладные расходы | [6 empty] | 49169.24
Сметная прибыль | [6 empty] | 28923.08
Итого по разделу 4 Режимно-наладочные испытания котлов | [6 empty] | 150400.02 |  |  |  |  | 1579
ИТОГИ ПО СМЕТЕ:
Итого прямые затраты по смете в ценах 2001г. | [6 empty] | 310119.21 | 76725.29 | 4507,12 473,35 | 228886.8 |  | 1721.31
Накладные расходы | [6 empty] | 54446.5
Сметная прибыль | [6 empty] | 32380.13
Итоги по смете:
Итого Строительные работы | [6 empty] | 20761.52 |  |  |  |  | 73.14
Итого Монтажные работы | [6 empty] | 9641.36 |  |  |  |  | 69.17
Итого Оборудование | [6 empty] | 216142.94
Итого Прочие затраты | [6 empty] | 150400.02 |  |  |  |  | 1579
Итого | [6 empty] | 396945.84 |  |  |  |  | 1721.31
В том числе:
Материалы | [6 empty] | 228886.8
Машины и механизмы | [6 empty] | 4507.12
ФОТ | [6 empty] | 77198.64
Оборудование | [6 empty] | 216142.94
Накладные расходы | [6 empty] | 54446.5
Сметная прибыль | [6 empty] | 32380.13
ВСЕГО по смете | [6 empty] | 396945.84 |  |  |  |  | 1721.31
ЛОКАЛЬНЫЙ СМЕТНЫЙ РАСЧЕТ № 02-01-04
(локальная смета)
на | Устройство дорожного покрытия
(наименование работ и затрат, наименование объекта)
| Средства на оплату труда _______________________________________________________________________________________________ |  | ___________________________34,831 |  | тыс. руб.
| Сметная трудоемкость _______________________________________________________________________________________________ |  | _______________________________________________________________________________________________628,74 |  | чел.час
Составлен(а) в ценах 2001 г.
№ пп | Шифр и номер позиции норматива | Наименование работ и затрат, единица измерения | Количество | Стоимость единицы, руб. |  |  | Общая стоимость, руб. |  |  |  | Затраты труда рабочих, чел.-ч, не занятых обслуживанием машин
|  |  |  | всего | эксплуатации машин | материалы | Всего | оплаты труда | эксплуатация машин | материалы
|  |  |  | оплаты труда | в т.ч. оплаты труда |  |  |  | в т.ч. оплаты труда |  | на единицу | всего
1 | 2 | 3 | 4 | 5 | 6 | 7 | 8 | 9 | 10 | 11 | 12 | 13
Раздел 1. Земляные работы
Земляные работы в обыкновенных грунтах
1 | ТЕР01-01-030-01 Пр.рег.службы по тарифам ХМАО №44-нп от 08.07.2011 | Разработка грунта с перемещением до 10 м бульдозерами мощностью: 59 кВт (80 л.с.), группа грунтов 1 (1000 м3 грунта) НР (278,75 руб.): 100% от ФОТ СП (139,38 руб.): 50% от ФОТ | 0,6336 | 2013.06 | 2013,06 439,94 |  | 1275.47 |  | 1275,47 278,75
2 | ТЕР01-01-030-09 Пр.рег.службы по тарифам ХМАО №44-нп от 08.07.2011 | При перемещении грунта на каждые последующие 10 м (1000 м3 грунта) НР (258,14 руб.): 100% от ФОТ СП (129,07 руб.): 50% от ФОТ | 0,6336 | 1864.22 | 1864,22 407,41 |  | 1181.17 |  | 1181,17 258,14
3 | ТЕР01-01-036-01 Пр.рег.службы по тарифам ХМАО №44-нп от 08.07.2011 | Планировка площадей бульдозерами мощностью: 59 кВт (80л.с.) (1000 м2 спланированной поверхности за 1 проход бульдозера) НР (65,26 руб.): 100% от ФОТ СП (32,63 руб.): 50% от ФОТ | 4,224 | 70.7 | 70,7 15,45 |  | 298.64 |  | 298,64 65,26
Итого прямые затраты по разделу в ценах 2001г. | [6 empty] | 2755.28 |  | 2755,28 602,15
Накладные расходы | [6 empty] | 602.15
Сметная прибыль | [6 empty] | 301.08
Итоги по разделу 1 Земляные работы :
Земляные работы, выполняемые механизированным способом | [6 empty] | 3658.51
Итого | [6 empty] | 3658.51
В том числе:
Машины и механизмы | [6 empty] | 2755.28
ФОТ | [6 empty] | 602.15
Накладные расходы | [6 empty] | 602.15
Сметная прибыль | [6 empty] | 301.08
Итого по разделу 1 Земляные работы | [6 empty] | 3658.51
Раздел 2. Устройство дорожного покрытия
Устройство дорожной одежды
4 | ТЕР27-04-005-03 Пр.рег.службы по тарифам ХМАО №44-нп от 08.07.2011 | Устройство оснований толщиной 15 см из щебня фракции 40-70 мм при укатке каменных материалов с пределом прочности на сжатие свыше 98,1 МПа (1000 кгс/см2): нижнего слоя двухслойных (1000 м2 основания) НР (11692,28 руб.): 149% от ФОТ СП (7454,81 руб.): 95% от ФОТ | 3,61308 | 42403,58 821,89 | 6684,07 1349,99 | 34897.62 | 153207.53 | 2969.55 | 24150,08 4877,62 | 126087.9 | 32.03 | 115.73
5 | ТЕР27-04-005-02 Пр.рег.службы по тарифам ХМАО №44-нп от 08.07.2011 | Устройство оснований толщиной 15 см из щебня фракции 40-70 мм при укатке каменных материалов с пределом прочности на сжатие свыше 98,1 МПа (1000 кгс/см2): верхнего слоя двухслойных (1000 м2 основания) НР (16114,93 руб.): 149% от ФОТ СП (10274,62 руб.): 95% от ФОТ | 3,61308 | 11207,55 948,39 | 10184,46 2045,01 | 74.7 | 40493.77 | 3426.61 | 36797,27 7388,78 | 269.89 | 36.96 | 133.54
6 | ТЕР27-04-005-04 Пр.рег.службы по тарифам ХМАО №44-нп от 08.07.2011 | На каждый 1 см изменения толщины слоя добавлять или исключать к расценкам 27-04-005-01, 27-04-005-02, 27-04-005-03 (1000 м2 основания) НР (-4879,6 руб.): 149% от ФОТ СП (-3111,16 руб.): 95% от ФОТ | -3.6131 | 4471 | 4471 906,40 |  | -16154.08 |  | -16154,08 -3274,90
7 | ТСЦ-408-0011 Пр.рег.службы по тарифам ХМАО №44-нп от 08.07.2011 | Щебень из природного камня для строительных работ (м3) | 180.654 | 212.29 |  | 212.29 | 38351.04 |  |  | 38351.04
8 | ТЕР27-06-026-01 Пр.рег.службы по тарифам ХМАО №44-нп от 08.07.2011 | Розлив вяжущих материалов (1 т) НР (98,89 руб.): 149% от ФОТ СП (63,05 руб.): 95% от ФОТ | 2,890464 | 2504.43 | 83,51 22,96 | 2420.92 | 7238.96 |  | 241,38 66,37 | 6997.58
9 | ТЕР27-06-020-06 Пр.рег.службы по тарифам ХМАО №44-нп от 08.07.2011 | Устройство покрытия толщиной 4 см из горячих асфальтобетонных смесей пористых крупнозернистых, плотность каменных материалов: 2,5-2,9 т/м3 (1000 м2 покрытия) НР (10473,75 руб.): 149% от ФОТ СП (6677,89 руб.): 95% от ФОТ | 3,61308 | 59538,95 1157,81 | 3986,94 787,72 | 54394.2 | 215118.99 | 4183.26 | 14405,13 2846,10 | 196530.6 | 38.3 | 138.38
10 | ТЕР27-06-021-06 Пр.рег.службы по тарифам ХМАО №44-нп от 08.07.2011 | На каждые 0,5 см изменения толщины покрытия добавлять или исключать: к расценке 27-06-020-06 (1000 м2 покрытия) НР (29,29 руб.): 149% от ФОТ СП (18,68 руб.): 95% от ФОТ | 3,61308 | 13646,74 5,44 | 8.92 | 13632.38 | 49306.76 | 19.66 | 32.23 | 49254.87 | 0.18 | 0.65
11 | ТЕР27-06-020-01 Пр.рег.службы по тарифам ХМАО №44-нп от 08.07.2011 | Устройство покрытия толщиной 4 см из горячих асфальтобетонных смесей плотных мелкозернистых типа АБВ, плотность каменных материалов: 2,5-2,9 т/м3 (1000 м2 покрытия) НР (10480,42 руб.): 149% от ФОТ СП (6682,15 руб.): 95% от ФОТ | 3,61308 | 86168,36 1157,81 | 3998,8 788,96 | 81011.75 | 311333.18 | 4183.26 | 14447,98 2850,58 | 292701.94 | 38.3 | 138.38
12 | ТЕР27-06-021-01 Пр.рег.службы по тарифам ХМАО №44-нп от 08.07.2011 | На каждые 0,5 см изменения толщины покрытия добавлять или исключать: к расценке 27-06-020-01 (1000 м2 покрытия) НР (29,29 руб.): 149% от ФОТ СП (18,68 руб.): 95% от ФОТ | 3,61308 | 20238,56 5,44 | 9.44 | 20223.68 | 73123.54 | 19.66 | 34.11 | 73069.77 | 0.18 | 0.65
Устройство обочин
13 | ТЕР27-08-001-11 Пр.рег.службы по тарифам ХМАО №44-нп от 08.07.2011 | Укрепление обочин щебнем толщиной 10 см (1000 м2 покрытия полосы и обочин) НР (6961,4 руб.): 149% от ФОТ СП (4438,48 руб.): 95% от ФОТ | 2,1 | 6087,49 1239,12 | 4798,57 985,68 | 49.8 | 12783.73 | 2602.15 | 10077 2069,93 | 104.58 | 48.29 | 101.41
14 | ТСЦ-408-0011 Пр.рег.службы по тарифам ХМАО №44-нп от 08.07.2011 | Щебень из природного камня для строительных работ (м3) | 222.9 | 212.29 |  | 212.29 | 47319.44 |  |  | 47319.44
Итого прямые затраты по разделу в ценах 2001г. | [6 empty] | 932122.86 | 17404.15 | 84031,10 16824,48 | 830687.61 |  | 628.74
Накладные расходы | [6 empty] | 51000.66
Сметная прибыль | [6 empty] | 32517.2
Итоги по разделу 2 Устройство дорожного покрытия :
Автомобильные дороги | [6 empty] | 1015640.72 |  |  |  |  | 628.74
Итого | [6 empty] | 1015640.72 |  |  |  |  | 628.74
В том числе:
Материалы | [6 empty] | 830687.61
Машины и механизмы | [6 empty] | 84031.1
ФОТ | [6 empty] | 34228.63
Накладные расходы | [6 empty] | 51000.66
Сметная прибыль | [6 empty] | 32517.2
Итого по разделу 2 Устройство дорожного покрытия | [6 empty] | 1015640.72 |  |  |  |  | 628.74
ИТОГИ ПО СМЕТЕ:
Итого прямые затраты по смете в ценах 2001г. | [6 empty] | 934878.14 | 17404.15 | 86786,38 17426,63 | 830687.61 |  | 628.74
Накладные расходы | [6 empty] | 51602.81
Сметная прибыль | [6 empty] | 32818.28
Итоги по смете:
Земляные работы, выполняемые механизированным способом | [6 empty] | 3658.51
Автомобильные дороги | [6 empty] | 1015640.72 |  |  |  |  | 628.74
Итого | [6 empty] | 1019299.23 |  |  |  |  | 628.74
В том числе:
Материалы | [6 empty] | 830687.61
Машины и механизмы | [6 empty] | 86786.38
ФОТ | [6 empty] | 34830.78
Накладные расходы | [6 empty] | 51602.81
Сметная прибыль | [6 empty] | 32818.28
ВСЕГО по смете | [6 empty] | 1019299.23 |  |  |  |  | 628.74