## Локальная смета
Приложение
к техническому заданию
ЛОКАЛЬНЫЙ СМЕТНЫЙ РАСЧЕТ
(локальная смета)
на | Выполнение работ по сносу ветхого строения по адресу: ул. Садовая, 13 в г.Югорске
(наименование работ и затрат, наименование объекта)
| Средства на оплату труда _______________________________________________________________________________________________ |  | ___________________________24,972 |  | тыс. руб.
| Сметная трудоемкость _______________________________________________________________________________________________ |  | _______________________________________________________________________________________________823,62 |  | чел.час
Составлена в ценах 2001 г.
№ пп | Шифр и номер позиции норматива | Наименование работ и затрат, единица измерения | Количество | Стоимость единицы, руб. |  |  | Общая стоимость, руб. |  |  |  | Затраты труда рабочих, чел.-ч, не занятых обслуживанием машин
|  |  |  | всего | эксплуатации машин | материалы | Всего | оплаты труда | эксплуатация машин | материалы
|  |  |  | оплаты труда | в т.ч. оплаты труда |  |  |  | в т.ч. оплаты труда |  | на единицу | всего
1 | 2 | 3 | 4 | 5 | 6 | 7 | 8 | 9 | 10 | 11 | 12 | 13
Раздел 1. Снос
1 | ТЕРр58-17-3 Пр.рег.службы по тарифам ХМАО №44-нп от 08.07.2011 | Разборка покрытий кровель: из волнистых и полуволнистых асбестоцементных листов (100 м2 покрытия кровли) НР (436,64 руб.): 83% от ФОТ (526,07 руб.) СП (341,95 руб.): 65% от ФОТ (526,07 руб.) | 0.88 | 600,01 597,80 | 2.21 |  | 528.01 | 526.07 | 1.94 |  | 24.39 | 21.46
2 | ТЕР46-06-001-05 Пр.рег.службы по тарифам ХМАО №44-нп от 08.07.2011 | Разборка кирпичной облицовки (10 м3 строительного объема) НР (2093,14 руб.): 110% от ФОТ (1902,85 руб.) СП (1332 руб.): 70% от ФОТ (1902,85 руб.) | 5.012 | 609,05 333,43 | 275,62 46,23 |  | 3052.56 | 1671.15 | 1381,41 231,70 |  | 12.29 | 61.6
3 | ТЕР46-06-001-04 Пр.рег.службы по тарифам ХМАО №44-нп от 08.07.2011 | Разборка надземной части без сохранения годных материалов: деревянных зданий любой этажности (10 м3 строительного объема) НР (7280,37 руб.): 110% от ФОТ (6618,52 руб.) СП (4632,96 руб.): 70% от ФОТ (6618,52 руб.) | 22.425 | 318,8 290,28 | 28,52 4,86 |  | 7149.09 | 6509.53 | 639,56 108,99 |  | 11.63 | 260.8
4 | ТЕР46-04-012-01 Пр.рег.службы по тарифам ХМАО №44-нп от 08.07.2011 | Разборка деревянных заполнений проемов: оконных с подоконными досками (100 м2) НР (4107,76 руб.): 110% от ФОТ (3734,33 руб.) СП (2614,03 руб.): 70% от ФОТ (3734,33 руб.) | 0.738 | 5317,82 4790,80 | 527,02 269,27 |  | 3924.55 | 3535.61 | 388,94 198,72 |  | 188.54 | 139.14
5 | ТЕР46-04-001-03 Пр.рег.службы по тарифам ХМАО №44-нп от 08.07.2011 | Разборка: железобетонных фундаментов (1 м3) НР (383,03 руб.): 110% от ФОТ (348,21 руб.) СП (243,75 руб.): 70% от ФОТ (348,21 руб.) | 0.57 | 1471,54 440,48 | 990,03 170,42 | 41.03 | 838.78 | 251.07 | 564,32 97,14 | 23.39 | 15.45 | 8.81
6 | ТЕР05-01-010-01 Пр.рег.службы по тарифам ХМАО №44-нп от 08.07.2011 | Вырубка бетона из арматурного каркаса железобетонных: свай площадью сечения до 0,1 м2 (1 свая) НР (3979,3 руб.): 130% от ФОТ (3061 руб.) СП (2448,8 руб.): 80% от ФОТ (3061 руб.) | 50 | 154,73 41,85 | 111,96 19,37 | 0.92 | 7736.5 | 2092.5 | 5598 968,50 | 46 | 1.4 | 70
7 | ТЕР46-04-010-02 Пр.рег.службы по тарифам ХМАО №44-нп от 08.07.2011 | Разборка деревянных полов (100 м2 покрытия) НР (7981,59 руб.): 110% от ФОТ (7255,99 руб.) СП (5079,19 руб.): 70% от ФОТ (7255,99 руб.) | 8.29 | 996,82 748,29 | 248,53 126,98 |  | 8263.64 | 6203.33 | 2060,31 1052,66 |  | 30.53 | 253.09
8 | ТЕРр67-3-1 Пр.рег.службы по тарифам ХМАО №44-нп от 08.07.2011 | Демонтаж кабеля (100 м) НР (56,32 руб.): 85% от ФОТ (66,26 руб.) СП (43,07 руб.): 65% от ФОТ (66,26 руб.) | 0.28 | 236,96 236,28 | 0,68 0,35 |  | 66.35 | 66.16 | 0,19 0,10 |  | 9.64 | 2.7
9 | ТЕРм08-03-599-13 Пр.рег.службы по тарифам ХМАО №44-нп от 08.07.2011 | Демонтаж: Щитки осветительные, устанавливаемые на стене: болтами на конструкции, масса щитка до 15 кг (1 шт.) НР (65,09 руб.): 95% от ФОТ (68,52 руб.) СП (44,54 руб.): 65% от ФОТ (68,52 руб.) | 1 | 75,23 67,91 | 7,32 0,61 |  | 75.23 | 67.91 | 7,32 0,61 |  | 2.18 | 2.18
10 | ТЕРр65-17-1 Пр.рег.службы по тарифам ХМАО №44-нп от 08.07.2011 | Установка заглушек диаметром трубопроводов: до 100 мм (100 заглушек) НР (96,32 руб.): 103% от ФОТ (93,51 руб.) СП (56,11 руб.): 60% от ФОТ (93,51 руб.) | 0.03 | 7035,59 3116,96 | 14.32 | 3904.31 | 211.07 | 93.51 | 0.43 | 117.13 | 112 | 3.36
11 | ТЕРр65-1-1 Пр.рег.службы по тарифам ХМАО №44-нп от 08.07.2011 | Разборка трубопроводов из водогазопроводных труб диаметром: до 32 мм (100 м трубопровода) НР (9,28 руб.): 74% от ФОТ (12,54 руб.) СП (6,27 руб.): 50% от ФОТ (12,54 руб.) | 0.0138 | 981,19 904,97 | 15,26 3,48 | 60.96 | 13.54 | 12.49 | 0,21 0,05 | 0.84 | 34.66 | 0.48
12 | ТЕР01-01-036-02 Пр.рег.службы по тарифам ХМАО №44-нп от 08.07.2011 | Планировка площадей бульдозерами мощностью: 79 кВт (108 л.с.) (1000 м2 спланированной поверхности за 1 проход бульдозера) НР (11,31 руб.): 95% от ФОТ (11,9 руб.) СП (5,95 руб.): 50% от ФОТ (11,9 руб.) | 1.1 | 54.34 | 54,34 10,82 |  | 59.77 |  | 59,77 11,90
13 | ТСЦ-408-0122 Пр.рег.службы по тарифам ХМАО №44-нп от 08.07.2011 | Песок природный для строительных работ (м3) | 165 | 78.47 |  | 78.47 | 12947.55 |  |  | 12947.55
14 | 311-01-147-1 | Погрузочные работы: Мусор строительный с погрузкой транспортерами (1 т) НР (1272,24 руб.): 100% от ФОТ (1272,24 руб.) СП (763,34 руб.): 60% от ФОТ (1272,24 руб.) | 684 | 6.1 | 6,1 1,86 |  | 4172.4 |  | 4172,4 1272,24
15 | 310-5012-1 | Перевозка грузов автомобилями-самосвалами (1 т) НР 0% от ФОТ СП 0% от ФОТ | 684 | 14.99 | 14.99 |  | 10253.16 |  | 10253.16
16 | Калькуляция | Утилизация строительного мусора (м3) | 570 | 124.57 |  | 124.57 | 71004.9 |  |  | 71004.9
Итого прямые затраты по разделу в ценах 2001г. | [6 empty] | 130297.1 | 21029.33 | 25127,96 3942,61 | 84139.81 |  | 823.62
Накладные расходы | [6 empty] | 27772.39
Сметная прибыль | [6 empty] | 17611.96
Итоги по разделу 1 Снос :
Итого Строительные работы | [6 empty] | 175330.85 |  |  |  |  | 818.74
Итого Монтажные работы | [6 empty] | 350.6 |  |  |  |  | 4.88
Итого | [6 empty] | 175681.45 |  |  |  |  | 823.62
В том числе:
Материалы | [6 empty] | 84139.81
Машины и механизмы | [6 empty] | 25127.96
ФОТ | [6 empty] | 24971.94
Накладные расходы | [6 empty] | 27772.39
Сметная прибыль | [6 empty] | 17611.96
Итого по разделу 1 Снос | [6 empty] | 175681.45 |  |  |  |  | 823.62
ИТОГИ ПО СМЕТЕ:
Итого прямые затраты по смете в ценах 2001г. | [6 empty] | 130297.1 | 21029.33 | 25127,96 3942,61 | 84139.81 |  | 823.62
Накладные расходы | [6 empty] | 27772.39
Сметная прибыль | [6 empty] | 17611.96
Итоги по смете:
Итого Строительные работы | [6 empty] | 175330.85 |  |  |  |  | 818.74
Итого Монтажные работы | [6 empty] | 350.6 |  |  |  |  | 4.88
Итого | [6 empty] | 175681.45 |  |  |  |  | 823.62
В том числе:
Материалы | [6 empty] | 84139.81
Машины и механизмы | [6 empty] | 25127.96
ФОТ | [6 empty] | 24971.94
Накладные расходы | [6 empty] | 27772.39
Сметная прибыль | [6 empty] | 17611.96