## Вып-е работ по ремонту кровли Ц
Приложение 2
к извещению об осуществлении закупки
Обоснование начальной (максимальной) цены контракта, начальная сумма цен указанных единиц и максимальное значение цены контракта При определении начальной (максимальной) цены контракта в соответствии со статьей 22 Федерального закона от 5 апреля 2013 г.№44-ФЗ «О контрактной системе в сфере закупок товаров, работ, услуг для обеспечения государственных и муниципальных нужд» применен проектно-сметный метод, в соответствии с методиками и нормативами (государственными элементными сметными нормами) строительных работ и специальных строительных работ, утвержденными в соответствии с компетенцией федеральным органом исполнительной власти, осуществляющим функции по выработке государственной политики и нормативно-правовому регулированию в сфере строительства, или органом исполнительной власти субъекта Российской Федерации.
ЛОКАЛЬНЫЙ СМЕТНЫЙ РАСЧЕТ (СМЕТА)
Выполнение работ по ремонту кровли "ЦК "Югра-Презент" в городе Югорске | [13 empty] | Вып-е работ по ремонту кровли ЦК Югра-Презент
(наименование работ и затрат)
Составлен | ресурсно-индексным | методом
Основание
(проектная и (или) иная техническая документация)
Составлен(а) в текущем уровне цен
Сметная стоимость |  |  | 3538 | тыс.руб.
в том числе:
| строительных работ |  | 3144.55 | тыс.руб. |  |  |  | Средства на оплату труда рабочих |  |  |  | 531.27 | тыс.руб.
| монтажных работ |  | 0 | тыс.руб. |  |  |  | Средства на оплату труда машинистов |  |  |  | 13.08 | тыс.руб.
| оборудования |  | 0 | тыс.руб. |  |  |  | Нормативные затраты труда рабочих |  |  |  | 1218.27 | чел.-ч.
| прочих затрат |  | 0 | тыс.руб. |  |  |  | Нормативные затраты труда машинистов |  |  |  | 21.54 | чел.-ч.
№ п/п | Обоснование | Наименование работ и затрат |  |  | Единица измерения | Количество |  |  | Сметная стоимость, руб.
[6 empty] | на единицу измерения | коэффициенты | всего с учетом коэффициентов | на единицу измерения в базисном уровне цен | индекс | на единицу измерения в текущем уровне цен | коэффициенты | всего в текущем уровне цен
1 | 2 | 3 |  |  | 4 | 5 | 6 | 7 | 8 | 9 | 10 | 11 | 12
Раздел 1. Демонтажные работы | [14 empty] | Раздел 1. Демонтажные работы
1 | ГЭСН12-01-012-01 Применительно | Ограждение кровель перилами (Демонтаж кровельных ограждений -с сохранением материала) |  |  | 4: 100 м; 5: 0.3; 6: 1; 7: 0.3 |  |  | Ограждение кровель перилами (Демонтаж кровельных ограждений -с сохранением материала)
|  | Объем=30 / 100 | [14 empty] | Объем=30 / 100
| Приказ от 14.07.2022 № 571/пр п.83 табл.2 | Демонтаж (разборка) металлических, металлокомпозитных, композитных конструкций ОЗП=0,7; ЭМ=0,7 к расх.; ЗПМ=0,7; МАТ=0 к расх.; ТЗ=0,7; ТЗМ=0,7 | [15 empty] | Демонтаж (разборка) металлических, металлокомпозитных, композитных конструкций ОЗП=0,7; ЭМ=0,7 к расх.; ЗПМ=0,7; МАТ=0 к расх.; ТЗ=0,7; ТЗМ=0,7
| 1 | ОТ(ЗТ) |  |  | 4: чел.-ч; 7: 1.239; 12: 562.18 | [5 empty] | ОТ(ЗТ)
| 1-100-33 | Средний разряд работы 3,3 |  |  | чел.-ч | 5.9 | 0.7 | 1.239 |  |  | 453.74 |  | 562.18 | [6 empty] | Средний разряд работы 3,3
| 2 | ЭМ |  |  | 12: 102.85 | [5 empty] | ЭМ
|  | ОТм(ЗТм) |  |  | 4: чел.-ч; 7: 0.0861; 12: 52.33 | [5 empty] | ОТм(ЗТм)
| 91.05.01-017 | Краны башенные, грузоподъемность 8 т |  |  | маш.час | 0.18 | 0.7 | 0.0378 | 622.62 | 1.63 | 1014.87 |  | 38.36 | [6 empty] | Краны башенные, грузоподъемность 8 т
| 4-100-060 | ОТм(Зтм) Средний разряд машинистов 6 |  |  | чел.-ч | 0.18 | 0.7 | 0.0378 |  |  | 661.32 |  | 25 | [7 empty] | ОТм(Зтм) Средний разряд машинистов 6
| 91.05.05-015 | Краны на автомобильном ходу, грузоподъемность 16 т |  |  | маш.час | 0.1 | 0.7 | 0.021 |  |  | 1978.25 |  | 41.54 | [6 empty] | Краны на автомобильном ходу, грузоподъемность 16 т
| 4-100-060 | ОТм(Зтм) Средний разряд машинистов 6 |  |  | чел.-ч | 0.1 | 0.7 | 0.021 |  |  | 661.32 |  | 13.89 | [7 empty] | ОТм(Зтм) Средний разряд машинистов 6
| 91.14.02-001 | Автомобили бортовые, грузоподъемность до 5 т |  |  | маш.час | 0.13 | 0.7 | 0.0273 |  |  | 640.31 |  | 17.48 | [6 empty] | Автомобили бортовые, грузоподъемность до 5 т
| 4-100-040 | ОТм(Зтм) Средний разряд машинистов 4 |  |  | чел.-ч | 0.13 | 0.7 | 0.0273 |  |  | 492.32 |  | 13.44 | [7 empty] | ОТм(Зтм) Средний разряд машинистов 4
| 91.17.04-233 | Аппараты сварочные для ручной дуговой сварки, сварочный ток до 350 А |  |  | маш.час | 1.59 | 0.7 | 0.3339 | 24.46 | 0.67 | 16.39 |  | 5.47 | [6 empty] | Аппараты сварочные для ручной дуговой сварки, сварочный ток до 350 А
| 4 | М |  |  | 12: 0 | [5 empty] | М
| 01.7.11.07-0054 | Электроды сварочные для сварки низколегированных и углеродистых сталей АНО-6, Э42, диаметр 6 мм |  |  | т | 0.0005 | 0 | 0 | 148198.02 | 1.04 | 154125.94 |  | 0 | [6 empty] | Электроды сварочные для сварки низколегированных и углеродистых сталей АНО-6, Э42, диаметр 6 мм
| 01.7.19.04-0031 | Прокладки резиновые (пластина техническая прессованная) |  |  | кг | 0.52 | 0 | 0 | 138.5 | 1.08 | 149.58 |  | 0 | [6 empty] | Прокладки резиновые (пластина техническая прессованная)
Н | 07.2.07.13 | Конструкции стальные перил |  |  | 4: т; 5: 0.3; 6: 0; 7: 0 | [8 empty] | Конструкции стальные перил
|  | Итого прямые затраты |  |  | 12: 717.36 | [9 empty] | Итого прямые затраты
|  | ФОТ |  |  | 12: 614.51 | [10 empty] | ФОТ
| Пр/812-012.0-3 | НР Кровли |  |  | 4: %; 5: 110; 7: 110; 12: 675.96 | [10 empty] | НР Кровли
| Пр/774-012.0 | СП Кровли |  |  | 4: %; 5: 57; 7: 57; 12: 350.27 | [10 empty] | СП Кровли
|  | Всего по позиции |  |  | 10: 5811.97; 12: 1743.59 | [11 empty] | Всего по позиции
2 | ГЭСН12-01-032-02 Применительно | Монтаж снегозадержателя: решетчатого и трубчатого (Демонтаж снегозадержателей - с сохранением материала) |  |  | 4: 100 м; 5: 0.3; 6: 1; 7: 0.3 |  |  | Монтаж снегозадержателя: решетчатого и трубчатого (Демонтаж снегозадержателей - с сохранением материала)
|  | Объем=30 / 100 | [14 empty] | Объем=30 / 100
| Приказ от 14.07.2022 № 571/пр п.83 табл.2 | Демонтаж (разборка) металлических, металлокомпозитных, композитных конструкций ОЗП=0,7; ЭМ=0,7 к расх.; ЗПМ=0,7; МАТ=0 к расх.; ТЗ=0,7; ТЗМ=0,7 | [15 empty] | Демонтаж (разборка) металлических, металлокомпозитных, композитных конструкций ОЗП=0,7; ЭМ=0,7 к расх.; ЗПМ=0,7; МАТ=0 к расх.; ТЗ=0,7; ТЗМ=0,7
| 1 | ОТ(ЗТ) |  |  | 4: чел.-ч; 7: 1.113; 12: 535.68 | [5 empty] | ОТ(ЗТ)
| 1-100-38 | Средний разряд работы 3,8 |  |  | чел.-ч | 5.3 | 0.7 | 1.113 |  |  | 481.29 |  | 535.68 | [6 empty] | Средний разряд работы 3,8
| 2 | ЭМ |  |  | 12: 11.09 | [5 empty] | ЭМ
|  | ОТм(ЗТм) |  |  | 4: чел.-ч; 7: 0.0231; 12: 11.02 | [5 empty] | ОТм(ЗТм)
| 91.06.06-046 | Подъемники одномачтовые, грузоподъемность до 500 кг, высота подъема 25 м |  |  | маш.час | 0.03 | 0.7 | 0.0063 | 30.61 | 1.73 | 52.96 |  | 0.33 | [6 empty] | Подъемники одномачтовые, грузоподъемность до 500 кг, высота подъема 25 м
| 4-100-030 | ОТм(Зтм) Средний разряд машинистов 3 |  |  | чел.-ч | 0.03 | 0.7 | 0.0063 |  |  | 437.21 |  | 2.75 | [7 empty] | ОТм(Зтм) Средний разряд машинистов 3
| 91.14.02-001 | Автомобили бортовые, грузоподъемность до 5 т |  |  | маш.час | 0.08 | 0.7 | 0.0168 |  |  | 640.31 |  | 10.76 | [6 empty] | Автомобили бортовые, грузоподъемность до 5 т
| 4-100-040 | ОТм(Зтм) Средний разряд машинистов 4 |  |  | чел.-ч | 0.08 | 0.7 | 0.0168 |  |  | 492.32 |  | 8.27 | [7 empty] | ОТм(Зтм) Средний разряд машинистов 4
| 4 | М |  |  | 12: 0 | [5 empty] | М
| 01.7.03.04-0001 | Электроэнергия |  |  | кВт-ч | 2.4932 | 0 | 0 |  |  | 6.42 |  | 0 | [6 empty] | Электроэнергия
П,Н | 07.2.07.13 | Конструкции стальные |  |  | 4: т; 5: 0; 6: 0; 7: 0 | [8 empty] | Конструкции стальные
|  | Итого прямые затраты |  |  | 12: 557.79 | [9 empty] | Итого прямые затраты
|  | ФОТ |  |  | 12: 546.7 | [10 empty] | ФОТ
| Пр/812-012.0-3 | НР Кровли |  |  | 4: %; 5: 110; 7: 110; 12: 601.37 | [10 empty] | НР Кровли
| Пр/774-012.0 | СП Кровли |  |  | 4: %; 5: 57; 7: 57; 12: 311.62 | [10 empty] | СП Кровли
|  | Всего по позиции |  |  | 10: 4902.6; 12: 1470.78 | [11 empty] | Всего по позиции
3 | ГЭСН46-04-008-02 | Разборка покрытий кровель: из листовой стали |  |  | 4: 100 м2; 5: 4.5; 6: 1; 7: 4.5 |  |  | Разборка покрытий кровель: из листовой стали
|  | Объем=450 / 100 | [14 empty] | Объем=450 / 100
| 1 | ОТ(ЗТ) |  |  | 4: чел.-ч; 7: 38.61; 12: 15462.15 | [5 empty] | ОТ(ЗТ)
| 1-100-20 | Средний разряд работы 2,0 |  |  | 4: чел.-ч; 5: 8.58; 7: 38.61; 10: 400.47; 12: 15462.15 | [6 empty] | Средний разряд работы 2,0
| 2 | ЭМ |  |  | 12: 143.4 | [5 empty] | ЭМ
| 91.06.03-055 | Лебедки электрические тяговым усилием 19,62 кН (2 т) |  |  | 4: маш.час; 5: 1.88; 7: 8.46; 10: 16.95; 12: 143.4 | [6 empty] | Лебедки электрические тяговым усилием 19,62 кН (2 т)
|  | Итого прямые затраты |  |  | 12: 15605.55 | [9 empty] | Итого прямые затраты
|  | ФОТ |  |  | 12: 15462.15 | [10 empty] | ФОТ
| Пр/812-040.2-3 | НР Работы по реконструкции зданий и сооружений: разборка отдельных конструктивных элементов здания (сооружения), а также зданий (сооружений) в целом |  |  | 4: %; 5: 92; 7: 92; 12: 14225.18 | [10 empty] | НР Работы по реконструкции зданий и сооружений: разборка отдельных конструктивных элементов здания (сооружения), а также зданий (сооружений) в целом
| Пр/774-040.2 | СП Работы по реконструкции зданий и сооружений: разборка отдельных конструктивных элементов здания (сооружения), а также зданий (сооружений) в целом |  |  | 4: %; 5: 52; 7: 52; 12: 8040.32 | [10 empty] | СП Работы по реконструкции зданий и сооружений: разборка отдельных конструктивных элементов здания (сооружения), а также зданий (сооружений) в целом
|  | Всего по позиции |  |  | 10: 8415.79; 12: 37871.05 | [11 empty] | Всего по позиции
4 | ГЭСН12-01-034-01 Применительно | Устройство обрешетки: сплошной из досок (Демонтаж обрешетки сплошной) |  |  | 4: 100 м2; 5: 3.9; 6: 1; 7: 3.9 |  |  | Устройство обрешетки: сплошной из досок (Демонтаж обрешетки сплошной)
|  | Объем=390 / 100 | [14 empty] | Объем=390 / 100
| Приказ от 14.07.2022 № 571/пр п.83 табл.2 | Демонтаж (разборка) сборных деревянных конструкций ОЗП=0,8; ЭМ=0,8 к расх.; ЗПМ=0,8; МАТ=0 к расх.; ТЗ=0,8; ТЗМ=0,8 | [15 empty] | Демонтаж (разборка) сборных деревянных конструкций ОЗП=0,8; ЭМ=0,8 к расх.; ЗПМ=0,8; МАТ=0 к расх.; ТЗ=0,8; ТЗМ=0,8
| 1 | ОТ(ЗТ) |  |  | 4: чел.-ч; 7: 59.7168; 12: 25011.78 | [5 empty] | ОТ(ЗТ)
| 1-100-25 | Средний разряд работы 2,5 |  |  | чел.-ч | 19.14 | 0.8 | 59.7168 |  |  | 418.84 |  | 25011.78 | [6 empty] | Средний разряд работы 2,5
| 2 | ЭМ |  |  | 12: 1134.9 | [5 empty] | ЭМ
|  | ОТм(ЗТм) |  |  | 4: чел.-ч; 7: 1.1232; 12: 726.97 | [5 empty] | ОТм(ЗТм)
| 91.05.01-017 | Краны башенные, грузоподъемность 8 т |  |  | маш.час | 0.32 | 0.8 | 0.9984 | 622.62 | 1.63 | 1014.87 |  | 1013.25 | [6 empty] | Краны башенные, грузоподъемность 8 т
| 4-100-060 | ОТм(Зтм) Средний разряд машинистов 6 |  |  | чел.-ч | 0.32 | 0.8 | 0.9984 |  |  | 661.32 |  | 660.26 | [7 empty] | ОТм(Зтм) Средний разряд машинистов 6
| 91.05.05-015 | Краны на автомобильном ходу, грузоподъемность 16 т |  |  | маш.час | 0.01 | 0.8 | 0.0312 |  |  | 1978.25 |  | 61.72 | [6 empty] | Краны на автомобильном ходу, грузоподъемность 16 т
| 4-100-060 | ОТм(Зтм) Средний разряд машинистов 6 |  |  | чел.-ч | 0.01 | 0.8 | 0.0312 |  |  | 661.32 |  | 20.63 | [7 empty] | ОТм(Зтм) Средний разряд машинистов 6
| 91.14.02-001 | Автомобили бортовые, грузоподъемность до 5 т |  |  | маш.час | 0.03 | 0.8 | 0.0936 |  |  | 640.31 |  | 59.93 | [6 empty] | Автомобили бортовые, грузоподъемность до 5 т
| 4-100-040 | ОТм(Зтм) Средний разряд машинистов 4 |  |  | чел.-ч | 0.03 | 0.8 | 0.0936 |  |  | 492.32 |  | 46.08 | [7 empty] | ОТм(Зтм) Средний разряд машинистов 4
| 4 | М |  |  | 12: 0 | [5 empty] | М
| 01.7.15.06-0111 | Гвозди строительные |  |  | т | 0.0091 | 0 | 0 | 70296.2 | 1.21 | 85058.4 |  | 0 | [6 empty] | Гвозди строительные
| 11.1.03.06-0071 | Доска обрезная хвойных пород, естественной влажности, длина 2-6,5 м, ширина 100-250 мм, толщина 25 мм, сорт III |  |  | м3 | 2.57 | 0 | 0 |  |  | 12244.22 |  | 0 | [6 empty] | Доска обрезная хвойных пород, естественной влажности, длина 2-6,5 м, ширина 100-250 мм, толщина 25 мм, сорт III
|  | Итого прямые затраты |  |  | 12: 26873.65 | [9 empty] | Итого прямые затраты
|  | ФОТ |  |  | 12: 25738.75 | [10 empty] | ФОТ
| Пр/812-012.0-3 | НР Кровли |  |  | 4: %; 5: 110; 7: 110; 12: 28312.63 | [10 empty] | НР Кровли
| Пр/774-012.0 | СП Кровли |  |  | 4: %; 5: 57; 7: 57; 12: 14671.09 | [10 empty] | СП Кровли
|  | Всего по позиции |  |  | 10: 17912.15; 12: 69857.37 | [11 empty] | Всего по позиции
5 | ГЭСНр58-01-001-03 | Разборка деревянных элементов конструкций крыш: стропил со стойками и подкосами из брусьев и бревен |  |  | 4: 100 м2; 5: 3.9; 6: 1; 7: 3.9 |  |  | Разборка деревянных элементов конструкций крыш: стропил со стойками и подкосами из брусьев и бревен
|  | Объем=390 / 100 | [14 empty] | Объем=390 / 100
| 1 | ОТ(ЗТ) |  |  | 4: чел.-ч; 7: 105.612; 12: 43845.88 | [5 empty] | ОТ(ЗТ)
| 1-100-24 | Средний разряд работы 2,4 |  |  | 4: чел.-ч; 5: 27.08; 7: 105.612; 10: 415.16; 12: 43845.88 | [6 empty] | Средний разряд работы 2,4
| 2 | ЭМ |  |  | 12: 1662.36 | [5 empty] | ЭМ
|  | ОТм(ЗТм) |  |  | 4: чел.-ч; 7: 1.638; 12: 1083.24 | [5 empty] | ОТм(ЗТм)
| 91.05.01-017 | Краны башенные, грузоподъемность 8 т |  |  | маш.час | 0.42 |  | 1.638 | 622.62 | 1.63 | 1014.87 |  | 1662.36 | [6 empty] | Краны башенные, грузоподъемность 8 т
| 4-100-060 | ОТм(Зтм) Средний разряд машинистов 6 |  |  | 4: чел.-ч; 5: 0.42; 7: 1.638; 10: 661.32; 12: 1083.24 | [7 empty] | ОТм(Зтм) Средний разряд машинистов 6
Н | 999-9900 | Строительный мусор |  |  | 4: т; 5: 1.25; 7: 4.875 | [8 empty] | Строительный мусор
|  | Итого прямые затраты |  |  | 12: 46591.48 | [9 empty] | Итого прямые затраты
|  | ФОТ |  |  | 12: 44929.12 | [10 empty] | ФОТ
| Пр/812-092.0-3 | НР Крыши, кровли (ремонтно-строительные) |  |  | 4: %; 5: 91; 7: 91; 12: 40885.5 | [10 empty] | НР Крыши, кровли (ремонтно-строительные)
| Пр/774-092.0 | СП Крыши, кровли (ремонтно-строительные) |  |  | 4: %; 5: 46; 7: 46; 12: 20667.4 | [10 empty] | СП Крыши, кровли (ремонтно-строительные)
|  | Всего по позиции |  |  | 10: 27729.33; 12: 108144.38 | [11 empty] | Всего по позиции
6 | ГЭСНр58-01-017-02 | Разборка теплоизоляции на кровле из: ваты минеральной толщиной 100 мм |  |  | 4: 100 м2; 5: 3.9; 6: 1; 7: 3.9 |  |  | Разборка теплоизоляции на кровле из: ваты минеральной толщиной 100 мм
|  | Объем=390 / 100 | [14 empty] | Объем=390 / 100
| 1 | ОТ(ЗТ) |  |  | 4: чел.-ч; 7: 51.012; 12: 19922.74 | [5 empty] | ОТ(ЗТ)
| 1-100-17 | Средний разряд работы 1,7 |  |  | 4: чел.-ч; 5: 13.08; 7: 51.012; 10: 390.55; 12: 19922.74 | [6 empty] | Средний разряд работы 1,7
| 2 | ЭМ |  |  | 12: 44.42 | [5 empty] | ЭМ
| 91.06.03-060 | Лебедки электрические тяговым усилием до 5,79 кН (0,59 т) |  |  | маш.час | 1.11 |  | 4.329 | 6.62 | 1.55 | 10.26 |  | 44.42 | [6 empty] | Лебедки электрические тяговым усилием до 5,79 кН (0,59 т)
Н | 999-9900 | Строительный мусор |  |  | 4: т; 5: 1.04; 7: 4.056 | [8 empty] | Строительный мусор
|  | Итого прямые затраты |  |  | 12: 19967.16 | [9 empty] | Итого прямые затраты
|  | ФОТ |  |  | 12: 19922.74 | [10 empty] | ФОТ
| Пр/812-092.0-3 | НР Крыши, кровли (ремонтно-строительные) |  |  | 4: %; 5: 91; 7: 91; 12: 18129.69 | [10 empty] | НР Крыши, кровли (ремонтно-строительные)
| Пр/774-092.0 | СП Крыши, кровли (ремонтно-строительные) |  |  | 4: %; 5: 46; 7: 46; 12: 9164.46 | [10 empty] | СП Крыши, кровли (ремонтно-строительные)
|  | Всего по позиции |  |  | 10: 12118.28; 12: 47261.31 | [11 empty] | Всего по позиции
7 | ГЭСН12-01-015-03 Применительно | Устройство пароизоляции: прокладочной в один слой (Демонтаж пароизоляции) |  |  | 4: 100 м2; 5: 3.9; 6: 1; 7: 3.9 |  |  | Устройство пароизоляции: прокладочной в один слой (Демонтаж пароизоляции)
|  | Объем=390 / 100 | [14 empty] | Объем=390 / 100
| Приказ от 14.07.2022 № 571/пр п.83 табл.2 | Демонтаж (разборка) сборных деревянных конструкций ОЗП=0,8; ЭМ=0,8 к расх.; ЗПМ=0,8; МАТ=0 к расх.; ТЗ=0,8; ТЗМ=0,8 | [15 empty] | Демонтаж (разборка) сборных деревянных конструкций ОЗП=0,8; ЭМ=0,8 к расх.; ЗПМ=0,8; МАТ=0 к расх.; ТЗ=0,8; ТЗМ=0,8
| 1 | ОТ(ЗТ) |  |  | 4: чел.-ч; 7: 21.6528; 12: 9705.43 | [5 empty] | ОТ(ЗТ)
| 1-100-32 | Средний разряд работы 3,2 |  |  | чел.-ч | 6.94 | 0.8 | 21.6528 |  |  | 448.23 |  | 9705.43 | [6 empty] | Средний разряд работы 3,2
| 2 | ЭМ |  |  | 12: 721.74 | [5 empty] | ЭМ
|  | ОТм(ЗТм) |  |  | 4: чел.-ч; 7: 0.6552; 12: 391.12 | [5 empty] | ОТм(ЗТм)
| 91.05.01-017 | Краны башенные, грузоподъемность 8 т |  |  | маш.час | 0.08 | 0.8 | 0.2496 | 622.62 | 1.63 | 1014.87 |  | 253.31 | [6 empty] | Краны башенные, грузоподъемность 8 т
| 4-100-060 | ОТм(Зтм) Средний разряд машинистов 6 |  |  | чел.-ч | 0.08 | 0.8 | 0.2496 |  |  | 661.32 |  | 165.07 | [7 empty] | ОТм(Зтм) Средний разряд машинистов 6
| 91.05.05-015 | Краны на автомобильном ходу, грузоподъемность 16 т |  |  | маш.час | 0.05 | 0.8 | 0.156 |  |  | 1978.25 |  | 308.61 | [6 empty] | Краны на автомобильном ходу, грузоподъемность 16 т
| 4-100-060 | ОТм(Зтм) Средний разряд машинистов 6 |  |  | чел.-ч | 0.05 | 0.8 | 0.156 |  |  | 661.32 |  | 103.17 | [7 empty] | ОТм(Зтм) Средний разряд машинистов 6
| 91.14.02-001 | Автомобили бортовые, грузоподъемность до 5 т |  |  | маш.час | 0.08 | 0.8 | 0.2496 |  |  | 640.31 |  | 159.82 | [6 empty] | Автомобили бортовые, грузоподъемность до 5 т
| 4-100-040 | ОТм(Зтм) Средний разряд машинистов 4 |  |  | чел.-ч | 0.08 | 0.8 | 0.2496 |  |  | 492.32 |  | 122.88 | [7 empty] | ОТм(Зтм) Средний разряд машинистов 4
| 4 | М |  |  | 12: 0 | [5 empty] | М
| 12.1.02.06-0022 | Рубероид кровельный РКП-350 |  |  | м2 | 110 | 0 | 0 | 26.93 | 1.5 | 40.4 |  | 0 | [6 empty] | Рубероид кровельный РКП-350
Н | 01.2.03.03 | Мастики битумосодержащие |  |  | 4: т; 5: 0.05; 6: 0; 7: 0 | [8 empty] | Мастики битумосодержащие
|  | Итого прямые затраты |  |  | 12: 10818.29 | [9 empty] | Итого прямые затраты
|  | ФОТ |  |  | 12: 10096.55 | [10 empty] | ФОТ
| Пр/812-012.0-3 | НР Кровли |  |  | 4: %; 5: 110; 7: 110; 12: 11106.21 | [10 empty] | НР Кровли
| Пр/774-012.0 | СП Кровли |  |  | 4: %; 5: 57; 7: 57; 12: 5755.03 | [10 empty] | СП Кровли
|  | Всего по позиции |  |  | 10: 7097.32; 12: 27679.53 | [11 empty] | Всего по позиции
|  | Итоги по разделу 1 Демонтажные работы : | [23 empty] | Итоги по разделу 1 Демонтажные работы :
|  | Итого прямые затраты (справочно) |  |  | 12: 121131.28 | [13 empty] | Итого прямые затраты (справочно)
|  | в том числе: | [24 empty] | в том числе:
|  | Оплата труда рабочих |  |  | 12: 115045.84 | [13 empty] | Оплата труда рабочих
|  | Эксплуатация машин |  |  | 12: 3820.76 | [13 empty] | Эксплуатация машин
|  | Оплата труда машинистов (Отм) |  |  | 12: 2264.68 | [13 empty] | Оплата труда машинистов (Отм)
|  | Строительные работы |  |  | 12: 294028.01 | [13 empty] | Строительные работы
|  | в том числе: | [24 empty] | в том числе:
|  | оплата труда |  |  | 12: 115045.84 | [13 empty] | оплата труда
|  | эксплуатация машин и механизмов |  |  | 12: 3820.76 | [13 empty] | эксплуатация машин и механизмов
|  | оплата труда машинистов (Отм) |  |  | 12: 2264.68 | [13 empty] | оплата труда машинистов (Отм)
|  | накладные расходы |  |  | 12: 113936.54 | [13 empty] | накладные расходы
|  | сметная прибыль |  |  | 12: 58960.19 | [13 empty] | сметная прибыль
|  | Итого ФОТ (справочно) |  |  | 12: 117310.52 | [13 empty] | Итого ФОТ (справочно)
|  | Итого накладные расходы (справочно) |  |  | 12: 113936.54 | [13 empty] | Итого накладные расходы (справочно)
|  | Итого сметная прибыль (справочно) |  |  | 12: 58960.19 | [13 empty] | Итого сметная прибыль (справочно)
|  | Итого по разделу 1 Демонтажные работы |  |  | 12: 294028.01 | [14 empty] | Итого по разделу 1 Демонтажные работы
|  | Справочно | [26 empty] | Справочно
|  | затраты труда рабочих |  |  | 7: 278.9556 | [16 empty] | затраты труда рабочих
|  | затраты труда машинистов |  |  | 7: 3.5256 | [16 empty] | затраты труда машинистов
Раздел 2. Кровля | [14 empty] | Раздел 2. Кровля
8 | ГЭСН10-01-002-01 | Установка стропил |  |  | 4: м3; 5: 11.74; 6: 1; 7: 11.74 |  |  | Установка стропил
| 1 | ОТ(ЗТ) |  |  | 4: чел.-ч; 7: 279.412; 12: 119079.81 | [5 empty] | ОТ(ЗТ)
| 1-100-27 | Средний разряд работы 2,7 |  |  | 4: чел.-ч; 5: 23.8; 7: 279.412; 10: 426.18; 12: 119079.81 | [6 empty] | Средний разряд работы 2,7
| 2 | ЭМ |  |  | 12: 5137.49 | [5 empty] | ЭМ
|  | ОТм(ЗТм) |  |  | 4: чел.-ч; 7: 4.3438; 12: 2436.14 | [5 empty] | ОТм(ЗТм)
| 91.05.05-015 | Краны на автомобильном ходу, грузоподъемность 16 т |  |  | 4: маш.час; 5: 0.15; 7: 1.761; 10: 1978.25; 12: 3483.7 | [6 empty] | Краны на автомобильном ходу, грузоподъемность 16 т
| 4-100-060 | ОТм(Зтм) Средний разряд машинистов 6 |  |  | 4: чел.-ч; 5: 0.15; 7: 1.761; 10: 661.32; 12: 1164.58 | [7 empty] | ОТм(Зтм) Средний разряд машинистов 6
| 91.14.02-001 | Автомобили бортовые, грузоподъемность до 5 т |  |  | 4: маш.час; 5: 0.22; 7: 2.5828; 10: 640.31; 12: 1653.79 | [6 empty] | Автомобили бортовые, грузоподъемность до 5 т
| 4-100-040 | ОТм(Зтм) Средний разряд машинистов 4 |  |  | 4: чел.-ч; 5: 0.22; 7: 2.5828; 10: 492.32; 12: 1271.56 | [7 empty] | ОТм(Зтм) Средний разряд машинистов 4
| 4 | М |  |  | 12: 387547.22 | [5 empty] | М
| 01.3.01.01-0002 | Бензин автомобильный АИ-98, АИ-95 |  |  | 4: т; 5: 0.0002; 7: 0.002348; 10: 55661.84; 12: 130.69 | [6 empty] | Бензин автомобильный АИ-98, АИ-95
| 01.7.15.06-0111 | Гвозди строительные |  |  | т | 0.0072 |  | 0.084528 | 70296.2 | 1.21 | 85058.4 |  | 7189.82 | [6 empty] | Гвозди строительные
| 08.1.02.11-0001 | Поковки из квадратных заготовок, масса 1,5-4,5 кг |  |  | т | 0.038 |  | 0.44612 | 55898.18 | 1.98 | 110678.4 |  | 49375.85 | [6 empty] | Поковки из квадратных заготовок, масса 1,5-4,5 кг
| 08.3.03.06-0002 | Проволока горячекатаная в мотках, диаметр 6,3-6,5 мм |  |  | т | 0.00438 |  | 0.051421 | 60258.2 | 1.14 | 68694.35 |  | 3532.35 | [6 empty] | Проволока горячекатаная в мотках, диаметр 6,3-6,5 мм
| 11.1.03.01-0062 | Бруски обрезные хвойных пород (ель, сосна), естественной влажности, длина 2-6,5 м, ширина 20-90 мм, толщина 20-90 мм, сорт II |  |  | м3 | 0.16 |  | 1.8784 | 16496.03 | 1.11 | 18310.59 |  | 34394.61 | [6 empty] | Бруски обрезные хвойных пород (ель, сосна), естественной влажности, длина 2-6,5 м, ширина 20-90 мм, толщина 20-90 мм, сорт II
| 11.1.03.01-0066 | Брус обрезной хвойных пород (ель, сосна), естественной влажности, длина 2-6,5 м, ширина 100 и более мм, толщина 100 и более мм, сорт II |  |  | м3 | 0.06 |  | 0.7044 | 16655 | 1.11 | 18487.05 |  | 13022.28 | [6 empty] | Брус обрезной хвойных пород (ель, сосна), естественной влажности, длина 2-6,5 м, ширина 100 и более мм, толщина 100 и более мм, сорт II
| 11.1.03.06-0123 | Доска обрезная хвойных пород, сухая, длина 2-6,5 м, ширина 100-250 мм, толщина 44-50 мм, сорт I |  |  | м3 | 0.83 |  | 9.7442 | 15783.16 | 1.78 | 28094.02 |  | 273753.75 | [6 empty] | Доска обрезная хвойных пород, сухая, длина 2-6,5 м, ширина 100-250 мм, толщина 44-50 мм, сорт I
| 12.1.02.06-0012 | Рубероид кровельный РКК-350 |  |  | м2 | 3.38 |  | 39.6812 | 47.57 | 1.5 | 71.36 |  | 2831.65 | [6 empty] | Рубероид кровельный РКК-350
| 14.5.06.03-0002 | Паста антисептическая |  |  | т | 0.00196 |  | 0.02301 | 98039.57 | 1.47 | 144118.17 |  | 3316.22 | [6 empty] | Паста антисептическая
|  | Итого прямые затраты |  |  | 12: 514200.66 | [9 empty] | Итого прямые затраты
|  | ФОТ |  |  | 12: 121515.95 | [10 empty] | ФОТ
| Пр/812-010.0-3 | НР Деревянные конструкции |  |  | 4: %; 5: 109; 7: 109; 12: 132452.39 | [10 empty] | НР Деревянные конструкции
| Пр/774-010.0 | СП Деревянные конструкции |  |  | 4: %; 5: 55; 7: 55; 12: 66833.77 | [10 empty] | СП Деревянные конструкции
|  | Всего по позиции |  |  | 10: 60774.01; 12: 713486.82 | [11 empty] | Всего по позиции
9 | ГЭСН12-01-015-03 | Устройство пароизоляции: прокладочной в один слой |  |  | 4: 100 м2; 5: 3.9; 6: 1; 7: 3.9 |  |  | Устройство пароизоляции: прокладочной в один слой
|  | Объем=390 / 100 | [14 empty] | Объем=390 / 100
| 1 | ОТ(ЗТ) |  |  | 4: чел.-ч; 7: 27.066; 12: 12131.79 | [5 empty] | ОТ(ЗТ)
| 1-100-32 | Средний разряд работы 3,2 |  |  | 4: чел.-ч; 5: 6.94; 7: 27.066; 10: 448.23; 12: 12131.79 | [6 empty] | Средний разряд работы 3,2
| 2 | ЭМ |  |  | 12: 902.18 | [5 empty] | ЭМ
|  | ОТм(ЗТм) |  |  | 4: чел.-ч; 7: 0.819; 12: 488.89 | [5 empty] | ОТм(ЗТм)
| 91.05.01-017 | Краны башенные, грузоподъемность 8 т |  |  | маш.час | 0.08 |  | 0.312 | 622.62 | 1.63 | 1014.87 |  | 316.64 | [6 empty] | Краны башенные, грузоподъемность 8 т
| 4-100-060 | ОТм(Зтм) Средний разряд машинистов 6 |  |  | 4: чел.-ч; 5: 0.08; 7: 0.312; 10: 661.32; 12: 206.33 | [7 empty] | ОТм(Зтм) Средний разряд машинистов 6
| 91.05.05-015 | Краны на автомобильном ходу, грузоподъемность 16 т |  |  | 4: маш.час; 5: 0.05; 7: 0.195; 10: 1978.25; 12: 385.76 | [6 empty] | Краны на автомобильном ходу, грузоподъемность 16 т
| 4-100-060 | ОТм(Зтм) Средний разряд машинистов 6 |  |  | 4: чел.-ч; 5: 0.05; 7: 0.195; 10: 661.32; 12: 128.96 | [7 empty] | ОТм(Зтм) Средний разряд машинистов 6
| 91.14.02-001 | Автомобили бортовые, грузоподъемность до 5 т |  |  | 4: маш.час; 5: 0.08; 7: 0.312; 10: 640.31; 12: 199.78 | [6 empty] | Автомобили бортовые, грузоподъемность до 5 т
| 4-100-040 | ОТм(Зтм) Средний разряд машинистов 4 |  |  | 4: чел.-ч; 5: 0.08; 7: 0.312; 10: 492.32; 12: 153.6 | [7 empty] | ОТм(Зтм) Средний разряд машинистов 4
Н | 01.2.03.03 | Мастики битумосодержащие |  |  | 4: т; 5: 0.05; 7: 0.195 | [8 empty] | Мастики битумосодержащие
|  | Итого прямые затраты |  |  | 12: 13522.86 | [9 empty] | Итого прямые затраты
|  | ФОТ |  |  | 12: 12620.68 | [10 empty] | ФОТ
| Пр/812-012.0-3 | НР Кровли |  |  | 4: %; 5: 110; 7: 110; 12: 13882.75 | [10 empty] | НР Кровли
| Пр/774-012.0 | СП Кровли |  |  | 4: %; 5: 57; 7: 57; 12: 7193.79 | [10 empty] | СП Кровли
|  | Всего по позиции |  |  | 10: 8871.64; 12: 34599.4 | [11 empty] | Всего по позиции
10 | ФСБЦ-12.1.02.11-0018 Применительно | Материал рулонный двухслойный на основе полипропиленового нетканого полотна и полипропиленовой пленки, с клейкими лентами, пароизоляционный, группа горючести Г4, водоупорность не менее 1200 мм вод. ст., максимальная сила растяжения в продольном/поперечном направлении 130/100 Н/50 мм |  |  | м2 | 429 | 1 | 429 | 28.4 | 1.19 | 33.8 |  | 14500.2 |  |  | Материал рулонный двухслойный на основе полипропиленового нетканого полотна и полипропиленовой пленки, с клейкими лентами, пароизоляционный, группа горючести Г4, водоупорность не менее 1200 мм вод. ст., максимальная сила растяжения в продольном/поперечном направлении 130/100 Н/50 мм (Изоспан В)
|  | Объем=390*1,1 | [14 empty] | Объем=390*1,1
|  | Всего по позиции |  |  | 12: 14500.2 | [11 empty] | Всего по позиции
11 | ФСБЦ-01.7.06.14-1048 Применительно | Ленты герметизирующие гидроизоляционные, пароизоляционные бутилкаучуковые, дублированные холстом с одной стороны, с липким слоем с одной стороны, цвет серый, ширина 120 мм, толщина 3 мм (Лента ML Proff) |  |  | м | 476 | 1 | 476 | 60.34 | 1.16 | 69.99 |  | 33315.24 |  |  | Ленты герметизирующие гидроизоляционные, пароизоляционные бутилкаучуковые, дублированные холстом с одной стороны, с липким слоем с одной стороны, цвет серый, ширина 120 мм, толщина 3 мм (Лента Изоспан ML Proff)
|  | Всего по позиции |  |  | 12: 33315.24 | [11 empty] | Всего по позиции
12 | ГЭСН12-01-013-03 | Утепление покрытий плитами: из минеральной ваты или перлита на битумной мастике в один слой (Укладка теплоизоляции, толщина 180мм) |  |  | 4: 100 м2; 5: 3.9; 6: 1; 7: 3.9 |  |  | Утепление покрытий плитами: из минеральной ваты или перлита на битумной мастике в один слой (Укладка теплоизоляции, толщина 180мм)
|  | Объем=390 / 100 | [14 empty] | Объем=390 / 100
| 1 | ОТ(ЗТ) |  |  | 4: чел.-ч; 7: 157.17; 12: 76511.93 | [5 empty] | ОТ(ЗТ)
| 1-100-39 | Средний разряд работы 3,9 |  |  | 4: чел.-ч; 5: 40.3; 7: 157.17; 10: 486.81; 12: 76511.93 | [6 empty] | Средний разряд работы 3,9
| 2 | ЭМ |  |  | 12: 3627.56 | [5 empty] | ЭМ
|  | ОТм(ЗТм) |  |  | 4: чел.-ч; 7: 3.237; 12: 1956.14 | [5 empty] | ОТм(ЗТм)
| 91.05.01-017 | Краны башенные, грузоподъемность 8 т |  |  | маш.час | 0.35 |  | 1.365 | 622.62 | 1.63 | 1014.87 |  | 1385.3 | [6 empty] | Краны башенные, грузоподъемность 8 т
| 4-100-060 | ОТм(Зтм) Средний разряд машинистов 6 |  |  | 4: чел.-ч; 5: 0.35; 7: 1.365; 10: 661.32; 12: 902.7 | [7 empty] | ОТм(Зтм) Средний разряд машинистов 6
| 91.05.05-015 | Краны на автомобильном ходу, грузоподъемность 16 т |  |  | 4: маш.час; 5: 0.2; 7: 0.78; 10: 1978.25; 12: 1543.04 | [6 empty] | Краны на автомобильном ходу, грузоподъемность 16 т
| 4-100-060 | ОТм(Зтм) Средний разряд машинистов 6 |  |  | 4: чел.-ч; 5: 0.2; 7: 0.78; 10: 661.32; 12: 515.83 | [7 empty] | ОТм(Зтм) Средний разряд машинистов 6
| 91.14.02-001 | Автомобили бортовые, грузоподъемность до 5 т |  |  | 4: маш.час; 5: 0.28; 7: 1.092; 10: 640.31; 12: 699.22 | [6 empty] | Автомобили бортовые, грузоподъемность до 5 т
| 4-100-040 | ОТм(Зтм) Средний разряд машинистов 4 |  |  | 4: чел.-ч; 5: 0.28; 7: 1.092; 10: 492.32; 12: 537.61 | [7 empty] | ОТм(Зтм) Средний разряд машинистов 4
Н | 01.2.03.03 | Мастики битумосодержащие |  |  | 4: т; 5: 0.201; 7: 0.7839 | [8 empty] | Мастики битумосодержащие
Н | 12.2.05.05 | Плиты теплоизоляционные |  |  | 4: м2; 5: 103; 7: 401.7 | [8 empty] | Плиты теплоизоляционные
|  | Итого прямые затраты |  |  | 12: 82095.63 | [9 empty] | Итого прямые затраты
|  | ФОТ |  |  | 12: 78468.07 | [10 empty] | ФОТ
| Пр/812-012.0-3 | НР Кровли |  |  | 4: %; 5: 110; 7: 110; 12: 86314.88 | [10 empty] | НР Кровли
| Пр/774-012.0 | СП Кровли |  |  | 4: %; 5: 57; 7: 57; 12: 44726.8 | [10 empty] | СП Кровли
|  | Всего по позиции |  |  | 10: 54650.59; 12: 213137.31 | [11 empty] | Всего по позиции
13 | ФСБЦ-12.2.05.10-0033 Применительно | Плиты теплоизоляционные из минеральной ваты на основе базальтовых пород, плотность 70-90 кг/м3, теплопроводность не более 0,038 Вт/(м*К) (Теплоизоляционная базальтовая плита Стандарт 50, 180мм) |  |  | м3 | 72.306 | 1 | 72.306 | 4230.04 | 1.24 | 5245.25 |  | 379263.05 |  |  | Плиты теплоизоляционные из минеральной ваты на основе базальтовых пород, плотность 70-90 кг/м3, теплопроводность не более 0,038 Вт/(м*К) (Теплоизоляционная базальтовая плита Эковер Стандарт 50, 180мм)
|  | Объем=390*0,18*1,03 | [14 empty] | Объем=390*0,18*1,03
|  | Всего по позиции |  |  | 12: 379263.05 | [11 empty] | Всего по позиции
14 | ГЭСН12-01-013-04 | Утепление покрытий плитами: на каждый последующий слой добавлять к норме 12-01-013-03 |  |  | 4: 100 м2; 5: 3.9; 6: 1; 7: 3.9 |  |  | Утепление покрытий плитами: на каждый последующий слой добавлять к норме 12-01-013-03
|  | Объем=390 / 100 | [14 empty] | Объем=390 / 100
| 1 | ОТ(ЗТ) |  |  | 4: чел.-ч; 7: 121.68; 12: 59235.04 | [5 empty] | ОТ(ЗТ)
| 1-100-39 | Средний разряд работы 3,9 |  |  | 4: чел.-ч; 5: 31.2; 7: 121.68; 10: 486.81; 12: 59235.04 | [6 empty] | Средний разряд работы 3,9
| 2 | ЭМ |  |  | 12: 3627.56 | [5 empty] | ЭМ
|  | ОТм(ЗТм) |  |  | 4: чел.-ч; 7: 3.237; 12: 1956.14 | [5 empty] | ОТм(ЗТм)
| 91.05.01-017 | Краны башенные, грузоподъемность 8 т |  |  | маш.час | 0.35 |  | 1.365 | 622.62 | 1.63 | 1014.87 |  | 1385.3 | [6 empty] | Краны башенные, грузоподъемность 8 т
| 4-100-060 | ОТм(Зтм) Средний разряд машинистов 6 |  |  | 4: чел.-ч; 5: 0.35; 7: 1.365; 10: 661.32; 12: 902.7 | [7 empty] | ОТм(Зтм) Средний разряд машинистов 6
| 91.05.05-015 | Краны на автомобильном ходу, грузоподъемность 16 т |  |  | 4: маш.час; 5: 0.2; 7: 0.78; 10: 1978.25; 12: 1543.04 | [6 empty] | Краны на автомобильном ходу, грузоподъемность 16 т
| 4-100-060 | ОТм(Зтм) Средний разряд машинистов 6 |  |  | 4: чел.-ч; 5: 0.2; 7: 0.78; 10: 661.32; 12: 515.83 | [7 empty] | ОТм(Зтм) Средний разряд машинистов 6
| 91.14.02-001 | Автомобили бортовые, грузоподъемность до 5 т |  |  | 4: маш.час; 5: 0.28; 7: 1.092; 10: 640.31; 12: 699.22 | [6 empty] | Автомобили бортовые, грузоподъемность до 5 т
| 4-100-040 | ОТм(Зтм) Средний разряд машинистов 4 |  |  | 4: чел.-ч; 5: 0.28; 7: 1.092; 10: 492.32; 12: 537.61 | [7 empty] | ОТм(Зтм) Средний разряд машинистов 4
Н | 01.2.03.03 | Мастики битумосодержащие |  |  | 4: т; 5: 0.201; 7: 0.7839 | [8 empty] | Мастики битумосодержащие
Н | 12.2.05.05 | Плиты теплоизоляционные |  |  | 4: м2; 5: 103; 7: 401.7 | [8 empty] | Плиты теплоизоляционные
|  | Итого прямые затраты |  |  | 12: 64818.74 | [9 empty] | Итого прямые затраты
|  | ФОТ |  |  | 12: 61191.18 | [10 empty] | ФОТ
| Пр/812-012.0-3 | НР Кровли |  |  | 4: %; 5: 110; 7: 110; 12: 67310.3 | [10 empty] | НР Кровли
| Пр/774-012.0 | СП Кровли |  |  | 4: %; 5: 57; 7: 57; 12: 34878.97 | [10 empty] | СП Кровли
|  | Всего по позиции |  |  | 10: 42822.57; 12: 167008.01 | [11 empty] | Всего по позиции
15 | ФСБЦ-12.2.05.10-0033 Применительно | Плиты теплоизоляционные из минеральной ваты на основе базальтовых пород, плотность 70-90 кг/м3, теплопроводность не более 0,038 Вт/(м*К) (Теплоизоляционная базальтовая плита Стандарт 50, 150мм) |  |  | м3 | 60.255 | 1 | 60.255 | 4230.04 | 1.24 | 5245.25 |  | 316052.54 |  |  | Плиты теплоизоляционные из минеральной ваты на основе базальтовых пород, плотность 70-90 кг/м3, теплопроводность не более 0,038 Вт/(м*К) (Теплоизоляционная базальтовая плита Эковер Стандарт 50, 150мм)
|  | Объем=390*0,15*1,03 | [14 empty] | Объем=390*0,15*1,03
|  | Всего по позиции |  |  | 12: 316052.54 | [11 empty] | Всего по позиции
16 | ГЭСН12-01-034-01 | Устройство обрешетки: сплошной из досок |  |  | 4: 100 м2; 5: 0.3; 6: 1; 7: 0.3 |  |  | Устройство обрешетки: сплошной из досок
|  | Объем=30 / 100 | [14 empty] | Объем=30 / 100
| 1 | ОТ(ЗТ) |  |  | 4: чел.-ч; 7: 5.742; 12: 2404.98 | [5 empty] | ОТ(ЗТ)
| 1-100-25 | Средний разряд работы 2,5 |  |  | 4: чел.-ч; 5: 19.14; 7: 5.742; 10: 418.84; 12: 2404.98 | [6 empty] | Средний разряд работы 2,5
| 2 | ЭМ |  |  | 12: 109.12 | [5 empty] | ЭМ
|  | ОТм(ЗТм) |  |  | 4: чел.-ч; 7: 0.108; 12: 69.9 | [5 empty] | ОТм(ЗТм)
| 91.05.01-017 | Краны башенные, грузоподъемность 8 т |  |  | маш.час | 0.32 |  | 0.096 | 622.62 | 1.63 | 1014.87 |  | 97.43 | [6 empty] | Краны башенные, грузоподъемность 8 т
| 4-100-060 | ОТм(Зтм) Средний разряд машинистов 6 |  |  | 4: чел.-ч; 5: 0.32; 7: 0.096; 10: 661.32; 12: 63.49 | [7 empty] | ОТм(Зтм) Средний разряд машинистов 6
| 91.05.05-015 | Краны на автомобильном ходу, грузоподъемность 16 т |  |  | 4: маш.час; 5: 0.01; 7: 0.003; 10: 1978.25; 12: 5.93 | [6 empty] | Краны на автомобильном ходу, грузоподъемность 16 т
| 4-100-060 | ОТм(Зтм) Средний разряд машинистов 6 |  |  | 4: чел.-ч; 5: 0.01; 7: 0.003; 10: 661.32; 12: 1.98 | [7 empty] | ОТм(Зтм) Средний разряд машинистов 6
| 91.14.02-001 | Автомобили бортовые, грузоподъемность до 5 т |  |  | 4: маш.час; 5: 0.03; 7: 0.009; 10: 640.31; 12: 5.76 | [6 empty] | Автомобили бортовые, грузоподъемность до 5 т
| 4-100-040 | ОТм(Зтм) Средний разряд машинистов 4 |  |  | 4: чел.-ч; 5: 0.03; 7: 0.009; 10: 492.32; 12: 4.43 | [7 empty] | ОТм(Зтм) Средний разряд машинистов 4
| 4 | М |  |  | 12: 9672.5 | [5 empty] | М
| 01.7.15.06-0111 | Гвозди строительные |  |  | т | 0.0091 |  | 0.00273 | 70296.2 | 1.21 | 85058.4 |  | 232.21 | [6 empty] | Гвозди строительные
| 11.1.03.06-0071 | Доска обрезная хвойных пород, естественной влажности, длина 2-6,5 м, ширина 100-250 мм, толщина 25 мм, сорт III |  |  | 4: м3; 5: 2.57; 7: 0.771; 10: 12244.22; 12: 9440.29 | [6 empty] | Доска обрезная хвойных пород, естественной влажности, длина 2-6,5 м, ширина 100-250 мм, толщина 25 мм, сорт III
|  | Итого прямые затраты |  |  | 12: 12256.5 | [9 empty] | Итого прямые затраты
|  | ФОТ |  |  | 12: 2474.88 | [10 empty] | ФОТ
| Пр/812-012.0-3 | НР Кровли |  |  | 4: %; 5: 110; 7: 110; 12: 2722.37 | [10 empty] | НР Кровли
| Пр/774-012.0 | СП Кровли |  |  | 4: %; 5: 57; 7: 57; 12: 1410.68 | [10 empty] | СП Кровли
|  | Всего по позиции |  |  | 10: 54631.83; 12: 16389.55 | [11 empty] | Всего по позиции
17 | ГЭСН12-01-034-02 | Устройство обрешетки с прозорами из брусков |  |  | 4: 100 м2; 5: 3.6; 6: 1; 7: 3.6 |  |  | Устройство обрешетки с прозорами из брусков
|  | Объем=360 / 100 | [14 empty] | Объем=360 / 100
| 1 | ОТ(ЗТ) |  |  | 4: чел.-ч; 7: 46.584; 12: 19511.24 | [5 empty] | ОТ(ЗТ)
| 1-100-25 | Средний разряд работы 2,5 |  |  | 4: чел.-ч; 5: 12.94; 7: 46.584; 10: 418.84; 12: 19511.24 | [6 empty] | Средний разряд работы 2,5
| 2 | ЭМ |  |  | 12: 3684.3 | [5 empty] | ЭМ
|  | ОТм(ЗТм) |  |  | 4: чел.-ч; 7: 3.636; 12: 2386.31 | [5 empty] | ОТм(ЗТм)
| 91.05.01-017 | Краны башенные, грузоподъемность 8 т |  |  | маш.час | 0.97 |  | 3.492 | 622.62 | 1.63 | 1014.87 |  | 3543.93 | [6 empty] | Краны башенные, грузоподъемность 8 т
| 4-100-060 | ОТм(Зтм) Средний разряд машинистов 6 |  |  | 4: чел.-ч; 5: 0.97; 7: 3.492; 10: 661.32; 12: 2309.33 | [7 empty] | ОТм(Зтм) Средний разряд машинистов 6
| 91.05.05-015 | Краны на автомобильном ходу, грузоподъемность 16 т |  |  | 4: маш.час; 5: 0.01; 7: 0.036; 10: 1978.25; 12: 71.22 | [6 empty] | Краны на автомобильном ходу, грузоподъемность 16 т
| 4-100-060 | ОТм(Зтм) Средний разряд машинистов 6 |  |  | 4: чел.-ч; 5: 0.01; 7: 0.036; 10: 661.32; 12: 23.81 | [7 empty] | ОТм(Зтм) Средний разряд машинистов 6
| 91.14.02-001 | Автомобили бортовые, грузоподъемность до 5 т |  |  | 4: маш.час; 5: 0.03; 7: 0.108; 10: 640.31; 12: 69.15 | [6 empty] | Автомобили бортовые, грузоподъемность до 5 т
| 4-100-040 | ОТм(Зтм) Средний разряд машинистов 4 |  |  | 4: чел.-ч; 5: 0.03; 7: 0.108; 10: 492.32; 12: 53.17 | [7 empty] | ОТм(Зтм) Средний разряд машинистов 4
| 4 | М |  |  | 12: 26826.57 | [5 empty] | М
| 01.7.15.06-0111 | Гвозди строительные |  |  | т | 0.0015 |  | 0.0054 | 70296.2 | 1.21 | 85058.4 |  | 459.32 | [6 empty] | Гвозди строительные
| 11.1.03.01-0063 | Бруски обрезные хвойных пород (ель, сосна), естественной влажности, длина 2-6,5 м, ширина 20-90 мм, толщина 20-90 мм, сорт III |  |  | м3 | 0.4 |  | 1.44 | 16496.03 | 1.11 | 18310.59 |  | 26367.25 | [6 empty] | Бруски обрезные хвойных пород (ель, сосна), естественной влажности, длина 2-6,5 м, ширина 20-90 мм, толщина 20-90 мм, сорт III
|  | Итого прямые затраты |  |  | 12: 52408.42 | [9 empty] | Итого прямые затраты
|  | ФОТ |  |  | 12: 21897.55 | [10 empty] | ФОТ
| Пр/812-012.0-3 | НР Кровли |  |  | 4: %; 5: 110; 7: 110; 12: 24087.31 | [10 empty] | НР Кровли
| Пр/774-012.0 | СП Кровли |  |  | 4: %; 5: 57; 7: 57; 12: 12481.6 | [10 empty] | СП Кровли
|  | Всего по позиции |  |  | 10: 24715.93; 12: 88977.33 | [11 empty] | Всего по позиции
18 | ГЭСНр69-01-010-01 | Антисептирование древесины: водными растворами |  |  | 4: 100 м2; 5: 10.8; 6: 1; 7: 10.8 |  |  | Антисептирование древесины: водными растворами
|  | Объем=1080 / 100 | [14 empty] | Объем=1080 / 100
| 1 | ОТ(ЗТ) |  |  | 4: чел.-ч; 7: 27.108; 12: 11851.89 | [5 empty] | ОТ(ЗТ)
| 1-100-30 | Средний разряд работы 3,0 |  |  | 4: чел.-ч; 5: 2.51; 7: 27.108; 10: 437.21; 12: 11851.89 | [6 empty] | Средний разряд работы 3,0
| 2 | ЭМ |  |  | 12: 138.31 | [5 empty] | ЭМ
|  | ОТм(ЗТм) |  |  | 4: чел.-ч; 7: 0.216; 12: 106.34 | [5 empty] | ОТм(ЗТм)
| 91.14.02-001 | Автомобили бортовые, грузоподъемность до 5 т |  |  | 4: маш.час; 5: 0.02; 7: 0.216; 10: 640.31; 12: 138.31 | [6 empty] | Автомобили бортовые, грузоподъемность до 5 т
| 4-100-040 | ОТм(Зтм) Средний разряд машинистов 4 |  |  | 4: чел.-ч; 5: 0.02; 7: 0.216; 10: 492.32; 12: 106.34 | [7 empty] | ОТм(Зтм) Средний разряд машинистов 4
| 4 | М |  |  | 12: 39.42 | [5 empty] | М
| 01.7.03.01-0001 | Вода |  |  | м3 | 0.07 |  | 0.756 | 35.71 | 1.46 | 52.14 |  | 39.42 | [6 empty] | Вода
|  | Итого прямые затраты |  |  | 12: 12135.96 | [9 empty] | Итого прямые затраты
|  | ФОТ |  |  | 12: 11958.23 | [10 empty] | ФОТ
| Пр/812-103.0-3 | НР Прочие ремонтно-строительные работы |  |  | 4: %; 5: 93; 7: 93; 12: 11121.15 | [10 empty] | НР Прочие ремонтно-строительные работы
| Пр/774-103.0 | СП Прочие ремонтно-строительные работы |  |  | 4: %; 5: 44; 7: 44; 12: 5261.62 | [10 empty] | СП Прочие ремонтно-строительные работы
|  | Всего по позиции |  |  | 10: 2640.62; 12: 28518.73 | [11 empty] | Всего по позиции
19 | ФСБЦ-14.2.06.01-0001 | Антисептик-антипирен (готовый раствор) для древесины, для внутренних работ по обработке чердачных помещений и скрытых деревянных конструкций зданий, плотность при 20 °C 1,15-1,17 г/см3, температура при обработке от +3 до +50 °C, температура при эксплуатации от -50 до +50 °C |  |  | кг | 124.2 | 1 | 124.2 | 90.17 | 1.09 | 98.29 |  | 12207.62 |  |  | Антисептик-антипирен (готовый раствор) для древесины, для внутренних работ по обработке чердачных помещений и скрытых деревянных конструкций зданий, плотность при 20 °C 1,15-1,17 г/см3, температура при обработке от +3 до +50 °C, температура при эксплуатации от -50 до +50 °C
|  | Всего по позиции |  |  | 12: 12207.62 | [11 empty] | Всего по позиции
20 | ГЭСН12-01-015-03 | Устройство пароизоляции: прокладочной в один слой |  |  | 4: 100 м2; 5: 3.9; 6: 1; 7: 3.9 |  |  | Устройство пароизоляции: прокладочной в один слой
|  | Объем=390 / 100 | [14 empty] | Объем=390 / 100
| 1 | ОТ(ЗТ) |  |  | 4: чел.-ч; 7: 27.066; 12: 12131.79 | [5 empty] | ОТ(ЗТ)
| 1-100-32 | Средний разряд работы 3,2 |  |  | 4: чел.-ч; 5: 6.94; 7: 27.066; 10: 448.23; 12: 12131.79 | [6 empty] | Средний разряд работы 3,2
| 2 | ЭМ |  |  | 12: 902.18 | [5 empty] | ЭМ
|  | ОТм(ЗТм) |  |  | 4: чел.-ч; 7: 0.819; 12: 488.89 | [5 empty] | ОТм(ЗТм)
| 91.05.01-017 | Краны башенные, грузоподъемность 8 т |  |  | маш.час | 0.08 |  | 0.312 | 622.62 | 1.63 | 1014.87 |  | 316.64 | [6 empty] | Краны башенные, грузоподъемность 8 т
| 4-100-060 | ОТм(Зтм) Средний разряд машинистов 6 |  |  | 4: чел.-ч; 5: 0.08; 7: 0.312; 10: 661.32; 12: 206.33 | [7 empty] | ОТм(Зтм) Средний разряд машинистов 6
| 91.05.05-015 | Краны на автомобильном ходу, грузоподъемность 16 т |  |  | 4: маш.час; 5: 0.05; 7: 0.195; 10: 1978.25; 12: 385.76 | [6 empty] | Краны на автомобильном ходу, грузоподъемность 16 т
| 4-100-060 | ОТм(Зтм) Средний разряд машинистов 6 |  |  | 4: чел.-ч; 5: 0.05; 7: 0.195; 10: 661.32; 12: 128.96 | [7 empty] | ОТм(Зтм) Средний разряд машинистов 6
| 91.14.02-001 | Автомобили бортовые, грузоподъемность до 5 т |  |  | 4: маш.час; 5: 0.08; 7: 0.312; 10: 640.31; 12: 199.78 | [6 empty] | Автомобили бортовые, грузоподъемность до 5 т
| 4-100-040 | ОТм(Зтм) Средний разряд машинистов 4 |  |  | 4: чел.-ч; 5: 0.08; 7: 0.312; 10: 492.32; 12: 153.6 | [7 empty] | ОТм(Зтм) Средний разряд машинистов 4
Н | 01.2.03.03 | Мастики битумосодержащие |  |  | 4: т; 5: 0.05; 7: 0.195 | [8 empty] | Мастики битумосодержащие
|  | Итого прямые затраты |  |  | 12: 13522.86 | [9 empty] | Итого прямые затраты
|  | ФОТ |  |  | 12: 12620.68 | [10 empty] | ФОТ
| Пр/812-012.0-3 | НР Кровли |  |  | 4: %; 5: 110; 7: 110; 12: 13882.75 | [10 empty] | НР Кровли
| Пр/774-012.0 | СП Кровли |  |  | 4: %; 5: 57; 7: 57; 12: 7193.79 | [10 empty] | СП Кровли
|  | Всего по позиции |  |  | 10: 8871.64; 12: 34599.4 | [11 empty] | Всего по позиции
21 | ФСБЦ-12.1.02.11-0006 Применительно | Материал рулонный двухслойный на основе полипропиленового тканого полотна и металлизированной полипропиленовой пленки, паро-гидроизоляционный, водонепроницаемый, группа горючести Г4, максимальная сила растяжения в продольном/поперечном направлении 750/800 Н/50 мм |  |  | м2 | 429 | 1 | 429 | 75.58 | 1.19 | 89.94 |  | 38584.26 |  |  | Материал рулонный двухслойный на основе полипропиленового тканого полотна и металлизированной полипропиленовой пленки, паро-гидроизоляционный, водонепроницаемый, группа горючести Г4, максимальная сила растяжения в продольном/поперечном направлении 750/800 Н/50 мм (Изоспан AS)
|  | Объем=390*1,1 | [14 empty] | Объем=390*1,1
|  | Всего по позиции |  |  | 12: 38584.26 | [11 empty] | Всего по позиции
22 | ФСБЦ-01.7.06.14-1048 Применительно | Ленты герметизирующие гидроизоляционные, пароизоляционные бутилкаучуковые, дублированные холстом с одной стороны, с липким слоем с одной стороны, цвет серый, ширина 120 мм, толщина 3 мм (Лента ML Proff) |  |  | м | 390 | 1 | 390 | 60.34 | 1.16 | 69.99 |  | 27296.1 |  |  | Ленты герметизирующие гидроизоляционные, пароизоляционные бутилкаучуковые, дублированные холстом с одной стороны, с липким слоем с одной стороны, цвет серый, ширина 120 мм, толщина 3 мм (Лента Изоспан ML Proff)
|  | Всего по позиции |  |  | 12: 27296.1 | [11 empty] | Всего по позиции
23 | ГЭСН12-01-033-01 | Монтаж кровли из профилированного листа для объектов непроизводственного назначения: простой |  |  | 4: 100 м2; 5: 4.5; 6: 1; 7: 4.5 |  |  | Монтаж кровли из профилированного листа для объектов непроизводственного назначения: простой
|  | Объем=450 / 100 | [14 empty] | Объем=450 / 100
| 1 | ОТ(ЗТ) |  |  | 4: чел.-ч; 7: 145.8; 12: 65351.93 | [5 empty] | ОТ(ЗТ)
| 1-100-32 | Средний разряд работы 3,2 |  |  | 4: чел.-ч; 5: 32.4; 7: 145.8; 10: 448.23; 12: 65351.93 | [6 empty] | Средний разряд работы 3,2
| 2 | ЭМ |  |  | 12: 1728.82 | [5 empty] | ЭМ
|  | ОТм(ЗТм) |  |  | 4: чел.-ч; 7: 1.44; 12: 838.23 | [5 empty] | ОТм(ЗТм)
| 91.05.01-017 | Краны башенные, грузоподъемность 8 т |  |  | маш.час | 0.05 |  | 0.225 | 622.62 | 1.63 | 1014.87 |  | 228.35 | [6 empty] | Краны башенные, грузоподъемность 8 т
| 4-100-060 | ОТм(Зтм) Средний разряд машинистов 6 |  |  | 4: чел.-ч; 5: 0.05; 7: 0.225; 10: 661.32; 12: 148.8 | [7 empty] | ОТм(Зтм) Средний разряд машинистов 6
| 91.05.05-015 | Краны на автомобильном ходу, грузоподъемность 16 т |  |  | 4: маш.час; 5: 0.12; 7: 0.54; 10: 1978.25; 12: 1068.26 | [6 empty] | Краны на автомобильном ходу, грузоподъемность 16 т
| 4-100-060 | ОТм(Зтм) Средний разряд машинистов 6 |  |  | 4: чел.-ч; 5: 0.12; 7: 0.54; 10: 661.32; 12: 357.11 | [7 empty] | ОТм(Зтм) Средний разряд машинистов 6
| 91.14.02-001 | Автомобили бортовые, грузоподъемность до 5 т |  |  | 4: маш.час; 5: 0.15; 7: 0.675; 10: 640.31; 12: 432.21 | [6 empty] | Автомобили бортовые, грузоподъемность до 5 т
| 4-100-040 | ОТм(Зтм) Средний разряд машинистов 4 |  |  | 4: чел.-ч; 5: 0.15; 7: 0.675; 10: 492.32; 12: 332.32 | [7 empty] | ОТм(Зтм) Средний разряд машинистов 4
| 4 | М |  |  | 12: 2605.7 | [5 empty] | М
| 01.7.03.04-0001 | Электроэнергия |  |  | 4: кВт-ч; 5: 3.7856; 7: 17.0352; 10: 6.42; 12: 109.37 | [6 empty] | Электроэнергия
| 01.7.15.08-0011 | Заклепки комбинированные для соединения профилированного стального настила и разнообразных листовых деталей |  |  | т | 0.0005 |  | 0.00225 | 199827.16 | 1.21 | 241790.86 |  | 544.03 | [6 empty] | Заклепки комбинированные для соединения профилированного стального настила и разнообразных листовых деталей
| 01.7.15.14-0083 | Шурупы самонарезающие стальные оцинкованные кровельные с шестигранной головкой и шайбой, наконечник сверло, диаметр 4,8 мм, длина 50 мм |  |  | т | 0.0015 |  | 0.00675 | 239032.39 | 1.21 | 289229.19 |  | 1952.3 | [6 empty] | Шурупы самонарезающие стальные оцинкованные кровельные с шестигранной головкой и шайбой, наконечник сверло, диаметр 4,8 мм, длина 50 мм
П,Н | 08.1.02.07 | Дополнительные элементы кровли из профлиста: коньки, разжелобки и проч. |  |  | 4: шт; 5: 0; 7: 0 | [8 empty] | Дополнительные элементы кровли из профлиста: коньки, разжелобки и проч.
П,Н | 08.3.09.01 | Стальной гнутый профиль (профилированный настил) |  |  | 4: т; 5: 0; 7: 0 | [8 empty] | Стальной гнутый профиль (профилированный настил)
|  | Итого прямые затраты |  |  | 12: 70524.68 | [9 empty] | Итого прямые затраты
|  | ФОТ |  |  | 12: 66190.16 | [10 empty] | ФОТ
| Пр/812-012.0-3 | НР Кровли |  |  | 4: %; 5: 110; 7: 110; 12: 72809.18 | [10 empty] | НР Кровли
| Пр/774-012.0 | СП Кровли |  |  | 4: %; 5: 57; 7: 57; 12: 37728.39 | [10 empty] | СП Кровли
|  | Всего по позиции |  |  | 10: 40236.06; 12: 181062.25 | [11 empty] | Всего по позиции
24 | ФСБЦ-08.3.09.02-0023 Применительно | Профнастил оцинкованный с лакокрасочным или полимерным покрытием С10-1000-0,7 (МП-20 толщиной 0,7 мм полиэстр цвет синий) |  |  | м2 | 450 | 1 | 450 | 931.74 | 0.95 | 885.15 |  | 398317.5 |  |  | Профнастил оцинкованный с лакокрасочным или полимерным покрытием С10-1000-0,7 (МП-20 толщиной 0,7 мм полиэстр цвет синий)
|  | Всего по позиции |  |  | 12: 398317.5 | [11 empty] | Всего по позиции
25 | ФСБЦ-08.3.05.05-1506 | Сталь листовая оцинкованная с полимерным покрытием (металлопласт), толщина 0,50 мм, ширина 1250 мм (цвет синий) |  |  | м2 | 51 | 1 | 51 | 526.27 | 0.94 | 494.69 |  | 25229.19 |  |  | Сталь листовая оцинкованная с полимерным покрытием (металлопласт), толщина 0,50 мм, ширина 1250 мм (цвет синий)
|  | Всего по позиции |  |  | 12: 25229.19 | [11 empty] | Всего по позиции
26 | ФСБЦ-12.1.03.02-1100 | Планка примыкания из оцинкованной стали для устройства кровли, с полимерным покрытием, размеры 150х250 мм (Планка прмыкания верхняя и нижняя) |  |  | м | 30 | 1 | 30 | 641.03 | 1.13 | 724.36 |  | 21730.8 |  |  | Планка примыкания из оцинкованной стали для устройства кровли, с полимерным покрытием, размеры 150х250 мм (Планка прмыкания верхняя и нижняя)
|  | Всего по позиции |  |  | 12: 21730.8 | [11 empty] | Всего по позиции
27 | ГЭСН12-01-032-02 | Монтаж снегозадержателя: решетчатого и трубчатого (б/у материал) |  |  | 4: 100 м; 5: 0.3; 6: 1; 7: 0.3 |  |  | Монтаж снегозадержателя: решетчатого и трубчатого (б/у материал)
|  | Объем=30 / 100 | [14 empty] | Объем=30 / 100
| 1 | ОТ(ЗТ) |  |  | 4: чел.-ч; 7: 1.59; 12: 765.25 | [5 empty] | ОТ(ЗТ)
| 1-100-38 | Средний разряд работы 3,8 |  |  | 4: чел.-ч; 5: 5.3; 7: 1.59; 10: 481.29; 12: 765.25 | [6 empty] | Средний разряд работы 3,8
| 2 | ЭМ |  |  | 12: 15.85 | [5 empty] | ЭМ
|  | ОТм(ЗТм) |  |  | 4: чел.-ч; 7: 0.033; 12: 15.75 | [5 empty] | ОТм(ЗТм)
| 91.06.06-046 | Подъемники одномачтовые, грузоподъемность до 500 кг, высота подъема 25 м |  |  | маш.час | 0.03 |  | 0.009 | 30.61 | 1.73 | 52.96 |  | 0.48 | [6 empty] | Подъемники одномачтовые, грузоподъемность до 500 кг, высота подъема 25 м
| 4-100-030 | ОТм(Зтм) Средний разряд машинистов 3 |  |  | 4: чел.-ч; 5: 0.03; 7: 0.009; 10: 437.21; 12: 3.93 | [7 empty] | ОТм(Зтм) Средний разряд машинистов 3
| 91.14.02-001 | Автомобили бортовые, грузоподъемность до 5 т |  |  | 4: маш.час; 5: 0.08; 7: 0.024; 10: 640.31; 12: 15.37 | [6 empty] | Автомобили бортовые, грузоподъемность до 5 т
| 4-100-040 | ОТм(Зтм) Средний разряд машинистов 4 |  |  | 4: чел.-ч; 5: 0.08; 7: 0.024; 10: 492.32; 12: 11.82 | [7 empty] | ОТм(Зтм) Средний разряд машинистов 4
| 4 | М |  |  | 12: 4.8 | [5 empty] | М
| 01.7.03.04-0001 | Электроэнергия |  |  | 4: кВт-ч; 5: 2.4932; 7: 0.74796; 10: 6.42; 12: 4.8 | [6 empty] | Электроэнергия
П,Н | 07.2.07.13 | Конструкции стальные |  |  | 4: т; 5: 0; 7: 0 | [8 empty] | Конструкции стальные
|  | Итого прямые затраты |  |  | 12: 801.65 | [9 empty] | Итого прямые затраты
|  | ФОТ |  |  | 12: 781 | [10 empty] | ФОТ
| Пр/812-012.0-3 | НР Кровли |  |  | 4: %; 5: 110; 7: 110; 12: 859.1 | [10 empty] | НР Кровли
| Пр/774-012.0 | СП Кровли |  |  | 4: %; 5: 57; 7: 57; 12: 445.17 | [10 empty] | СП Кровли
|  | Всего по позиции |  |  | 10: 7019.73; 12: 2105.92 | [11 empty] | Всего по позиции
28 | ГЭСН12-01-012-01 | Ограждение кровель перилами (б/у материал) |  |  | 4: 100 м; 5: 0.3; 6: 1; 7: 0.3 |  |  | Ограждение кровель перилами (б/у материал)
|  | Объем=30 / 100 | [14 empty] | Объем=30 / 100
| 1 | ОТ(ЗТ) |  |  | 4: чел.-ч; 7: 1.77; 12: 803.12 | [5 empty] | ОТ(ЗТ)
| 1-100-33 | Средний разряд работы 3,3 |  |  | 4: чел.-ч; 5: 5.9; 7: 1.77; 10: 453.74; 12: 803.12 | [6 empty] | Средний разряд работы 3,3
| 2 | ЭМ |  |  | 12: 146.94 | [5 empty] | ЭМ
|  | ОТм(ЗТм) |  |  | 4: чел.-ч; 7: 0.123; 12: 74.75 | [5 empty] | ОТм(ЗТм)
| 91.05.01-017 | Краны башенные, грузоподъемность 8 т |  |  | маш.час | 0.18 |  | 0.054 | 622.62 | 1.63 | 1014.87 |  | 54.8 | [6 empty] | Краны башенные, грузоподъемность 8 т
| 4-100-060 | ОТм(Зтм) Средний разряд машинистов 6 |  |  | 4: чел.-ч; 5: 0.18; 7: 0.054; 10: 661.32; 12: 35.71 | [7 empty] | ОТм(Зтм) Средний разряд машинистов 6
| 91.05.05-015 | Краны на автомобильном ходу, грузоподъемность 16 т |  |  | 4: маш.час; 5: 0.1; 7: 0.03; 10: 1978.25; 12: 59.35 | [6 empty] | Краны на автомобильном ходу, грузоподъемность 16 т
| 4-100-060 | ОТм(Зтм) Средний разряд машинистов 6 |  |  | 4: чел.-ч; 5: 0.1; 7: 0.03; 10: 661.32; 12: 19.84 | [7 empty] | ОТм(Зтм) Средний разряд машинистов 6
| 91.14.02-001 | Автомобили бортовые, грузоподъемность до 5 т |  |  | 4: маш.час; 5: 0.13; 7: 0.039; 10: 640.31; 12: 24.97 | [6 empty] | Автомобили бортовые, грузоподъемность до 5 т
| 4-100-040 | ОТм(Зтм) Средний разряд машинистов 4 |  |  | 4: чел.-ч; 5: 0.13; 7: 0.039; 10: 492.32; 12: 19.2 | [7 empty] | ОТм(Зтм) Средний разряд машинистов 4
| 91.17.04-233 | Аппараты сварочные для ручной дуговой сварки, сварочный ток до 350 А |  |  | маш.час | 1.59 |  | 0.477 | 24.46 | 0.67 | 16.39 |  | 7.82 | [6 empty] | Аппараты сварочные для ручной дуговой сварки, сварочный ток до 350 А
| 4 | М |  |  | 12: 46.45 | [5 empty] | М
| 01.7.11.07-0054 | Электроды сварочные для сварки низколегированных и углеродистых сталей АНО-6, Э42, диаметр 6 мм |  |  | т | 0.0005 |  | 0.00015 | 148198.02 | 1.04 | 154125.94 |  | 23.12 | [6 empty] | Электроды сварочные для сварки низколегированных и углеродистых сталей АНО-6, Э42, диаметр 6 мм
| 01.7.19.04-0031 | Прокладки резиновые (пластина техническая прессованная) |  |  | кг | 0.52 |  | 0.156 | 138.5 | 1.08 | 149.58 |  | 23.33 | [6 empty] | Прокладки резиновые (пластина техническая прессованная)
Н | 07.2.07.13 | Конструкции стальные перил |  |  | 4: т; 5: 0.3; 7: 0.09 | [8 empty] | Конструкции стальные перил
|  | Итого прямые затраты |  |  | 12: 1071.26 | [9 empty] | Итого прямые затраты
|  | ФОТ |  |  | 12: 877.87 | [10 empty] | ФОТ
| Пр/812-012.0-3 | НР Кровли |  |  | 4: %; 5: 110; 7: 110; 12: 965.66 | [10 empty] | НР Кровли
| Пр/774-012.0 | СП Кровли |  |  | 4: %; 5: 57; 7: 57; 12: 500.39 | [10 empty] | СП Кровли
|  | Всего по позиции |  |  | 10: 8457.7; 12: 2537.31 | [11 empty] | Всего по позиции
|  | Итоги по разделу 2 Кровля : | [23 empty] | Итоги по разделу 2 Кровля :
|  | Итого прямые затраты (справочно) |  |  | 12: 2103855.72 | [13 empty] | Итого прямые затраты (справочно)
|  | в том числе: | [24 empty] | в том числе:
|  | Оплата труда рабочих |  |  | 12: 379778.77 | [13 empty] | Оплата труда рабочих
|  | Эксплуатация машин |  |  | 12: 20020.31 | [13 empty] | Эксплуатация машин
|  | Оплата труда машинистов (Отм) |  |  | 12: 10817.48 | [13 empty] | Оплата труда машинистов (Отм)
|  | Материалы |  |  | 12: 1693239.16 | [13 empty] | Материалы
|  | Строительные работы |  |  | 12: 2748918.53 | [13 empty] | Строительные работы
|  | в том числе: | [24 empty] | в том числе:
|  | оплата труда |  |  | 12: 379778.77 | [13 empty] | оплата труда
|  | эксплуатация машин и механизмов |  |  | 12: 20020.31 | [13 empty] | эксплуатация машин и механизмов
|  | оплата труда машинистов (Отм) |  |  | 12: 10817.48 | [13 empty] | оплата труда машинистов (Отм)
|  | материалы |  |  | 12: 1693239.16 | [13 empty] | материалы
|  | накладные расходы |  |  | 12: 426407.84 | [13 empty] | накладные расходы
|  | сметная прибыль |  |  | 12: 218654.97 | [13 empty] | сметная прибыль
|  | Итого ФОТ (справочно) |  |  | 12: 390596.25 | [13 empty] | Итого ФОТ (справочно)
|  | Итого накладные расходы (справочно) |  |  | 12: 426407.84 | [13 empty] | Итого накладные расходы (справочно)
|  | Итого сметная прибыль (справочно) |  |  | 12: 218654.97 | [13 empty] | Итого сметная прибыль (справочно)
|  | Итого по разделу 2 Кровля |  |  | 12: 2748918.53 | [14 empty] | Итого по разделу 2 Кровля
|  | Справочно | [26 empty] | Справочно
|  | затраты труда рабочих |  |  | 7: 840.988 | [16 empty] | затраты труда рабочих
|  | затраты труда машинистов |  |  | 7: 18.0118 | [16 empty] | затраты труда машинистов
Раздел 3. Вывоз строительного мусора | [14 empty] | Раздел 3. Вывоз строительного мусора
29 | ГЭСНр69-01-009-01 | Очистка помещений от строительного мусора |  |  | 4: 100 т; 5: 0.523; 6: 1; 7: 0.523 |  |  | Очистка помещений от строительного мусора
|  | Объем=52,3 / 100 | [14 empty] | Объем=52,3 / 100
| 1 | ОТ(ЗТ) |  |  | 4: чел.-ч; 7: 98.324; 12: 36449.69 | [5 empty] | ОТ(ЗТ)
| 1-100-11 | Средний разряд работы 1,1 |  |  | 4: чел.-ч; 5: 188; 7: 98.324; 10: 370.71; 12: 36449.69 | [6 empty] | Средний разряд работы 1,1
Н | 999-9900 | Строительный мусор |  |  | 4: т; 5: 100; 7: 52.3 | [8 empty] | Строительный мусор
|  | Итого прямые затраты |  |  | 12: 36449.69 | [9 empty] | Итого прямые затраты
|  | ФОТ |  |  | 12: 36449.69 | [10 empty] | ФОТ
| Пр/812-103.0-3 | НР Прочие ремонтно-строительные работы |  |  | 4: %; 5: 93; 7: 93; 12: 33898.21 | [10 empty] | НР Прочие ремонтно-строительные работы
| Пр/774-103.0 | СП Прочие ремонтно-строительные работы |  |  | 4: %; 5: 44; 7: 44; 12: 16037.86 | [10 empty] | СП Прочие ремонтно-строительные работы
|  | Всего по позиции |  |  | 10: 165173.54; 12: 86385.76 | [11 empty] | Всего по позиции
30 | 49-1 | Погрузка в автотранспортное средство: мусор строительный с погрузкой экскаваторами емкостью ковша до 0,5 м3 |  |  | т | 52.3 | 1 | 52.3 |  |  | 79.84 |  | 4175.63 |  |  | Погрузка в автотранспортное средство: мусор строительный с погрузкой экскаваторами емкостью ковша до 0,5 м3
|  | Всего по позиции |  |  | 12: 4175.63 | [11 empty] | Всего по позиции
31 | 02-15-1-01-0010 | Перевозка грузов I класса автомобилями-самосвалами грузоподъемностью до 15 т по дорогам с усовершенствованным (асфальтобетонным, цементобетонным, железобетонным, обработанным органическим вяжущим) дорожным покрытием на расстояние 10 км |  |  | т | 52.3 | 1 | 52.3 |  |  | 211.19 |  | 11045.24 |  |  | Перевозка грузов I класса автомобилями-самосвалами грузоподъемностью до 15 т по дорогам с усовершенствованным (асфальтобетонным, цементобетонным, железобетонным, обработанным органическим вяжущим) дорожным покрытием на расстояние 10 км
|  | Всего по позиции |  |  | 12: 11045.24 | [11 empty] | Всего по позиции
|  | Итоги по разделу 3 Вывоз строительного мусора : | [23 empty] | Итоги по разделу 3 Вывоз строительного мусора :
|  | Итого прямые затраты (справочно) |  |  | 12: 51670.56 | [13 empty] | Итого прямые затраты (справочно)
|  | в том числе: | [24 empty] | в том числе:
|  | Оплата труда рабочих |  |  | 12: 36449.69 | [13 empty] | Оплата труда рабочих
|  | Перевозка |  |  | 12: 15220.87 | [13 empty] | Перевозка
|  | Строительные работы |  |  | 12: 101606.63 | [13 empty] | Строительные работы
|  | Строительные работы |  |  | 12: 86385.76 | [13 empty] | Строительные работы
|  | в том числе: | [24 empty] | в том числе:
|  | оплата труда |  |  | 12: 36449.69 | [13 empty] | оплата труда
|  | накладные расходы |  |  | 12: 33898.21 | [13 empty] | накладные расходы
|  | сметная прибыль |  |  | 12: 16037.86 | [13 empty] | сметная прибыль
|  | Перевозка |  |  | 12: 15220.87 | [13 empty] | Перевозка
|  | Итого ФОТ (справочно) |  |  | 12: 36449.69 | [13 empty] | Итого ФОТ (справочно)
|  | Итого накладные расходы (справочно) |  |  | 12: 33898.21 | [13 empty] | Итого накладные расходы (справочно)
|  | Итого сметная прибыль (справочно) |  |  | 12: 16037.86 | [13 empty] | Итого сметная прибыль (справочно)
|  | Итого по разделу 3 Вывоз строительного мусора |  |  | 12: 101606.63 | [14 empty] | Итого по разделу 3 Вывоз строительного мусора
|  | Справочно | [26 empty] | Справочно
|  | затраты труда рабочих |  |  | 7: 98.324 | [16 empty] | затраты труда рабочих
|  | Итоги по смете: | [28 empty] | Итоги по смете:
|  | Всего прямые затраты (справочно) |  |  | 12: 2276657.56 | [18 empty] | Всего прямые затраты (справочно)
|  | в том числе: | [29 empty] | в том числе:
|  | Оплата труда рабочих |  |  | 12: 531274.3 | [18 empty] | Оплата труда рабочих
|  | Эксплуатация машин |  |  | 12: 23841.07 | [18 empty] | Эксплуатация машин
|  | Оплата труда машинистов (Отм) |  |  | 12: 13082.16 | [18 empty] | Оплата труда машинистов (Отм)
|  | Материалы |  |  | 12: 1693239.16 | [18 empty] | Материалы
|  | Перевозка |  |  | 12: 15220.87 | [18 empty] | Перевозка
|  | Строительные работы |  |  | 12: 3144553.17 | [18 empty] | Строительные работы
|  | Строительные работы |  |  | 12: 3129332.3 | [18 empty] | Строительные работы
|  | в том числе: | [29 empty] | в том числе:
|  | оплата труда |  |  | 12: 531274.3 | [18 empty] | оплата труда
|  | эксплуатация машин и механизмов |  |  | 12: 23841.07 | [18 empty] | эксплуатация машин и механизмов
|  | оплата труда машинистов (Отм) |  |  | 12: 13082.16 | [18 empty] | оплата труда машинистов (Отм)
|  | материалы |  |  | 12: 1693239.16 | [18 empty] | материалы
|  | накладные расходы |  |  | 12: 574242.59 | [18 empty] | накладные расходы
|  | сметная прибыль |  |  | 12: 293653.02 | [18 empty] | сметная прибыль
|  | Перевозка |  |  | 12: 15220.87 | [18 empty] | Перевозка
|  | Всего ФОТ (справочно) |  |  | 12: 544356.46 | [18 empty] | Всего ФОТ (справочно)
|  | Всего накладные расходы (справочно) |  |  | 12: 574242.59 | [18 empty] | Всего накладные расходы (справочно)
|  | Всего сметная прибыль (справочно) |  |  | 12: 293653.02 | [18 empty] | Всего сметная прибыль (справочно)
|  | Понижающий коэффициент в пределах лимитов бюджетных обязательств БК РФ (п.2 ст.72) 0,9376 |  |  | 12: -196220.12 | [18 empty] | Понижающий коэффициент в пределах лимитов бюджетных обязательств БК РФ (п.2 ст.72) 0,9376
|  | Всего с учетом доп. работ и затрат |  |  | 12: 2948333.05 | [19 empty] | Всего с учетом доп. работ и затрат
|  | НДС 20% |  |  | 12: 589666.61 | [20 empty] | НДС 20%
|  | ВСЕГО по смете |  |  | 12: 3537999.66 | [21 empty] | ВСЕГО по смете
|  | Справочно | [33 empty] | Справочно
|  | затраты труда рабочих |  |  | 7: 1218.2676 | [23 empty] | затраты труда рабочих
|  | затраты труда машинистов |  |  | 7: 21.5374 | [23 empty] | затраты труда машинистов
Начальная (максимальная) цена контракта принята в сумме 3 537 999,66 рублей
1. Зарегистрирован Министерством юстиции Российской Федерации 10 сентября 2019 г., регистрационный № 55869), с изменениями, внесенными приказом Министерства строительства и жилищно-коммунального хозяйства Российской Федерации от 20 февраля 2021 г. № 79/пр (зарегистрирован Министерством юстиции Российской Федерации 9 августа 2021 г., регистрационный № 64577)
² Под прочими затратами понимаются затраты, учитываемые в соответствии с пунктом 184 Методики.
³ Под прочими работами понимаются затраты, учитываемые в соответствии с пунктами 122-128 Методики.