## Sheet1
Приложение №1
к технической части
ЛОКАЛЬНАЯ СМЕТА
на выполнение работ по капитальному ремонту сетей газоснабжения по ул. Мира в городе Югорске
[8 empty] | Норм. трудоемкость |  |  | 1150.79 | чел/час
Составлена в ценах 2001 г. | [7 empty] | Сметная зар. плата |  |  | 48.145 | тыс.руб.
|  |  |  | Стоим.единицы, руб. |  |  | Общая стоимость, руб. |  |  |  | Затраты труда ра-
№ / № | Обоснование | Н а и м е н о в а н и е р а б о т | Кол - во | Всего | Экспл. |  |  | Основной | Экспл. |  | бочих, не занятых
| сметной | и з а т р а т |  |  | машин | Стоимость |  | заработ- | машин | Стоимость | обслуживанием ме-
п / п | стоимости |  |  | Основная | в т.ч. | мате- | Всего | ной | в т.ч. | мате- | ханизмов, чел - час
|  |  | [ед. изм.] | заработн. | заработн. | риалов |  | платы | заработн. | риалов | Обслуживающих мех
|  |  |  | плата | плата |  |  |  | платы |  | на един | всего
1 | 2 | 3 | 4 | 5 | 6 | 7 | 8 | 9 | 10 | 11 | 12 | 13
Раздел 1. ДЕМОНТАЖНЫЕ РАБОТЫ
1 | ТЕР 24-02-040-09 | Демонтаж. Монтаж металлических опор высотой 1 м для надземной прокладки стальных газопроводов условным диаметром: Монтаж металлических опор высотой 2,2 м для надземной прокладки стальных газопроводов условным диаметром: 50 мм По тех.частям: К2=0.6*1.15, К | 0.63 [100 м] | 1237,90 335,04 | 902,86 127,13 |  | 779.88 | 211.08 | 568,80 80,09 |  | 11,32 2,77 | 7,13 1,75
2 | ТЕР 24-02-040-11 | Демонтаж. Монтаж металлических опор высотой 1 м для надземной прокладки стальных газопроводов условным диаметром: Монтаж металлических опор высотой 2,2 м для надземной прокладки стальных газопроводов условным диаметром: 80 мм По тех.частям: К2=0.6*1.15, К | 1.05 [100 м] | 931,82 251,33 | 680,49 95,26 |  | 978.41 | 263.9 | 714,51 100,02 |  | 8,49 2,09 | 8,92 2,20
3 | ТЕР 24-02-041-01 | Демонтаж. Надземная прокладка стальных газопроводов на металлических опорах, условный диаметр газопровода: 50 мм По тех.частям: К2=0.6*1.15, К3=0.6*1.25, К7=0.6*1.15, К8=0.6 НР=137% *0.9,СП=89% *0.85 | 1 [100 м] | 2618,62 399,65 | 2218,97 382,97 |  | 2618.62 | 399.65 | 2 218,97 382,97 |  | 14,15 7,18 | 14,15 7,18
4 | ТЕР 24-02-041-03 | Демонтаж. Надземная прокладка стальных газопроводов на металлических опорах, условный диаметр газопровода: 80 мм По тех.частям: К2=0.6*1.15, К3=0.6*1.25, К7=0.6*1.15, К8=0.6 НР=137% *0.9,СП=89% *0.85 | 1.5 [100 м] | 2713,35 434,44 | 2278,91 390,02 |  | 4070.03 | 651.66 | 3 418,37 585,02 |  | 15,20 7,36 | 22,80 11,04
5 | ТЕР 24-02-051-01 | Демонтаж. Монтаж задвижки стальной фланцевой для надземной установки на газопроводах из труб условным диаметром: 50 мм По тех.частям: К2=0.6*1.15, К3=0.6*1.25, К7=0.6*1.15, К8=0.6 НР=137% *0.9,СП=89% *0.85 | 1 [задвижка] | 206,89 132,65 | 74.24 |  | 206.89 | 132.65 | 74.24 |  | 4,08 0,08 | 4,08 0,08
| Итого по разделу | [5 empty] | 8653.83 | 1658.94 | 6 994,89 1 148,10 |  |  | 57,08 22,25
Раздел 2. ГАЗОПРОВОД
6 | ТЕР 22-05-002-2 | Продавливание без разработки грунта (прокол) на длину до 10 м труб диаметром 150 мм По тех.частям: К2=1.15, К3=1.25, К7=1.15 НР=137%,СП=89% *0.85 | 0.1 [100 м] | 49488,63 9472,85 | 39939,49 13714,23 | 76.29 | 4948.86 | 947.28 | 3 993,95 1 371,42 | 7.63 | 308,36 250,94 | 30,84 25,09
7 | ТЕР 24-02-030-05 | Укладка в траншею изолированных стальных газопроводов условным диаметром: до 200 мм По тех.частям: К2=1.15, К3=1.25, К7=1.15 НР=137% *0.9,СП=89% *0.85 | 0.1 [100 м] | 6863,48 1903,83 | 4870,84 710,54 | 88.81 | 686.34 | 190.38 | 487,08 71,05 | 8.88 | 61,97 13,98 | 6,20 1,40
8 | ТЕР 22-02-010-5 | Нанесение весьма усиленной антикоррозионной изоляции полимерными липкими лентами стальных трубопроводов диаметром 150 мм По тех.частям: К2=1.15, К3=1.25, К7=1.15 НР=137%,СП=89% *0.85 | 0.01 [км] | 94467,08 2280,68 | 30121,14 4907,26 | 62065.26 | 944.67 | 22.81 | 301,21 49,07 | 620.65 | 72,11 94,61 | 0,72 0,95
9 | ТССЦ 103-0177 | Трубы стальные электросварные прямошовные со снятой фаской диаметром от 20 до 377 мм из стали, наружный диаметр 159 мм, толщина стенки 5 мм | 10 [м] | 173.51 |  | 173.51 | 1735.1 |  |  | 1735.1
10 | ТЕР 22-05-003-1 | Протаскивание в футляр стальных труб диаметром 100 мм По тех.частям: К2=1.15, К3=1.25, К7=1.15 НР=137%,СП=89% *0.85 | 0.1 [100 м] | 4461,40 2938,97 | 107.93 | 1414.5 | 446.14 | 293.9 | 10.79 | 141.45 | 97,06 0,17 | 9,71 0,02
11 | ТССЦ 103-0139 | Трубы стальные электросварные прямошовные со снятой фаской диаметром от 20 до 377 мм из стали, наружный диаметр 57 мм толщина стенки 3.5 мм | 110 [м] | 38.07 |  | 38.07 | 4187.7 |  |  | 4187.7
12 | ТССЦ 103-0142 | Трубы стальные электросварные прямошовные со снятой фаской диаметром от 20 до 377 мм из стали, наружный диаметр 76 мм, толщина стенки 3.0 мм | 150 [м] | 45.67 |  | 45.67 | 6850.5 |  |  | 6850.5
13 | ТЕР 22-02-010-1 | Нанесение весьма усиленной антикоррозионной изоляции полимерными липкими лентами стальных трубопроводов диаметром 50 мм По тех.частям: К2=1.15, К3=1.25, К7=1.15 НР=137%,СП=89% *0.85 | 0.01 [км] | 30819,66 6907,30 | 1570,23 219,69 | 22342.13 | 308.19 | 69.07 | 15,70 2,20 | 223.42 | 230,78 4,33 | 2,31 0,04
14 | ТЕР 22-05-004-1 | Заделка битумом и прядью концов футляра диаметром 800 мм По тех.частям: К2=1.15, К3=1.25, К7=1.15 НР=137%,СП=89% *0.85 | 1 [футляр] | 1123,49 259,49 | 550.7 | 313.3 | 1123.49 | 259.49 | 550.7 | 313.3 | 9,19 0,05 | 9,19 0,05
15 | ТЕР 09-05-005-1 | Контроль качества сварных соединений рентгеновскими лучами толщиной металла:до 5 мм По тех.частям: К2=1.15, К3=1.25, К7=1.15 НР=95% *0.9,СП=85% *0.85 | 1 [м] | 275,98 110,81 | 45.3 | 119.87 | 275.98 | 110.81 | 45.3 | 119.87 | 2,73 0,14 | 2,73 0,14
16 | ТЕРм 08-02-141-1 Применительно | Установка сигнальной ленты - КАБЕЛИ ДО 35 кВ В ГОТОВЫХ ТРАНШЕЯХ БЕЗ ПОКРЫТИЙ. Кабель, масса 1 м, кг, до 1 НР=100%,СП=65% | 0.1 [100 м] | 1526,24 414,84 | 985,53 127,88 | 125.87 | 152.62 | 41.48 | 98,55 12,79 | 12.59 | 13,70 4,00 | 1,37 0,40
17 | ТЕР 24-02-081-01 | Устройство контрольной трубки на кожухе перехода газопровода По тех.частям: К2=1.15, К3=1.25, К7=1.15 НР=137% *0.9,СП=89% *0.85 | 1 [установка] | 218,13 52,41 | 135,85 12,70 | 29.87 | 218.13 | 52.41 | 135,85 12,70 | 29.87 | 1,77 0,48 | 1,77 0,48
18 | ТССЦ 300-9169 | Ковер | 1 [шт] | 475.15 |  | 475.15 | 475.15 |  |  | 475.15
19 | ТССЦ 300-9414 | Труба контрольная | 1 [комплект] | 121.07 |  | 121.07 | 121.07 |  |  | 121.07
20 | ТЕР 16-07-006-01 | Заделка сальников при проходе труб через фундаменты или стены подвала диаметром:до 100 мм По тех.частям: К2=1.15, К3=1.25, К7=1.15 НР=134% *0.9,СП=83% *0.85 | 1 [сальник] | 65,78 59,16 |  | 6.62 | 65.78 | 59.16 |  | 6.62 | 2.07 | 2.07
21 | ТЕР 24-02-040-09 | Монтаж металлических опор высотой 1 м для надземной прокладки стальных газопроводов условным диаметром: Монтаж металлических опор высотой 2,2 м для надземной прокладки стальных газопроводов условным диаметром: 50 мм По тех.частям: К2=1.15, К3=1.25, К7=1.1 | 0.63 [100 м] | 4094,66 558,41 | 1504,76 211,88 | 2031.49 | 2579.64 | 351.8 | 948,00 133,48 | 1279.84 | 18,87 4,62 | 11,89 2,91
22 | ТЕР 24-02-040-11 | Монтаж металлических опор высотой 1 м для надземной прокладки стальных газопроводов условным диаметром: Монтаж металлических опор высотой 2,2 м для надземной прокладки стальных газопроводов условным диаметром: 80 мм По тех.частям: К2=1.15, К3=1.25, К7=1.1 | 1.05 [100 м] | 3113,80 418,89 | 1134,15 158,76 | 1560.76 | 3269.49 | 439.83 | 1 190,86 166,70 | 1638.8 | 14,16 3,49 | 14,86 3,66
23 | ТЕР 06-01-001-1 | Устройство бетонной подготовки По тех.частям: К2=1.15, К3=1.25, К7=1.15 НР=110%,СП=65% *0.85 | 0.08 [100 м3] | 14698,37 5073,57 | 3471,81 914,85 | 6152.99 | 1175.88 | 405.89 | 277,75 73,19 | 492.24 | 207,00 10,51 | 16,56 0,84
24 | ТССЦ 401-0003 | Бетон тяжелый | 7.5 [м3] | 869.81 |  | 869.81 | 6523.58 |  |  | 6523.58
25 | ТЕР 07-01-044-3 | Установка монтажных изделий массой:до 20 кг По тех.частям: К2=1.15, К3=1.25, К7=1.15 НР=137%,СП=85% *0.85 | 0.15 [т] | 25360,75 1575,29 | 615.33 | 23170.13 | 3804.11 | 236.29 | 92.3 | 3475.52 | 49,11 1,03 | 7,37 0,15
26 | ТЕР 24-02-041-01 | Надземная прокладка стальных газопроводов на металлических опорах, условный диаметр газопровода: 50 мм По тех.частям: К2=1.15, К3=1.25, К7=1.15 НР=137% *0.9,СП=89% *0.85 | 1 [100 м] | 4606,61 666,08 | 3698,29 638,29 | 242.24 | 4606.61 | 666.08 | 3 698,29 638,29 | 242.24 | 23,59 11,96 | 23,59 11,96
27 | ТЕР 24-02-041-03 | Надземная прокладка стальных газопроводов на металлических опорах, условный диаметр газопровода: 80 мм По тех.частям: К2=1.15, К3=1.25, К7=1.15 НР=137% *0.9,СП=89% *0.85 | 1.5 [100 м] | 4901,35 724,06 | 3798,19 650,03 | 379.1 | 7352.02 | 1086.09 | 5 697,28 975,04 | 568.65 | 25,33 12,27 | 38,00 18,41
28 | ТЕР 13-03-002-04 | Огрунтовка металлических поверхностей за один раз:грунтовкой По тех.частям: К2=1.15, К3=1.25, К7=1.15 НР=95% *0.9,СП=70% *0.85 | 0.54 [100 м2] | 773,64 204,14 | 18,66 0,38 | 550.84 | 417.76 | 110.23 | 10,08 0,20 | 297.45 | 6,11 0,02 | 3,30 0,01
29 | ТЕР 13-03-004-26 | Окраска металлических огрунтованных поверхностей:эмалью По тех.частям: К2=1.15, К3=1.25, К7=1.15 НР=95% *0.9,СП=70% *0.85 | 0.54 [100 м2] | 777,88 125,88 | 12,65 0,38 | 639.35 | 420.05 | 67.97 | 6,83 0,20 | 345.25 | 4,40 0,02 | 2,38 0,01
30 | ТЕР 24-02-051-01 | Монтаж задвижки стальной фланцевой для надземной установки на газопроводах из труб условным диаметром: 50 мм По тех.частям: К2=1.15, К3=1.25, К7=1.15 НР=137% *0.9,СП=89% *0.85 | 1 [задвижка] | 637,50 221,09 | 123.73 | 292.68 | 637.5 | 221.09 | 123.73 | 292.68 | 6,80 0,14 | 6,80 0,14
31 | ТССЦ 300-9137 | Задвижки стальные Д=50 мм | 1 [шт] | 578.5 |  | 578.5 | 578.5 |  |  | 578.5
32 | ТССЦ 300-0932 | Фланцы стальные плоские приварные из стали; давлением 0,1 и 0,25 МПа (1 и 2,5 кгс/см2), диаметром 50 мм | 2 [шт] | 20.74 |  | 20.74 | 41.48 |  |  | 41.48
33 | ТЕР 24-02-051-02 | Монтаж задвижки стальной фланцевой для надземной установки на газопроводах из труб условным диаметром: 80 мм По тех.частям: К2=1.15, К3=1.25, К7=1.15 НР=137% *0.9,СП=89% *0.85 | 1 [задвижка] | 988,47 320,23 | 170.28 | 497.96 | 988.47 | 320.23 | 170.28 | 497.96 | 9,84 0,18 | 9,84 0,18
34 | ТССЦ 300-9137 | Задвижки стальные Д=50 мм | 1 [шт] | 578.5 |  | 578.5 | 578.5 |  |  | 578.5
35 | ТССЦ 300-0951 | Фланцы стальные плоские приварные из стали; давлением 0,6 МПа (6 кгс/м2), диаметром 80мм | 2 [шт] | 112.16 |  | 112.16 | 224.32 |  |  | 224.32
36 | ТССЦ 534-0009 | Отводы 90 град. с радиусом кривизны R=1,5 Ду на Ру менее или 10 МПа (100 кгс/см2), диаметром условного прохода 50 мм, наружным диаметром 57 мм, толщиной стенки 3 мм | 5 [шт] | 23.25 |  | 23.25 | 116.25 |  |  | 116.25
37 | ТССЦ 534-0012 | Отводы 90 град. с радиусом кривизны R=1,5 Ду на Ру менее или 10 МПа (100 кгс/см2), диаметром условного прохода 65 мм, наружным диаметром 76 мм, толщиной стенки 3,5 мм | 20 [шт] | 35.34 |  | 35.34 | 706.8 |  |  | 706.8
38 | ТССЦ 300-9490-587 Применительно | Изолирующий фланец Д=100 мм | 2 [шт] | 1344.43 |  | 1344.43 | 2688.86 |  |  | 2688.86
39 | ТЕР 20-02-009-1 | Установка зонтов над шахтами из листовой стали круглого сечения диаметром:200 мм По тех.частям: К2=1.15, К3=1.25, К7=1.15 НР=134% *0.9,СП=83% *0.85 | 2 [зонт] | 190,63 15,63 | 3.39 | 171.61 | 381.26 | 31.26 | 6.78 | 343.22 | 0,54 0,01 | 1,08 0,02
40 | ТЕР 24-02-120-01 | Очистка полости трубопровода продувкой воздухом, условный диаметр газопровода: до 50 мм По тех.частям: К2=1.15, К3=1.25, К7=1.15 НР=137% *0.9,СП=89% *0.85 | 2.5 [100 м] | 48,55 14,27 | 34,28 7,56 |  | 121.37 | 35.68 | 85,69 18,91 |  | 0,47 0,20 | 1,18 0,50
41 | ТЕР 24-02-121-01 | Монтаж инвентарного узла для очистки и испытания газопровода, условный диаметр газопровода: до 50 мм По тех.частям: К2=1.15, К3=1.25, К7=1.15 НР=137% *0.9,СП=89% *0.85 | 1 [узел] | 189,62 108,64 | 70.06 | 10.92 | 189.62 | 108.64 | 70.06 | 10.92 | 3,59 0,12 | 3,59 0,12
42 | ТЕР 24-02-122-01 | Подъем давления при испытании воздухом газопроводов низкого и среднего давления (до 0,3 МПа) условным диаметром: до 50 мм По тех.частям: К2=1.15, К3=1.25, К7=1.15 НР=137% *0.9,СП=89% *0.85 | 2.5 [100 м] | 15,46 2,78 | 12,68 3,24 |  | 38.65 | 6.96 | 31,69 8,09 |  | 0,09 0,06 | 0,23 0,15
43 | ТЕР 24-02-124-01 | Выдержка под давлением до 0,6 МПа при испытании на прочность и герметичность газопроводов условным диаметром: 50-300 мм По тех.частям: К2=1.15, К3=1.25, К7=1.15 НР=137% *0.9,СП=89% *0.85 | 1 [участок] | 2502,02 487,51 | 2014,51 505,94 |  | 2502.02 | 487.51 | 2 014,51 505,94 |  | 16,10 9,80 | 16,10 9,80
44 | ТЕР 24-02-100-01 | Отключение и заглушка под газом действующих стальных газопроводов, условный диаметр газопровода: до 50 мм По тех.частям: К2=1.15, К3=1.25, К7=1.15 НР=137% *0.9,СП=89% *0.85 | 0.1 [10 отключений] | 2416,61 1090,86 | 918.78 | 406.97 | 241.67 | 109.09 | 91.88 | 40.7 | 33.53 | 3.35
45 | ТЕР 24-02-090-02 | Врезка штуцером в действующие стальные газопроводы низкого давления под газом со снижением давления, условный диаметр врезаемого газопровода: до 80 мм По тех.частям: К2=1.15, К3=1.25, К7=1.15 НР=137% *0.9,СП=89% *0.85 | 0.1 [10 врезок] | 3629,66 1748,90 | 1171.84 | 708.92 | 362.96 | 174.89 | 117.18 | 70.89 | 56.11 | 5.61
46 | ТЕР 09-01-005-3 | Монтаж каркасов зданий:рамных коробчатого сечения По тех.частям: К2=1.15, К3=1.25, К7=1.15 НР=95% *0.9,СП=85% *0.85 | 0.2 [т] | 2825,65 891,12 | 1194,61 182,46 | 739.92 | 565.12 | 178.22 | 238,92 36,49 | 147.98 | 28,59 3,90 | 5,72 0,78
47 | ТССЦ 500-9014-078 | Шкафы распределительные | 1 [шт] | 28517.25 |  | 28517.25 | 28517.25 |  |  | 28517.25
48 | ТЕРп 07-05-007-03 | Установки подачи газообразного топлива (регулятор давления, фильтр, предохранительные устройства. Установка производительностью по газу, м3/ч, до:10000 НР=68%,СП=40% | 1 [установка] | 28043,03 28043,03 |  |  | 28043.03 | 28043.03 |  |  | 563 | 563
49 | ТЕР 24-02-113-01 | Устройство глубинного анодного заземлителя глубиной 50 м при сооружении электрохимической защиты подземных стальных газопроводов в населенных пунктах По тех.частям: К2=1.15, К3=1.25, К7=1.15 НР=137% *0.9,СП=89% *0.85 | 1 [заземлитель] | 20687,39 2863,91 | 11083,51 1726,03 | 6739.97 | 20687.39 | 2863.91 | 11 083,51 1 726,03 | 6739.97 | 105,21 31,33 | 105,21 31,33
50 | ТЕР 09-03-040-1 | Монтаж защитных ограждений оборудования По тех.частям: К2=1.15, К3=1.25, К7=1.15 НР=95% *0.9,СП=85% *0.85 | 0.5 [т] | 3560,40 3025,29 | 128,71 6,10 | 406.4 | 1780.21 | 1512.65 | 64,36 3,05 | 203.2 | 108,43 0,31 | 54,22 0,16
51 | ТЕРм 08-02-472-6 Применительно | Устройство молниезащиты - ЗАЗЕМЛЯЮЩИЕ ПРОВОДНИКИ. Проводник открыто по строительным основаниям из стали полосовой, сечение, мм2 100 НР=100%,СП=65% | 0.05 [100 м] | 2181,71 562,21 | 139,21 7,73 | 1480.29 | 109.08 | 28.11 | 6,96 0,39 | 74.01 | 19,00 0,38 | 0,95 0,02
| Итого по разделу | [5 empty] | 142789.17 | 39532.24 | 31 666,07 5 805,23 | 71590.86 |  | 961,74 109,72
ЛОКАЛЬНАЯ СМЕТА
на выполнение работ по капитальному ремонту сетей газоснабжения по ул. Титова в городе Югорске
[9 empty] | Норм. трудоемкость |  | 129.68 | чел/час
Составлена в ценах на 2001 г. | [8 empty] | Сметная зар. плата |  | 22.686 | тыс.руб.
|  |  |  | Стоим.единицы, руб. |  |  | Общая стоимость, руб. |  |  |  | Затраты труда ра-
№ / № | Обоснование | Н а и м е н о в а н и е р а б о т | Кол - во | Всего | Экспл. |  |  | Основной | Экспл. |  | бочих, не занятых
| сметной | и з а т р а т |  |  | машин | Стоимость |  | заработ- | машин | Стоимость | обслуживанием ме-
п / п | стоимости |  |  | Основная | в т.ч. | мате- | Всего | ной | в т.ч. | мате- | ханизмов, чел - час
|  |  | [ед. изм.] | заработн. | заработн. | риалов |  | платы | заработн. | риалов | Обслуживающих мех
|  |  |  | плата | плата |  |  |  | платы |  | на един | всего
1 | 2 | 3 | 4 | 5 | 6 | 7 | 8 | 9 | 10 | 11 | 12 | 13
Раздел . ДЕМОНТАЖНЫЕ РАБОТЫ
1 | ТЕР 24-02-040-17 | Демонтаж металлических опор V=38/100 По тех.частям: К2=0.6*1.15, К3=0.6*1.25, К7=0.6*1.15, К8=0.6 НР=137% *0.9,СП=89% | 0.38 [100 м] | 1285,68 461,02 | 824,66 109,94 |  | 488.56 | 175.19 | 313,37 41,78 |  | 15,58 2,48 | 5,92 0,94
2 | ТЕР 24-02-041-01 | Демонтаж стальных газопроводов V=60/100 По тех.частям: К2=0.6*1.15, К3=0.6*1.25, К7=0.6*1.15, К8=0.6 НР=137% *0.9,СП=89% | 0.6 [100 м] | 2618,62 399,65 | 2218,97 382,97 |  | 1571.17 | 239.79 | 1 331,38 229,78 |  | 14,15 7,18 | 8,49 4,31
3 | ТЕР 24-02-121-01 | Демонтаж инвентарного узла для очистки и испытания газопровода По тех.частям: К2=0.6*1.15, К3=0.6*1.25, К7=0.6*1.15, К8=0.6 НР=137% *0.9,СП=89% | 1 [узел] | 107,22 65,18 | 42.04 |  | 107.22 | 65.18 | 42.04 |  | 2,15 0,07 | 2,15 0,07
| Итого по разделу | [5 empty] | 2166.95 | 480.16 | 1 686,79 271,56 |  |  | 16,56 5,32
Раздел . ГАЗОПРОВОД
4 | ТЕР 24-02-040-17 | Монтаж металлических опор высотой 5 м для надземной прокладки стальных газопроводов условным диаметром 108 мм V=38/100 По тех.частям: К2=1.15, К3=1.25, К7=1.15 НР=137%,СП=89% | 0.38 [100 м] | 7575,11 768,36 | 1374,43 183,24 | 5432.32 | 2878.54 | 291.98 | 522,28 69,63 | 2064.28 | 25,97 4,13 | 9,87 1,57
5 | ТЕР 24-02-041-01 | Надземная прокладка стальных газопроводов на металлических опорах диаметром 57 мм V=60/100 По тех.частям: К2=1.15, К3=1.25, К7=1.15 НР=137%,СП=89% | 0.6 [100 м] | 4606,61 666,08 | 3698,29 638,29 | 242.24 | 2763.96 | 399.65 | 2 218,97 382,97 | 145.34 | 23,59 11,96 | 14,15 7,18
6 | ТССЦ 103-0138 | Трубы стальные электросварные прямошовные со снятой фаской диаметром от 20 до 377 мм из стали марок, наружный диаметр 57 мм толщина стенки 3 мм V=101*0,6 | 60.6 [м] | 33.25 |  | 33.25 | 2014.95 |  |  | 2014.95
7 | ТЕР 24-02-100-01 | Отключение и заглушка под газом действующих стальных газопроводов диаметром 57 мм V=2/10 По тех.частям: К2=1.15, К3=1.25, К7=1.15 НР=137%,СП=89% | 0.2 [10 отключений] | 2416,61 1090,86 | 918.78 | 406.97 | 483.32 | 218.17 | 183.76 | 81.39 | 33.53 | 6.71
8 | ТЕР 24-02-122-01 | Подъем давления при испытании воздухом газопроводов низкого давления диаметром 57 мм V=60/100 По тех.частям: К2=1.15, К3=1.25, К7=1.15 НР=137%,СП=89% | 0.6 [100 м] | 15,46 2,78 | 12,68 3,24 |  | 9.28 | 1.67 | 7,61 1,94 |  | 0,09 0,06 | 0,06 0,04
9 | ТЕР 24-02-121-01 | Монтаж инвентарного узла для очистки и испытания газопровода, условный диаметр газопровода 57 мм По тех.частям: К2=1.15, К3=1.25, К7=1.15 НР=137%,СП=89% | 1 [узел] | 189,62 108,64 | 70.06 | 10.92 | 189.62 | 108.64 | 70.06 | 10.92 | 3,59 0,12 | 3,59 0,12
10 | ТССЦ 300-9230-195 | Краны | 1 [шт] | 1442.26 |  | 1442.26 | 1442.26 |  |  | 1442.26
11 | ТЕР 24-02-124-01 | Выдержка под давлением при испытании на прочность и герметичность газопроводов диаметром 57 мм По тех.частям: К2=1.15, К3=1.25, К7=1.15 НР=137%,СП=89% | 1 [участок] | 2502,02 487,51 | 2014,51 505,94 |  | 2502.02 | 487.51 | 2 014,51 505,94 |  | 16,10 9,80 | 16,10 9,80
12 | ТЕР 19-01-015-1 | Пневматическое испытание газопроводов V=60/100 По тех.частям: К2=1.15, К3=1.25, К7=1.15 НР=134%,СП=83% | 0.6 [100 м] | 1508,88 1419,97 |  | 88.91 | 905.33 | 851.98 |  | 53.35 | 40.14 | 24.08
13 | ТЕР 24-02-090-01 | Врезка штуцером в действующие стальные газопроводы низкого давления под газом со снижением давления, условный диаметр врезаемого газопровода 57 мм V=2/10 По тех.частям: К2=1.15, К3=1.25, К7=1.15 НР=137%,СП=89% | 0.2 [10 врезок] | 2459,55 1212,30 | 797.46 | 449.79 | 491.91 | 242.46 | 159.49 | 89.96 | 38.89 | 7.78
14 | ТЕР 46-05-008-3 | Монтаж кронштейнов. V=7.2/1000 НР=116%,СП=70% | 0.0072 [т] | 17347,30 2449,23 | 398.02 | 14500.05 | 124.9 | 17.63 | 2.87 | 104.4 | 84,69 0,65 | 0.61
15 | ТЕР 22-03-001-5 | Установка отводов стальных сварных диаметром 57 мм V=12/1000 По тех.частям: К2=1.15, К3=1.25, К7=1.15 НР=137%,СП=89% | 0.012 [т] | 60402,48 14155,01 | 29353,53 5243,11 | 16893.94 | 724.83 | 169.86 | 352,24 62,92 | 202.73 | 406,87 105,35 | 4,88 1,26
16 | ТССЦ 534-0009 | Отводы 90 град. с радиусом кривизны R=1,5 Ду на Ру менее или 10 МПа (100 кгс/см2), диаметром условного прохода 50 мм, наружным диаметром 57 мм, толщиной стенки 3 мм | 10 [шт] | 23.25 |  | 23.25 | 232.5 |  |  | 232.5
| Итого по разделу | [5 empty] | 14763.42 | 2789.55 | 5 531,79 1 023,40 | 6442.08 |  | 87,83 19,97