## ЛСР по форме №4 с материалами
Приложение к техническому заданию
ЛОКАЛЬНЫЙ СМЕТНЫЙ РАСЧЕТ
ВЫПОЛНЕНИЕ РАБОТ ПО БЛАГОУСТРОЙСТВУ ПРИЛЕГАЮЩЕЙ ТЕРРИТОРИИ ЖИЛЫХ ДОМОВ ПО УЛ. МИРА №8, №10, №18,
№18/1, №18/2, №18/3 И МАДОУ "ДЕТСКИЙ САД КОМБИНИРОВАННОГО ТИПА "РАДУГА" В ГОРОДЕ ЮГОРСКЕ
| Сметная стоимость в текущих ценах с НДС 18% _______________________________________________________________________________________________ |  |  |  | тыс. руб.
| Средства на оплату труда _______________________________________________________________________________________________ |  | ___________________________11,326 |  | тыс. руб.
| Сметная трудоемкость _______________________________________________________________________________________________ |  | _______________________________________________________________________________________________1048,03 |  | чел.час
Составлен(а) в ценах 2001 г.
№ пп | Шифр и номер позиции норматива | Наименование работ и затрат, единица измерения | Количество | Стоимость единицы, руб. |  |  | Общая стоимость, руб. |  |  |  | Затраты труда рабочих, чел.-ч, не занятых обслуживанием машин
|  |  |  | всего | эксплуата- ции машин | мате- риалы | Всего | оплаты труда | эксплуата- ции машин | мате- риалы
|  |  |  | оплаты труда | в т.ч. оплаты труда |  |  |  | в т.ч. оплаты труда |  | на единицу | всего
1 | 2 | 3 | 4 | 5 | 6 | 7 | 8 | 9 | 10 | 11 | 12 | 13
Раздел 1. Демонтажные работы
1 | ФЕР09-06-024-10 | Демонтаж. Монтаж: лестниц, площадок, ограждений, панелей и дверок с теплоизоляционной обшивкой (1 т конструкций) (МДС36 п.3.3.1.Демонтаж (разборка) металлических конструкций ОЗП=0,7; ЭМ=0,7 к расх.; ЗПМ=0,7; МАТ=0 к расх.; ТЗ=0,7; ТЗМ=0,7) НР (365,76 руб.): 95% от ФОТ СП (327,26 руб.): 85% от ФОТ | 1,47 | 470,79 257,65 | 213,14 4,26 |  | 692.06 | 378.75 | 313,31 6,26 |  | 26.782 | 39.37
2 | ФЕР09-03-012-12 | Демонтаж. Монтаж опорных стоек для пролетов: до 24 м (1 т конструкций) (МДС36 п.3.3.1.Демонтаж (разборка) металлических конструкций ОЗП=0,7; ЭМ=0,7 к расх.; ЗПМ=0,7; МАТ=0 к расх.; ТЗ=0,7; ТЗМ=0,7) НР (16,41 руб.): 95% от ФОТ СП (14,68 руб.): 85% от ФОТ | 0,2772 | 233,14 41,38 | 191,76 20,94 |  | 64.63 | 11.47 | 53,16 5,80 |  | 4.613 | 1.28
3 | ФЕРр68-14-1 | Разборка бортовых камней: на бетонном основании (100 м) НР (619,11 руб.): 109% от ФОТ СП (340,79 руб.): 60% от ФОТ | 0,83 | 1478,92 589,77 | 889,15 94,56 |  | 1227.5 | 489.51 | 737,99 78,48 |  | 68.26 | 56.66
4 | ФЕРр68-12-10 | Снятие деформированных асфальтобетонных покрытий самоходными холодными фрезами с шириной фрезерования 500-1000 мм и толщиной слоя: до 110 мм (1000 м2 покрытия) НР (91,91 руб.): 109% от ФОТ СП (50,59 руб.): 60% от ФОТ | 0,15 | 10893,43 154,36 | 10739,07 407,83 |  | 1634.01 | 23.15 | 1610,86 61,17 |  | 19.79 | 2.97
5 | ФЕР01-01-030-06 Применительно | Срезка растительного грунта - Разработка грунта с перемещением до 10 м бульдозерами мощностью: 79 кВт (108 л.с.), группа грунтов 2 (1000 м3 грунта) НР (39,83 руб.): 100% от ФОТ СП (19,92 руб.): 50% от ФОТ | 0,39393 | 592.23 | 592,23 101,12 |  | 233.3 |  | 233,3 39,83
6 | ФССЦпг-01-01-01-039 | Погрузочные работы при автомобильных перевозках: грунта растительного слоя (земля, перегной) (1 т груза) НР 0% от ФОТ СП 0% от ФОТ | 630.29 | 3.96 | 3.96 |  | 2495.95 |  | 2495.95
7 | ФССЦпг-03-21-01-010 | Перевозка грузов автомобилями-самосвалами грузоподъемностью 10 т, работающих вне карьера, на расстояние: до 10 км I класс груза (1 т груза) НР 0% от ФОТ СП 0% от ФОТ | 630.29 | 11.42 | 11.42 |  | 7197.91 |  | 7197.91
Демонтаж ограждения МАДОУ "Детский сад комбинированного типа "Радуга" для размещения тротуара
8 | ФЕР09-06-024-10 Применительно | Демонтаж ограждения h=2 м - Монтаж: лестниц, площадок, ограждений, панелей и дверок с теплоизоляционной обшивкой (1 т конструкций) (МДС36 п.3.3.1.Демонтаж (разборка) металлических конструкций ОЗП=0,7; ЭМ=0,7 к расх.; ЗПМ=0,7; МАТ=0 к расх.; ТЗ=0,7; ТЗМ=0,7) НР (365,76 руб.): 95% от ФОТ СП (327,26 руб.): 85% от ФОТ | 1,47 | 470,79 257,65 | 213,14 4,26 |  | 692.06 | 378.75 | 313,31 6,26 |  | 26.782 | 39.37
9 | ФЕР09-03-012-12 Применительно | Демонтаж стоек ограждения h=2 м - Монтаж опорных стоек для пролетов: до 24 м (1 т конструкций) (МДС36 п.3.3.1.Демонтаж (разборка) металлических конструкций ОЗП=0,7; ЭМ=0,7 к расх.; ЗПМ=0,7; МАТ=0 к расх.; ТЗ=0,7; ТЗМ=0,7) НР (32,32 руб.): 95% от ФОТ СП (28,92 руб.): 85% от ФОТ | 0,546 | 233,14 41,38 | 191,76 20,94 |  | 127.29 | 22.59 | 104,7 11,43 |  | 4.613 | 2.52
10 | ФЕР01-02-099-03 | Валка деревьев мягких пород с корня, диаметр стволов: до 24 см (100 деревьев) НР (4,68 руб.): 84% от ФОТ СП (2,51 руб.): 45% от ФОТ | 0,07 | 93,87 79,52 | 14.35 |  | 6.57 | 5.57 | 1 |  | 8.46 | 0.59
11 | ФЕР01-02-105-01 | Корчевка пней в грунтах естественного залегания корчевателями-собирателями на тракторе мощностью 79 кВт (108 л.с.) с перемещением пней до 5 м, диаметр пней: до 24 см (100 пней) НР (2,07 руб.): 84% от ФОТ СП (1,11 руб.): 45% от ФОТ | 0,07 | 216.94 | 216,94 35,14 |  | 15.19 |  | 15,19 2,46
12 | ФЕР01-02-107-01 | Засыпка ям подкоренных бульдозерами мощностью: 79 кВт (108 л.с.) (100 ям) НР (1,85 руб.): 84% от ФОТ СП (0,99 руб.): 45% от ФОТ | 0,07 | 184.23 | 184,23 31,46 |  | 12.9 |  | 12,9 2,20
13 | ФЕР33-04-042-01 | Демонтаж ж/б столба - Демонтаж опор ВЛ 0,38-10 кВ: без приставок одностоечных (1 опора) НР (14,07 руб.): 113% от ФОТ СП (7,47 руб.): 60% от ФОТ | 1 | 71,79 7,35 | 64,44 5,1 |  | 71.79 | 7.35 | 64,44 5,10 |  | 0.81 | 0.81
Итого прямые затраты по разделу в ценах 2001г. | [6 empty] | 14471.16 | 1317.14 | 13154,02 218,99 |  |  | 143.57
Накладные расходы | [6 empty] | 1553.75
Сметная прибыль | [6 empty] | 1121.49
Итоги по разделу 1 Демонтажные работы :
Строительные металлические конструкции | [6 empty] | 3054.39 |  |  |  |  | 82.54
Благоустройство | [6 empty] | 3963.92 |  |  |  |  | 59.63
Земляные работы, выполняемые механизированным способом | [6 empty] | 293.05
Погрузо-разгрузочные работы | [6 empty] | 2495.95
Перевозка грузов автотранспортом | [6 empty] | 7197.91
Земляные работы, выполняемые по другим видам работ (подготовительным, сопутствующим, укрепительным) | [6 empty] | 47.85 |  |  |  |  | 0.59
Линии электропередачи | [6 empty] | 93.33 |  |  |  |  | 0.81
Итого | [6 empty] | 17146.4 |  |  |  |  | 143.57
В том числе:
Машины и механизмы | [6 empty] | 13154.02
ФОТ | [6 empty] | 1536.13
Накладные расходы | [6 empty] | 1553.75
Сметная прибыль | [6 empty] | 1121.49
Итого по разделу 1 Демонтажные работы | [6 empty] | 17146.4 |  |  |  |  | 143.57
Раздел 2. Автостоянки
14 | ФЕР27-04-001-01 | Устройство подстилающих и выравнивающих слоев оснований: из песка (100 м3 материала основания (в плотном теле)) НР (554,64 руб.): 149% от ФОТ СП (353,63 руб.): 95% от ФОТ | 1,2261 | 2281,99 126,07 | 2143,72 177,53 | 12.2 | 2797.95 | 154.57 | 2628,42 217,67 | 14.96 | 15.72 | 19.27
15 | ФССЦ-408-0122 | Песок природный для строительных: работ средний (м3) | 134,871 | 55.26 |  | 55.26 | 7452.97 |  |  | 7452.97
16 | ФЕР27-04-003-02 | Устройство оснований и покрытий из песчано-гравийных или щебеночно-песчаных смесей: двухслойных, нижний слой толщиной 12 см (1000 м2 основания или покрытия) НР (850,22 руб.): 149% от ФОТ СП (542,09 руб.): 95% от ФОТ | 1,2261 | 2339,88 212,1 | 2102,16 253,29 | 25.62 | 2868.93 | 260.06 | 2577,46 310,56 | 31.41 | 25.74 | 31.56
17 | ФЕР27-04-003-03 | Устройство оснований и покрытий из песчано-гравийных или щебеночно-песчаных смесей: двухслойных, верхний слой 10 см (1000 м2 основания или покрытия) НР (993,71 руб.): 149% от ФОТ СП (633,57 руб.): 95% от ФОТ | 1,2261 | 2127,78 328,16 | 1780,1 215,77 | 19.52 | 2608.87 | 402.36 | 2182,58 264,56 | 23.93 | 39.49 | 48.42
18 | ФССЦ-408-0265 | Смеси готовые щебеночно-песчаные (ГОСТ 25607-2009) номер: С5, размер зерен 0-40 мм (м3) | 342,5698 | 165.83 |  | 165.83 | 56808.35 |  |  | 56808.35
19 | ФЕР27-06-020-06 | Устройство покрытия толщиной 4 см из горячих асфальтобетонных смесей пористых крупнозернистых, плотность каменных материалов: 2,5-2,9 т/м3 (1000 м2 покрытия) НР (1152,01 руб.): 149% от ФОТ СП (734,5 руб.): 95% от ФОТ | 1,2261 | 44590,96 368,45 | 2380,25 262,13 | 41842.26 | 54672.98 | 451.76 | 2918,42 321,40 | 51302.8 | 38.3 | 46.96
20 | ФЕР27-06-021-06 | На каждые 0,5 см изменения толщины покрытия (1000 м2 покрытия) (толщина до 7 см ПЗ=6 (ОЗП=6; ЭМ=6 к расх.; ЗПМ=6; МАТ=6 к расх.; ТЗ=6; ТЗМ=6)) НР (9,54 руб.): 149% от ФОТ СП (6,08 руб.): 95% от ФОТ | 1,2261 | 31478,76 5,22 | 17.52 | 31456.02 | 38596.11 | 6.4 | 21.48 | 38568.23 | 0.54 | 0.66
21 | ФЕР27-06-026-01 | Розлив вяжущих материалов (1 т) НР (3,92 руб.): 149% от ФОТ СП (2,5 руб.): 95% от ФОТ | 0,36783 | 1571.33 | 39,1 7,15 | 1532.23 | 577.98 |  | 14,38 2,63 | 563.6
22 | ФЕР27-06-020-01 | Устройство покрытия толщиной 4 см из горячих асфальтобетонных смесей плотных мелкозернистых типа АБВ, плотность каменных материалов: 2,5-2,9 т/м3 (1000 м2 покрытия) НР (1152,75 руб.): 149% от ФОТ СП (734,98 руб.): 95% от ФОТ | 1,2261 | 46666,3 368,45 | 2386,22 262,54 | 43911.63 | 57217.55 | 451.76 | 2925,74 321,90 | 53840.05 | 38.3 | 46.96
23 | ФЕР27-06-021-01 | На каждые 0,5 см изменения толщины покрытия (1000 м2 покрытия) (толщина до 5 см ПЗ=2 (ОЗП=2; ЭМ=2 к расх.; ЗПМ=2; МАТ=2 к расх.; ТЗ=2; ТЗМ=2)) НР (3,17 руб.): 149% от ФОТ СП (2,02 руб.): 95% от ФОТ | 1,2261 | 10951,08 1,74 | 6.2 | 10943.14 | 13427.12 | 2.13 | 7.6 | 13417.39 | 0.18 | 0.22
Бордюрный камень
24 | ФЕР27-02-010-02 | Установка бортовых камней бетонных: при других видах покрытий (100 м бортового камня) НР (992,15 руб.): 149% от ФОТ СП (632,58 руб.): 95% от ФОТ | 1,02 | 4413,33 643,64 | 79,64 9,18 | 3690.05 | 4501.6 | 656.51 | 81,23 9,36 | 3763.86 | 76.08 | 77.6
25 | ФССЦ-403-8021 | Камни бортовые: /бетон В30 (М400), объем 0,043 м3/ (ГОСТ 6665-91) (шт.) | 102 | 63.12 |  | 63.12 | 6438.24 |  |  | 6438.24
Итого прямые затраты по разделу в ценах 2001г. | [6 empty] | 247968.65 | 2385.55 | 13357,31 1448,08 | 232225.79 |  | 271.65
Накладные расходы | [6 empty] | 5712.11
Сметная прибыль | [6 empty] | 3641.95
Итоги по разделу 2 Автостоянки :
Автомобильные дороги | [6 empty] | 257322.71 |  |  |  |  | 271.65
Итого | [6 empty] | 257322.71 |  |  |  |  | 271.65
В том числе:
Материалы | [6 empty] | 232225.79
Машины и механизмы | [6 empty] | 13357.31
ФОТ | [6 empty] | 3833.63
Накладные расходы | [6 empty] | 5712.11
Сметная прибыль | [6 empty] | 3641.95
Итого по разделу 2 Автостоянки | [6 empty] | 257322.71 |  |  |  |  | 271.65
Раздел 3. Тротуар
26 | ФЕР27-04-001-01 | Устройство подстилающих и выравнивающих слоев оснований: из песка (100 м3 материала основания (в плотном теле)) НР (160,55 руб.): 149% от ФОТ СП (102,36 руб.): 95% от ФОТ | 0,3549 | 2281,99 126,07 | 2143,72 177,53 | 12.2 | 809.88 | 44.74 | 760,81 63,01 | 4.33 | 15.72 | 5.58
27 | ФССЦ-408-0122 | Песок природный для строительных: работ средний (м3) | 39,039 | 55.26 |  | 55.26 | 2157.3 |  |  | 2157.3
28 | ФЕР27-04-001-04 | Устройство подстилающих и выравнивающих слоев оснований: из щебня (100 м3 материала основания (в плотном теле)) НР (301,04 руб.): 149% от ФОТ СП (191,94 руб.): 95% от ФОТ | 0,42588 | 3551,63 195,7 | 3338,85 278,72 | 17.08 | 1512.57 | 83.34 | 1421,95 118,70 | 7.28 | 24.19 | 10.3
29 | ФССЦ-408-0015 | Щебень из природного камня для строительных работ, фракция 20-40 мм (м3) | 54,08676 | 108.4 |  | 108.4 | 5863 |  |  | 5863
30 | ФЕР27-06-020-01 | Устройство покрытия толщиной 4 см из горячих асфальтобетонных смесей плотных мелкозернистых типа АБВ, плотность каменных материалов: 2,5-2,9 т/м3 (1000 м2 покрытия) НР (333,67 руб.): 149% от ФОТ СП (212,74 руб.): 95% от ФОТ | 0,3549 | 46666,3 368,45 | 2386,22 262,54 | 43911.63 | 16561.87 | 130.76 | 846,87 93,18 | 15584.24 | 38.3 | 13.59
31 | ФЕР27-06-021-01 | На каждые 0,5 см изменения толщины покрытия (1000 м2 покрытия) (толщина до 7 см ПЗ=6 (ОЗП=6; ЭМ=6 к расх.; ЗПМ=6; МАТ=6 к расх.; ТЗ=6; ТЗМ=6)) НР (2,76 руб.): 149% от ФОТ СП (1,76 руб.): 95% от ФОТ | 0,3549 | 32853,24 5,22 | 18.6 | 32829.42 | 11659.61 | 1.85 | 6.6 | 11651.16 | 0.54 | 0.19
Бордюрный камень
32 | ФЕР27-02-010-02 | Установка бортовых камней бетонных: при других видах покрытий (100 м бортового камня) НР (5194,23 руб.): 149% от ФОТ СП (3311,76 руб.): 95% от ФОТ | 5,34 | 4413,33 643,64 | 79,64 9,18 | 3690.05 | 23567.18 | 3437.04 | 425,28 49,02 | 19704.86 | 76.08 | 406.27
33 | ФССЦ-403-8021 | Камни бортовые: /бетон В30 (М400), объем 0,043 м3/ (ГОСТ 6665-91) (шт.) | 534 | 63.12 |  | 63.12 | 33706.08 |  |  | 33706.08
Итого прямые затраты по разделу в ценах 2001г. | [6 empty] | 95837.49 | 3697.73 | 3461,51 323,91 | 88678.25 |  | 435.93
Накладные расходы | [6 empty] | 5992.24
Сметная прибыль | [6 empty] | 3820.56
Итоги по разделу 3 Тротуар :
Автомобильные дороги | [6 empty] | 105650.29 |  |  |  |  | 435.93
Итого | [6 empty] | 105650.29 |  |  |  |  | 435.93
В том числе:
Материалы | [6 empty] | 88678.25
Машины и механизмы | [6 empty] | 3461.51
ФОТ | [6 empty] | 4021.64
Накладные расходы | [6 empty] | 5992.24
Сметная прибыль | [6 empty] | 3820.56
Итого по разделу 3 Тротуар | [6 empty] | 105650.29 |  |  |  |  | 435.93
Раздел 4. Ограждение
34 | ФЕР01-02-058-01 | Копание ям вручную без креплений для стоек и столбов: без откосов глубиной до 0,7 м, группа грунтов 1 (100 м3 грунта) НР (1,78 руб.): 84% от ФОТ СП (0,95 руб.): 45% от ФОТ | 0,0015 | 1411,8 1411,8 |  |  | 2.12 | 2.12 |  |  | 181 | 0.27
35 | ФЕР09-06-024-10 Применительно | Монтаж металлического ограждения - Монтаж: лестниц, площадок, ограждений, панелей и дверок с теплоизоляционной обшивкой (1 т конструкций) НР (1244,02 руб.): 95% от ФОТ СП (1113,07 руб.): 85% от ФОТ | 3.5 | 774,26 368,06 | 304,49 6,08 | 101.71 | 2709.91 | 1288.21 | 1065,72 21,28 | 355.98 | 38.26 | 133.91
36 | ФЕР06-01-001-01 | Устройство бетонной подготовки (100 м3 бетона, бутобетона и железобетона в деле) НР (2,37 руб.): 110% от ФОТ СП (1,4 руб.): 65% от ФОТ | 0,0013 | 58585,02 1404 | 1590,53 243 | 55590.49 | 76.16 | 1.83 | 2,07 0,32 | 72.26 | 180 | 0.23
Монтаж ограждения МАДОУ "Детский сад комбинированного типа "Радуга"
37 | ФЕР01-02-058-01 | Копание ям вручную без креплений для стоек и столбов: без откосов глубиной до 0,7 м, группа грунтов 1 (100 м3 грунта) НР (10,14 руб.): 84% от ФОТ СП (5,43 руб.): 45% от ФОТ | 0,00855 | 1411,8 1411,8 |  |  | 12.07 | 12.07 |  |  | 181 | 1.55
38 | ФЕР09-03-012-12 Применительно | Монтаж стоек ограждения h=2 м - Монтаж опорных стоек для пролетов: до 24 м (1 т конструкций) НР (46,17 руб.): 95% от ФОТ СП (41,31 руб.): 85% от ФОТ | 0,546 | 454,39 59,11 | 273,94 29,91 | 121.34 | 248.1 | 32.27 | 149,57 16,33 | 66.26 | 6.59 | 3.6
39 | ФЕР09-06-024-10 | Монтаж ограждения h=2 м - Монтаж: лестниц, площадок, ограждений, панелей и дверок с теплоизоляционной обшивкой (1 т конструкций) НР (522,49 руб.): 95% от ФОТ СП (467,49 руб.): 85% от ФОТ | 1,47 | 774,26 368,06 | 304,49 6,08 | 101.71 | 1138.16 | 541.05 | 447,6 8,94 | 149.51 | 38.26 | 56.24
40 | ФЕР06-01-001-01 | Устройство бетонной подготовки (100 м3 бетона, бутобетона и железобетона в деле) НР (10,87 руб.): 110% от ФОТ СП (6,42 руб.): 65% от ФОТ | 0,006 | 58585,02 1404 | 1590,53 243 | 55590.49 | 351.51 | 8.42 | 9,54 1,46 | 333.55 | 180 | 1.08
Итого прямые затраты по разделу в ценах 2001г. | [6 empty] | 4538.03 | 1885.97 | 1674,50 48,33 | 977.56 |  | 196.88
Накладные расходы | [6 empty] | 1837.83
Сметная прибыль | [6 empty] | 1636.08
Итоги по разделу 4 Ограждение :
Земляные работы, выполняемые ручным способом | [6 empty] | 32.5 |  |  |  |  | 1.82
Строительные металлические конструкции | [6 empty] | 7530.72 |  |  |  |  | 193.75
Бетонные и железобетонные монолитные конструкции в промышленном строительстве | [6 empty] | 448.72 |  |  |  |  | 1.31
Итого | [6 empty] | 8011.94 |  |  |  |  | 196.88
В том числе:
Материалы | [6 empty] | 977.56
Машины и механизмы | [6 empty] | 1674.5
ФОТ | [6 empty] | 1934.3
Накладные расходы | [6 empty] | 1837.83
Сметная прибыль | [6 empty] | 1636.08
Итого по разделу 4 Ограждение | [6 empty] | 8011.94 |  |  |  |  | 196.88
Раздел 5. Утилизация строительного мусора
41 | ФССЦпг-01-01-01-043 | Погрузочные работы при автомобильных перевозках: мусора строительного с погрузкой экскаваторами емкостью ковша до 0,5 м3 (1 т груза) НР 100% от ФОТ СП 60% от ФОТ | 72 | 3.28 | 3.28 |  | 236.16 |  | 236.16
42 | ФССЦпг-03-21-01-009 | Перевозка грузов автомобилями-самосвалами грузоподъемностью 10 т, работающих вне карьера, на расстояние: до 9 км I класс груза (1 т груза) НР 0% от ФОТ СП 0% от ФОТ | 72 | 10.47 | 10.47 |  | 753.84 |  | 753.84
43 | Калькуляция | Утилизация мусора (м3) | 56.853 | 17,54 |  | 17,54 | 997.2 |  |  | 997.2
Итого прямые затраты по разделу в ценах 2001г. | [6 empty] | 1987.2 |  | 990 | 997.2
Итоги по разделу 5 Утилизация строительного мусора :
Погрузо-разгрузочные работы при автоперевозках | [6 empty] | 236.16
Перевозка грузов автотранспортом | [6 empty] | 1751.04
Итого | [6 empty] | 1987.2
В том числе:
Материалы | [6 empty] | 997.2
Машины и механизмы | [6 empty] | 990
Индекс перевода в текущие цены
НДС 18%
ВСЕГО по смете в текущих ценах с НДС 18%