## ЛСР по форме №4 с материалами
Приложение
к техническому заданию
ЛОКАЛЬНЫЙ СМЕТНЫЙ РАСЧЕТ
ВЫПОЛНЕНИЕ РАБОТ ПО УСТРОЙСТВУ ИДН ПО УЛ. СПОРТИВНАЯ В ГОРОДЕ ЮГОРСКЕ
| Средства на оплату труда _______________________________________________________________________________________________ |  | ___________________________0,472 |  | тыс. руб.
| Сметная трудоемкость _______________________________________________________________________________________________ |  | _______________________________________________________________________________________________47,36 |  | чел.час
Составлен(а) в ценах 2001 г.
№ пп | Шифр и номер позиции норматива | Наименование работ и затрат, единица измерения | Количество | Стоимость единицы, руб. |  |  | Общая стоимость, руб. |  |  |  | Затраты труда рабочих, чел.-ч, не занятых обслуживанием машин
|  |  |  | всего | эксплуата- ции машин | мате- риалы | Всего | оплаты труда | эксплуата- ции машин | мате- риалы
|  |  |  | оплаты труда | в т.ч. оплаты труда |  |  |  | в т.ч. оплаты труда |  | на единицу | всего
1 | 2 | 3 | 4 | 5 | 6 | 7 | 8 | 9 | 10 | 11 | 12 | 13
Раздел 1.
1 | ФЕР27-06-008-01 | Устройство шва-стыка в асфальтобетонном покрытии (100 м шва) НР (54,92 руб.): 149% от ФОТ (36,86 руб.) СП (35,02 руб.): 95% от ФОТ (36,86 руб.) | 0,16 | 1817,02 178,84 | 1229,22 51,59 | 408.96 | 290.72 | 28.61 | 196,68 8,25 | 65.43 | 21.89 | 3.5
2 | ФЕР27-06-026-01 | Розлив вяжущих материалов (1 т) 39,10 = 1 571,33 - 1,03 x 1 487,60 НР (0,13 руб.): 149% от ФОТ (0,09 руб.) СП (0,09 руб.): 95% от ФОТ (0,09 руб.) | 0.0132 | 39.1 | 39,1 7,15 |  | 0.52 |  | 0,52 0,09
3 | ФССЦ-101-1556 | Битумы нефтяные дорожные (т) | 0.0136 | 1690 |  | 1690 | 22.98 |  |  | 22.98
4 | ФЕР27-06-020-01 | Устройство покрытия толщиной 4 см из горячих асфальтобетонных смесей плотных мелкозернистых типа АБВ, плотность каменных материалов: 2,5-2,9 т/м3 (1000 м2 покрытия) 3 003,10 = 46 666,30 - 96,6 x 452,00 НР (41,36 руб.): 149% от ФОТ (27,76 руб.) СП (26,37 руб.): 95% от ФОТ (27,76 руб.) | 0,044 | 3003,1 368,45 | 2386,22 262,54 | 248.43 | 132.14 | 16.21 | 104,99 11,55 | 10.94 | 38.3 | 1.69
5 | ФЕР27-06-021-01 | На каждые 0,5 см изменения толщины покрытия добавлять или исключать: к расценке 27-06-020-01 (1000 м2 покрытия) 6,34 = 5 475,54 - 12,1 x 452,00 (ПЗ=6 (ОЗП=6; ЭМ=6 к расх.; ЗПМ=6; МАТ=6 к расх.; ТЗ=6; ТЗМ=6)) НР (0,34 руб.): 149% от ФОТ (0,23 руб.) СП (0,22 руб.): 95% от ФОТ (0,23 руб.) | 0,044 | 38,04 5,22 | 18.6 | 14.22 | 1.67 | 0.23 | 0.82 | 0.62 | 0.54 | 0.02
6 | ФССЦ-410-0002 | Смеси асфальтобетонные дорожные, аэродромные и асфальтобетон (горячие для плотного асфальтобетона мелко и крупнозернистые, песчаные), тип Б (т) | 7,444 | 519 |  | 519 | 3863.44 |  |  | 3863.44
Установка дорожных знаков
7 | ФЕР27-09-008-01 | Установка дорожных знаков бесфундаментных: на металлических стойках (100 знаков) НР (199,2 руб.): 149% от ФОТ (133,69 руб.) СП (127,01 руб.): 95% от ФОТ (133,69 руб.) | 0,04 | 7568,86 3111,74 | 2740,23 230,48 | 1716.89 | 302.75 | 124.47 | 109,61 9,22 | 68.67 | 364.8 | 14.59
8 | ФССЦ-103-0356 | Трубы стальные бесшовные, горячедеформированные со снятой фаской из стали, наружным диаметром: 57 мм, толщина стенки 3 мм (м) | 18 | 36.59 |  | 36.59 | 658.62 |  |  | 658.62
9 | ФЕР06-01-001-01 Применительно | Бетонирование стоек - Устройство бетонной подготовки (100 м3 бетона, бутобетона и железобетона в деле) НР (1,96 руб.): 110% от ФОТ (1,78 руб.) СП (1,16 руб.): 65% от ФОТ (1,78 руб.) | 0,00108 | 58585,02 1404 | 1590,53 243 | 55590.49 | 63.27 | 1.52 | 1,72 0,26 | 60.03 | 180 | 0.19
10 | ФЕР27-09-012-01 | При установке дополнительных щитков добавлять к расценкам таблиц с 27-09-008 по 27-09-011 (100 знаков) НР (17,54 руб.): 149% от ФОТ (11,77 руб.) СП (11,18 руб.): 95% от ФОТ (11,77 руб.) | 0,02 | 876,04 588,57 |  | 287.47 | 17.52 | 11.77 |  | 5.75 | 69 | 1.38
11 | прайс-лист | Дорожный знак (3.24 - Ограничение максимальной скорости) (шт) | 2 | 125,44 |  | 125,44 | 250.88 |  |  | 250.88
12 | прайс-лист | Дорожный знак (1.17 - Искусственная неровность) (шт) | 2 | 105,21 |  | 105,21 | 210.42 |  |  | 210.42
13 | прайс-лист | Дорожный знак (5.20 - Искусственная неровность) (шт) | 2 | 125,44 |  | 125,44 | 250.88 |  |  | 250.88
Разметка дороги "Искусственная неровность"
14 | ФЕР27-09-031-01 Применительно | Разметка ИДН - Нанесение линии поперечной дорожной разметки холодным пластиком со световозвращающими элементами вручную с применением трафаретной самоклеящейся ленты (10 м2 разметки) 314,16 = 2 551,71 - 55,55 x 40,28 НР (35,13 руб.): 149% от ФОТ (23,58 руб.) СП (22,4 руб.): 95% от ФОТ (23,58 руб.) | 0,44 | 314,16 53,6 |  | 260.56 | 138.23 | 23.58 |  | 114.65 | 5.25 | 2.31
15 | ФССЦ-101-5889 | Краска разметочная дорожная:белая (т) | 0,0035 | 19696.1 |  | 19696.1 | 68.94 |  |  | 68.94
Итого прямые затраты по разделу в базисных ценах | [6 empty] | 6272.98 | 206.39 | 414,34 29,37 | 5652.25 |  | 23.68
Накладные расходы | [6 empty] | 350.59
Сметная прибыль | [6 empty] | 223.44
Итоги по разделу 1 :
Автомобильные дороги | [6 empty] | 1454.46 |  |  |  |  | 23.49
Материалы | [6 empty] | 5326.16
Бетонные и железобетонные монолитные конструкции в промышленном строительстве | [6 empty] | 66.39 |  |  |  |  | 0.19
Итого | [6 empty] | 6847.01 |  |  |  |  | 23.68
В том числе:
Материалы | [6 empty] | 5652.25
Машины и механизмы | [6 empty] | 414.34
ФОТ | [6 empty] | 235.76
Накладные расходы | [6 empty] | 350.59
Сметная прибыль | [6 empty] | 223.44
Итого по разделу 1 | [6 empty] | 6847.01 |  |  |  |  | 23.68
Раздел 2.
16 | ФЕР27-06-008-01 | Устройство шва-стыка в асфальтобетонном покрытии (100 м шва) НР (54,92 руб.): 149% от ФОТ (36,86 руб.) СП (35,02 руб.): 95% от ФОТ (36,86 руб.) | 0,16 | 1817,02 178,84 | 1229,22 51,59 | 408.96 | 290.72 | 28.61 | 196,68 8,25 | 65.43 | 21.89 | 3.5
17 | ФЕР27-06-026-01 | Розлив вяжущих материалов (1 т) 39,10 = 1 571,33 - 1,03 x 1 487,60 НР (0,13 руб.): 149% от ФОТ (0,09 руб.) СП (0,09 руб.): 95% от ФОТ (0,09 руб.) | 0.0132 | 39.1 | 39,1 7,15 |  | 0.52 |  | 0,52 0,09
18 | ФССЦ-101-1556 | Битумы нефтяные дорожные (т) | 0.0136 | 1690 |  | 1690 | 22.98 |  |  | 22.98
19 | ФЕР27-06-020-01 | Устройство покрытия толщиной 4 см из горячих асфальтобетонных смесей плотных мелкозернистых типа АБВ, плотность каменных материалов: 2,5-2,9 т/м3 (1000 м2 покрытия) 3 003,10 = 46 666,30 - 96,6 x 452,00 НР (41,36 руб.): 149% от ФОТ (27,76 руб.) СП (26,37 руб.): 95% от ФОТ (27,76 руб.) | 0,044 | 3003,1 368,45 | 2386,22 262,54 | 248.43 | 132.14 | 16.21 | 104,99 11,55 | 10.94 | 38.3 | 1.69
20 | ФЕР27-06-021-01 | На каждые 0,5 см изменения толщины покрытия добавлять или исключать: к расценке 27-06-020-01 (1000 м2 покрытия) 6,34 = 5 475,54 - 12,1 x 452,00 (ПЗ=6 (ОЗП=6; ЭМ=6 к расх.; ЗПМ=6; МАТ=6 к расх.; ТЗ=6; ТЗМ=6)) НР (0,34 руб.): 149% от ФОТ (0,23 руб.) СП (0,22 руб.): 95% от ФОТ (0,23 руб.) | 0,044 | 38,04 5,22 | 18.6 | 14.22 | 1.67 | 0.23 | 0.82 | 0.62 | 0.54 | 0.02
21 | ФССЦ-410-0002 | Смеси асфальтобетонные дорожные, аэродромные и асфальтобетон (горячие для плотного асфальтобетона мелко и крупнозернистые, песчаные), тип Б (т) | 7,444 | 519 |  | 519 | 3863.44 |  |  | 3863.44
Установка дорожных знаков
22 | ФЕР27-09-008-01 | Установка дорожных знаков бесфундаментных: на металлических стойках (100 знаков) НР (199,2 руб.): 149% от ФОТ (133,69 руб.) СП (127,01 руб.): 95% от ФОТ (133,69 руб.) | 0,04 | 7568,86 3111,74 | 2740,23 230,48 | 1716.89 | 302.75 | 124.47 | 109,61 9,22 | 68.67 | 364.8 | 14.59
23 | ФССЦ-103-0356 | Трубы стальные бесшовные, горячедеформированные со снятой фаской из стали, наружным диаметром: 57 мм, толщина стенки 3 мм (м) | 18 | 36.59 |  | 36.59 | 658.62 |  |  | 658.62
24 | ФЕР06-01-001-01 Применительно | Бетонирование стоек - Устройство бетонной подготовки (100 м3 бетона, бутобетона и железобетона в деле) НР (1,96 руб.): 110% от ФОТ (1,78 руб.) СП (1,16 руб.): 65% от ФОТ (1,78 руб.) | 0,00108 | 58585,02 1404 | 1590,53 243 | 55590.49 | 63.27 | 1.52 | 1,72 0,26 | 60.03 | 180 | 0.19
25 | ФЕР27-09-012-01 | При установке дополнительных щитков добавлять к расценкам таблиц с 27-09-008 по 27-09-011 (100 знаков) НР (17,54 руб.): 149% от ФОТ (11,77 руб.) СП (11,18 руб.): 95% от ФОТ (11,77 руб.) | 0,02 | 876,04 588,57 |  | 287.47 | 17.52 | 11.77 |  | 5.75 | 69 | 1.38
26 | прайс-лист | Дорожный знак (3.24 - Ограничение максимальной скорости) (шт) | 2 | 125,44 |  | 125,44 | 250.88 |  |  | 250.88
27 | прайс-лист | Дорожный знак (1.17 - Искусственная неровность) (шт) | 2 | 105,21 |  | 105,21 | 210.42 |  |  | 210.42
28 | прайс-лист | Дорожный знак (5.20 - Искусственная неровность) (шт) | 2 | 125,44 |  | 125,44 | 250.88 |  |  | 250.88
Разметка дороги "Искусственная неровность"
29 | ФЕР27-09-031-01 Применительно | Разметка ИДН - Нанесение линии поперечной дорожной разметки холодным пластиком со световозвращающими элементами вручную с применением трафаретной самоклеящейся ленты (10 м2 разметки) 314,16 = 2 551,71 - 55,55 x 40,28 НР (35,13 руб.): 149% от ФОТ (23,58 руб.) СП (22,4 руб.): 95% от ФОТ (23,58 руб.) | 0,44 | 314,16 53,6 |  | 260.56 | 138.23 | 23.58 |  | 114.65 | 5.25 | 2.31
30 | ФССЦ-101-5889 | Краска разметочная дорожная:белая (т) | 0,0035 | 19696.1 |  | 19696.1 | 68.94 |  |  | 68.94
Итого прямые затраты по разделу в базисных ценах | [6 empty] | 6272.98 | 206.39 | 414,34 29,37 | 5652.25 |  | 23.68
Накладные расходы | [6 empty] | 350.59
Сметная прибыль | [6 empty] | 223.44
Итоги по разделу 2 :
Автомобильные дороги | [6 empty] | 1454.46 |  |  |  |  | 23.49
Материалы | [6 empty] | 5326.16
Бетонные и железобетонные монолитные конструкции в промышленном строительстве | [6 empty] | 66.39 |  |  |  |  | 0.19
Итого | [6 empty] | 6847.01 |  |  |  |  | 23.68
В том числе:
Материалы | [6 empty] | 5652.25
Машины и механизмы | [6 empty] | 414.34
ФОТ | [6 empty] | 235.76
Накладные расходы | [6 empty] | 350.59
Сметная прибыль | [6 empty] | 223.44
Итого по разделу 2 | [6 empty] | 6847.01 |  |  |  |  | 23.68
ИТОГИ ПО СМЕТЕ:
Итого прямые затраты по смете в базисных ценах | [6 empty] | 12545.96 | 412.78 | 828,68 58,74 | 11304.5 |  | 47.36
Накладные расходы | [6 empty] | 701.18
Сметная прибыль | [6 empty] | 446.87
Итоги по смете:
Автомобильные дороги
Материалы
Бетонные и железобетонные монолитные конструкции в промышленном строительстве
Итого в ценах 2001 г.
В том числе:
Материалы
Машины и механизмы
ФОТ
Накладные расходы
Сметная прибыль
Индекс перевода в текущие цены
НДС 18%
ВСЕГО по смете в текущих ценах с НДС 18%