## Локальная смета
Приложение
к техническому заданию
ЛОКАЛЬНЫЙ СМЕТНЫЙ РАСЧЕТ
ВЫПОЛНЕНИЕ РАБОТ ПО СНОСУ ВЕТХОГО ЖИЛЬЯ ПО АДРЕСУ: УЛ. Садовая, д. 70 В ГОРОДЕ ЮГОРСКЕ
Основание: Дефектный акт
| Средства на оплату труда _______________________________________________________________________________________________ |  | ___________________________25,482 |  | тыс. руб.
| Сметная трудоемкость _______________________________________________________________________________________________ |  | _______________________________________________________________________________________________938,5 |  | чел.час
Составлен(а) в ценах 2001 г.
№ пп | Шифр и номер позиции норматива | Наименование работ и затрат, единица измерения | Количество | Стоимость единицы, руб. |  |  | Общая стоимость, руб. |  |  |  | Затраты труда рабочих, чел.-ч, не занятых обслуживанием машин
|  |  |  | всего | эксплуата- ции машин | мате- риалы | Всего | оплаты труда | эксплуата- ции машин | мате- риалы
|  |  |  | оплаты труда | в т.ч. оплаты труда |  |  |  | в т.ч. оплаты труда |  | на единицу | всего
1 | 2 | 3 | 4 | 5 | 6 | 7 | 8 | 9 | 10 | 11 | 12 | 13
Раздел 1. Снос
1 | ТЕР46-06-001-04 | Разборка надземной части без сохранения годных материалов: деревянных зданий любой этажности (10 м3 строительного объема) НР (23456,95 руб.): 116% от ФОТ (20221,51 руб.) СП (14155,06 руб.): 70% от ФОТ (20221,51 руб.) | 68,515 | 318,8 290,28 | 28,52 4,86 |  | 21842.58 | 19888.53 | 1954,05 332,98 |  | 11.63 | 796.83
2 | ТЕР06-01-001-23 | Демонтаж фундаментов ж/б ленточных (100 м3 бетона, бутобетона и железобетона в деле) НР (3054,89 руб.): 110% от ФОТ (2777,17 руб.) СП (1805,16 руб.): 65% от ФОТ (2777,17 руб.) | 0,3465 | 12368,82 7198,4 | 5170,42 816,51 |  | 4285.8 | 2494.25 | 1791,55 282,92 |  | 258.656 | 89.62
3 | ТЕР09-06-024-10 | Демонтаж металлического ограждения - Монтаж: лестниц, площадок, ограждений, панелей и дверок с теплоизоляционной обшивкой (1 т конструкций) НР (703,18 руб.): 95% от ФОТ (740,19 руб.) СП (629,16 руб.): 85% от ФОТ (740,19 руб.) | 0,9 | 1176,9 809,62 | 367,28 12,81 |  | 1059.21 | 728.66 | 330,55 11,53 |  | 26.782 | 24.1
4 | ТЕР24-02-100-02 | Отключение и заглушка под газом действующих стальных газопроводов, условный диаметр газопровода: до 80 мм (10 отключений) НР (175,77 руб.): 137% от ФОТ (128,3 руб.) СП (114,19 руб.): 89% от ФОТ (128,3 руб.) | 0,1 | 3015,38 1282,98 | 997.82 | 734.58 | 301.54 | 128.3 | 99.78 | 73.46 | 39.44 | 3.94
5 | ТЕР24-02-041-02 | Демонтаж надземного газопровода - Надземная прокладка стальных газопроводов на металлических опорах, условный диаметр газопровода: 65 мм (100 м газопровода) НР (648,16 руб.): 137% от ФОТ (473,11 руб.) СП (421,07 руб.): 89% от ФОТ (473,11 руб.) | 0,7 | 2375,87 366,58 | 2009,29 309,28 |  | 1663.11 | 256.61 | 1406,5 216,50 |  | 12.858 | 9
6 | ТЕРм08-03-599-13 Применительно | Демонтаж электрощитовой - Щитки осветительные, устанавливаемые на стене: болтами на конструкции, масса щитка до 15 кг (1 шт.) НР (68,52 руб.): 100% от ФОТ (68,52 руб.) СП (44,54 руб.): 65% от ФОТ (68,52 руб.) | 1 | 75,23 67,91 | 7,32 0,61 |  | 75.23 | 67.91 | 7,32 0,61 |  | 2.18 | 2.18
7 | ТЕРр67-3-1 | Демонтаж кабеля (100 м) НР (157,95 руб.): 89% от ФОТ (177,47 руб.) СП (115,36 руб.): 65% от ФОТ (177,47 руб.) | 0,75 | 236,96 236,28 | 0,68 0,35 |  | 177.72 | 177.21 | 0,51 0,26 |  | 9.64 | 7.23
8 | ТЕРр65-17-1 | Установка заглушек диаметром трубопроводов: до 100 мм (100 заглушек) НР (168,32 руб.): 108% от ФОТ (155,85 руб.) СП (93,51 руб.): 60% от ФОТ (155,85 руб.) | 0,05 | 7035,59 3116,96 | 14.32 | 3904.31 | 351.78 | 155.85 | 0.72 | 195.21 | 112 | 5.6
9 | ТЕР01-02-027-02 | Планировка площадей: механизированным способом, группа грунтов 2 (1000 м2 спланированной площади) НР (24,75 руб.): 84% от ФОТ (29,46 руб.) СП (13,26 руб.): 45% от ФОТ (29,46 руб.) | 0,634 | 272.7 | 272,7 46,46 |  | 172.89 |  | 172,89 29,46
10 | ТСЦ-408-0122 | Песок природный для строительных: работ средний (м3) | 95.1 | 78.47 |  | 78.47 | 7462.5 |  |  | 7462.5
Утилизация строительного мусора
11 | 311-01-148-1 | ДЕРЕВЯННЫЕ КОНСТРУКЦИИ - Погрузочные работы: Мусор строительный с погрузкой экскаваторами емкостью ковша до 0,5 мЗ (1 т) НР (537,16 руб.): 100% от ФОТ (537,16 руб.) СП (322,3 руб.): 60% от ФОТ (537,16 руб.) | 548.12 | 6.26 | 6,26 0,98 |  | 3431.23 |  | 3431,23 537,16
12 | 311-01-148-1 | СТРОИТЕЛЬНЫЙ И БЫТОВОЙ МУСОР - Погрузочные работы: Мусор строительный с погрузкой экскаваторами емкостью ковша до 0,5 мЗ (1 т) НР (173,46 руб.): 100% от ФОТ (173,46 руб.) СП (104,08 руб.): 60% от ФОТ (173,46 руб.) | 177 | 6.26 | 6,26 0,98 |  | 1108.02 |  | 1108,02 173,46
13 | 310-2009-1 | Перевозка грузов бортовым автомобилем, грузоподъемностью 10 т, 1 класс дорог, расстояние превозки 9 км; нормативное время пробега 1.494; класс груза 1 (1 т) НР 0% от ФОТ СП 0% от ФОТ | 725,12 | 29.7 | 29.7 |  | 21536.06 |  | 21536.06
14 | Калькуляция | Утилизация мусора (м3) | 604.27 | 126.54 |  | 126,54 | 76464.33 |  |  | 76464.33
Итого прямые затраты по разделу в ценах 2001г. | [6 empty] | 139932 | 23897.32 | 31839,18 1584,88 | 84195.5 |  | 938.5
Накладные расходы | [6 empty] | 29169.11
Сметная прибыль | [6 empty] | 17817.67
Итоги по разделу 1 Снос :
Итого Строительные работы | [6 empty] | 186279.46 |  |  |  |  | 929.09
Итого Монтажные работы | [6 empty] | 639.32 |  |  |  |  | 9.41
Итого | [6 empty] | 186918.78 |  |  |  |  | 938.5
В том числе:
Материалы | [6 empty] | 84195.5
Машины и механизмы | [6 empty] | 31839.18
ФОТ | [6 empty] | 25482.2
Накладные расходы | [6 empty] | 29169.11
Сметная прибыль | [6 empty] | 17817.67
Итого по разделу 1 Снос | [6 empty] | 186918.78 |  |  |  |  | 938.5
ИТОГИ ПО СМЕТЕ:
Итого прямые затраты по смете в ценах 2001г. | [6 empty] | 139932 | 23897.32 | 31839,18 1584,88 | 84195.5 |  | 938.5
Накладные расходы | [6 empty] | 29169.11
Сметная прибыль | [6 empty] | 17817.67
Итоги по смете:
Итого Строительные работы | [6 empty] | 186279.46 |  |  |  |  | 929.09
Итого Монтажные работы | [6 empty] | 639.32 |  |  |  |  | 9.41
Итого в ценах 2001 г. | [6 empty] | 186918.78 |  |  |  |  | 938.5
В том числе:
Материалы | [6 empty] | 84195.5
Машины и механизмы | [6 empty] | 31839.18
ФОТ | [6 empty] | 25482.2
Накладные расходы | [6 empty] | 29169.11
Сметная прибыль | [6 empty] | 17817.67
Индекс перевода в текущие цены
НДС 18%
ВСЕГО по смете в текущих ценах с НДС 18%