## сметы
Приложение 2
к извещению об осуществлении закупки
Обоснование начальной (максимальной) цены контракта, начальная сумма цен указанных единиц и максимальное значение цены контракта При определении начальной (максимальной) цены контракта в соответствии со статьей 22 Федерального закона от 5 апреля 2013 г.№44-ФЗ «О контрактной системе в сфере закупок товаров, работ, услуг для обеспечения государственных и муниципальных нужд» применен проектно-сметный метод, в соответствии с методиками и нормативами (государственными элементными сметными нормами) строительных работ и специальных строительных работ, утвержденными в соответствии с компетенцией федеральным органом исполнительной власти, осуществляющим функции по выработке государственной политики и нормативно-правовому регулированию в сфере строительства, или органом исполнительной власти субъекта Российской Федерации.
ЛОКАЛЬНЫЙ СМЕТНЫЙ РАСЧЕТ (СМЕТА)
Выполнение работ по устройству остановочного павильона по ул. Мира, 51 в городе Югорске
Составлен | базисно-индексным | методом
Основание | Дефектный акт
(проектная и (или) иная техническая документация)
Составлен(а) в текущем (базисном) уровне цен
Сметная стоимость |  | 124.09 | (8,21) | тыс.руб.
в том числе:
| строительных работ | 88.3 | (5,84) | тыс.руб. |  | Средства на оплату труда рабочих | [5 empty] | (0,3) | тыс.руб.
| монтажных работ | 15.1 | (1) | тыс.руб. |  | Нормативные затраты труда рабочих |  |  |  |  | 32.63 |  | чел.час.
| оборудования | 0 | (0) | тыс.руб. |  | Нормативные затраты труда машинистов |  |  |  |  | 1.5 |  | чел.час.
| прочих затрат | 0 | (0) | тыс.руб.
№ п/п | Обоснование | Наименование работ и затрат |  |  | Единица измерения | Количество |  |  | Сметная стоимость в базисном уровне цен (в текущем уровне цен (гр. 8) для ресурсов, отсутствующих в ФРСН), руб. |  |  | Индексы | Сметная стоимость в текущем уровне цен, руб.
[6 empty] | на единицу | коэффициенты | всего с учетом коэффициентов | на единицу | коэффициенты | всего
1 | 2 | 3 |  |  | 4 | 5 | 6 | 7 | 8 | 9 | 10 | 11 | 12
Раздел 1. Остановочный павильон | [13 empty] | Раздел 1. Монтаж остановочного павильона
1 | ФЕР46-03-014-01 | Сверление вертикальных отверстий в железобетонных конструкциях полов перфоратором глубиной 200 мм диаметром: до 20 мм |  |  | 4: 100 отверстий; 7: 0.06 |  | Сверление вертикальных отверстий в железобетонных конструкциях полов перфоратором глубиной 200 мм диаметром: до 20 мм
|  | Объем=6 / 100 | [13 empty] | Объем=6 / 100
| 1 | ОТ |  |  | 8: 58.35; 10: 3.5 |  |  |  | ОТ
|  | ЗТ |  |  | 4: чел.-ч; 5: 6.84; 7: 0.4104 |  |  |  |  | ЗТ
|  | Итого по расценке |  |  | 8: 58.35; 10: 3.5 | [5 empty] | Итого по расценке
|  | ФОТ |  |  | 10: 3.5 |  |  |  |  | ФОТ
| Пр/812-040.1-3 | НР Работы по реконструкции зданий и сооружений: усиление и замена существующих конструкций, возведение отдельных конструктивных элементов |  |  | 4: %; 5: 104; 7: 104; 10: 3.64 |  |  |  |  | НР Работы по реконструкции зданий и сооружений: усиление и замена существующих конструкций, возведение отдельных конструктивных элементов
| Пр/774-040.1 | СП Работы по реконструкции зданий и сооружений: усиление и замена существующих конструкций, возведение отдельных конструктивных элементов |  |  | 4: %; 5: 59; 7: 59; 10: 2.07 |  |  |  |  | СП Работы по реконструкции зданий и сооружений: усиление и замена существующих конструкций, возведение отдельных конструктивных элементов
|  | Всего по позиции |  |  | 10: 9.21 | [6 empty] | Всего по позиции
2 | ФЕР46-03-014-14 | На каждые 10 мм изменения глубины сверления добавлять или исключать: к расценке 46-03-014-01 |  |  | 4: 100 отверстий; 7: -0.06 |  | На каждые 10 мм изменения глубины сверления добавлять или исключать: к расценке 46-03-014-01
|  | Объем=-6 / 100 | [13 empty] | Объем=-6 / 100
|  | общая длина 150мм ПЗ=5 (ОЗП=5; ЭМ=5 к расх.; ЗПМ=5; МАТ=5 к расх.; ТЗ=5; ТЗМ=5) | [18 empty] | общая длина 150мм ПЗ=5 (ОЗП=5; ЭМ=5 к расх.; ЗПМ=5; МАТ=5 к расх.; ТЗ=5; ТЗМ=5)
| 1 | ОТ |  |  | 8: 2.3; 9: 5; 10: -0.69 |  |  |  | ОТ
|  | ЗТ |  |  | 4: чел.-ч; 5: 0.27; 6: 5; 7: -0.081 |  |  |  |  | ЗТ
|  | Итого по расценке |  |  | 8: 2.3; 10: -0.69 | [5 empty] | Итого по расценке
|  | ФОТ |  |  | 10: -0.69 |  |  |  |  | ФОТ
| Пр/812-040.1-3 | НР Работы по реконструкции зданий и сооружений: усиление и замена существующих конструкций, возведение отдельных конструктивных элементов |  |  | 4: %; 5: 104; 7: 104; 10: -0.72 |  |  |  |  | НР Работы по реконструкции зданий и сооружений: усиление и замена существующих конструкций, возведение отдельных конструктивных элементов
| Пр/774-040.1 | СП Работы по реконструкции зданий и сооружений: усиление и замена существующих конструкций, возведение отдельных конструктивных элементов |  |  | 4: %; 5: 59; 7: 59; 10: -0.41 |  |  |  |  | СП Работы по реконструкции зданий и сооружений: усиление и замена существующих конструкций, возведение отдельных конструктивных элементов
|  | Всего по позиции |  |  | 10: -1.82 | [6 empty] | Всего по позиции
3 | ФЕР06-03-004-01 | Установка анкерных болтов: в готовые гнезда с заделкой длиной до 1 м |  |  | 4: т; 7: 0.001038 |  | Установка анкерных болтов: в готовые гнезда с заделкой длиной до 1 м
|  | Объем=0,173*6/1000 | [13 empty] | Объем=0,173*6/1000
| 1 | ОТ |  |  | 8: 2560.54; 10: 2.66 |  |  |  | ОТ
| 2 | ЭМ |  |  | 8: 51.19; 10: 0.05 |  |  |  | ЭМ
| 3 | в т.ч. ОТм |  |  | 8: 7.32; 10: 0.01 |  |  |  | в т.ч. ОТм
| 4 | М |  |  | 8: 10103.46; 10: 0 |  |  |  | М
|  | ЗТ |  |  | 4: чел.-ч; 5: 289; 7: 0.29998 |  |  |  |  | ЗТ
|  | ЗТм |  |  | 4: чел.-ч; 5: 0.59; 7: 0.0006124 |  |  |  |  | ЗТм
|  | Итого по расценке |  |  | 8: 2615.19; 10: 2.71 | [5 empty] | Итого по расценке
|  | ФОТ |  |  | 10: 2.67 |  |  |  |  | ФОТ
| Пр/812-006.0-3 | НР Бетонные и железобетонные монолитные конструкции и работы в строительстве |  |  | 4: %; 5: 103; 7: 103; 10: 2.75 |  |  |  |  | НР Бетонные и железобетонные монолитные конструкции и работы в строительстве
| Пр/774-006.0 | СП Бетонные и железобетонные монолитные конструкции и работы в строительстве |  |  | 4: %; 5: 58; 7: 58; 10: 1.55 |  |  |  |  | СП Бетонные и железобетонные монолитные конструкции и работы в строительстве
|  | Всего по позиции |  |  | 10: 7.01 | [6 empty] | Всего по позиции
4 | ФССЦ-01.7.15.02-0043 | Болты анкерные с гайкой, диаметр 16 мм, длина 150 мм |  |  | 4: 100 шт; 7: 0.06; 8: 643; 10: 38.58 |  | Болты анкерные с гайкой, диаметр 16 мм, длина 150 мм
|  | (Материалы для строительных работ) | [19 empty] | (Материалы для строительных работ)
|  | Объем=6 / 100 | [13 empty] | Объем=6 / 100
|  | Всего по позиции |  |  | 10: 38.58 | [6 empty] | Всего по позиции
5 | ФЕРм37-01-001-05 Применительно | Монтаж сосудов и аппаратов без механизмов на открытой площадке, масса сосудов и аппаратов: 1 т (Монтаж остановочного павильона) | [12 empty] | Монтаж сосудов и аппаратов без механизмов на открытой площадке, масса сосудов и аппаратов: 1 т (Монтаж остановочного павильона) | bar: 4; 7
| 1 | ОТ |  |  | 8: 293.76; 10: 293.76 |  |  |  | ОТ
| 2 | ЭМ |  |  | 8: 177.79; 10: 177.79 |  |  |  | ЭМ
| 3 | в т.ч. ОТм |  |  | 8: 19.3; 10: 19.3 |  |  |  | в т.ч. ОТм
| 4 | М |  |  | 8: 933.73; 10: 82.83 |  |  |  | М
|  | ЗТ |  |  | 4: чел.-ч; 5: 32; 7: 32 |  |  |  |  | ЗТ
|  | ЗТм |  |  | 4: чел.-ч; 5: 1.5; 7: 1.5 |  |  |  |  | ЗТм
|  | Итого по расценке |  |  | 8: 554.38; 10: 554.38 | [5 empty] | Итого по расценке
|  | ФОТ |  |  | 10: 313.06 |  |  |  |  | ФОТ
| Пр/812-079.0-3 | НР Оборудование общего назначения |  |  | 4: %; 5: 93; 7: 93; 10: 291.15 |  |  |  |  | НР Оборудование общего назначения
| Пр/774-079.0 | СП Оборудование общего назначения |  |  | 4: %; 5: 49; 7: 49; 10: 153.4 |  |  |  |  | СП Оборудование общего назначения
|  | Всего по позиции |  |  | 10: 998.93 | [6 empty] | Всего по позиции
6 | ТЦ_15.2.01.04_86_401102416392_05.04.2023_01 | Остановочный павильон 4х2м |  |  | шт |  |  | 1 | 87500 |  | 5787.04 | 15.12 | 87500 |  | Остановочный павильон 4х2м
|  | (Материалы для строительных работ) | [19 empty] | (Материалы для строительных работ)
|  | Цена=105000,00/1,2 | [20 empty] | Цена=105000,00/1,2
|  | Всего по позиции |  |  | 10: 5787.04; 12: 87500 | [6 empty] | Всего по позиции
|  | Итоги по смете: | [21 empty] | Итоги по смете:
|  | Итого прямые затраты (справочно) |  |  | 10: 6385.52 | [11 empty] | Итого прямые затраты (справочно)
|  | в том числе: | [22 empty] | в том числе:
|  | Оплата труда рабочих |  |  | 10: 299.23 | [11 empty] | Оплата труда рабочих
|  | Эксплуатация машин |  |  | 10: 177.84 | [11 empty] | Эксплуатация машин
|  | в том числе оплата труда машинистов (Отм) |  |  | 10: 19.31 | [11 empty] | в том числе оплата труда машинистов (Отм)
|  | Материалы |  |  | 10: 5908.45 | [11 empty] | Материалы
| ФЕР, 2 кв 2023 (СМР), Письмо Минстроя России от 11.05.2023г. №26728-ИФ/09 прил.4 | Строительные работы |  |  | 10: 5840.02; 11: 15.12; 12: 88301.1 | [11 empty] | Строительные работы
|  | в том числе: | [22 empty] | в том числе:
|  | оплата труда |  |  | 10: 5.47 | [11 empty] | оплата труда
|  | эксплуатация машин и механизмов |  |  | 10: 0.05 | [11 empty] | эксплуатация машин и механизмов
|  | в том числе оплата труда машинистов (ОТм) |  |  | 10: 0.01 | [11 empty] | в том числе оплата труда машинистов (ОТм)
|  | материалы |  |  | 10: 5825.62 | [11 empty] | материалы
|  | накладные расходы |  |  | 10: 5.67 | [11 empty] | накладные расходы
|  | сметная прибыль |  |  | 10: 3.21 | [11 empty] | сметная прибыль
| ФЕР, 2 кв 2023 (СМР), Письмо Минстроя России от 11.05.2023г. №26728-ИФ/09 прил.4 | Монтажные работы |  |  | 10: 998.93; 11: 15.12; 12: 15103.82 | [11 empty] | Монтажные работы
|  | в том числе: | [22 empty] | в том числе:
|  | оплата труда |  |  | 10: 293.76 | [11 empty] | оплата труда
|  | эксплуатация машин и механизмов |  |  | 10: 177.79 | [11 empty] | эксплуатация машин и механизмов
|  | в том числе оплата труда машинистов (ОТм) |  |  | 10: 19.3 | [11 empty] | в том числе оплата труда машинистов (ОТм)
|  | материалы |  |  | 10: 82.83 | [11 empty] | материалы
|  | накладные расходы |  |  | 10: 291.15 | [11 empty] | накладные расходы
|  | сметная прибыль |  |  | 10: 153.4 | [11 empty] | сметная прибыль
|  | Итого |  |  | 10: 6838.95; 12: 103404.92 | [12 empty] | Итого
|  | Итого ФОТ (справочно) |  |  | 10: 318.54 | [11 empty] | Итого ФОТ (справочно)
|  | Итого накладные расходы (справочно) |  |  | 10: 296.82 | [11 empty] | Итого накладные расходы (справочно)
|  | Итого сметная прибыль (справочно) |  |  | 10: 156.61 | [11 empty] | Итого сметная прибыль (справочно)
|  | НДС 20% |  |  | 10: 1367.79; 12: 20680.98 | [13 empty] | НДС 20%
|  | ВСЕГО по смете |  |  | 10: 8206.74; 12: 124085.9 | [14 empty] | ВСЕГО по смете
ЛОКАЛЬНЫЙ СМЕТНЫЙ РАСЧЕТ (СМЕТА)
Выполнение работ по устройству остановочного павильона по ул. Менделеева, 3 в городе Югорске
Составлен | базисно-индексным | методом
Основание | Дефектный акт
(проектная и (или) иная техническая документация)
Составлен(а) в текущем (базисном) уровне цен
Сметная стоимость |  | 175.41 | (11,6) | тыс.руб.
в том числе:
| строительных работ | 131.07 | (8,67) | тыс.руб. | 5: Средства на оплату труда рабочих; 11: (0,3); 12: тыс.руб.
| монтажных работ | 15.1 | (1) | тыс.руб. | 5: Нормативные затраты труда рабочих; 10: 32.84; 12: чел.час.
| оборудования | 0 | (0) | тыс.руб. | 5: Нормативные затраты труда машинистов; 10: 1.5; 12: чел.час.
| прочих затрат | 0 | (0) | тыс.руб.
№ п/п | Обоснование | Наименование работ и затрат |  |  | 4: Единица измерения; 5: Количество; 8: Сметная стоимость в базисном уровне цен (в текущем уровне цен (гр. 8) для ресурсов, отсутствующих в ФРСН), руб.; 11: Индексы; 12: Сметная стоимость в текущем уровне цен, руб.
[6 empty] | на единицу | коэффициенты | всего с учетом коэффициентов | на единицу | коэффициенты | всего
1 | 2 | 3 |  |  | 4 | 5 | 6 | 7 | 8 | 9 | 10 | 11 | 12
Раздел 1. Остановочный павильон
1 | ФЕР46-03-014-01 | Сверление вертикальных отверстий в железобетонных конструкциях полов перфоратором глубиной 200 мм диаметром: до 20 мм |  |  | 4: 100 отверстий; 7: 0.08
Объем=8 / 100
| 1 | ОТ |  |  | 8: 58.35; 10: 4.67
|  | ЗТ |  |  | 4: чел.-ч; 5: 6.84; 7: 0.5472
|  | Итого по расценке |  |  | 8: 58.35; 10: 4.67
|  | ФОТ |  |  | 10: 4.67
| Пр/812-040.1-3 | НР Работы по реконструкции зданий и сооружений: усиление и замена существующих конструкций, возведение отдельных конструктивных элементов |  |  | 4: %; 5: 104; 7: 104; 10: 4.86
| Пр/774-040.1 | СП Работы по реконструкции зданий и сооружений: усиление и замена существующих конструкций, возведение отдельных конструктивных элементов |  |  | 4: %; 5: 59; 7: 59; 10: 2.76
|  | Всего по позиции |  |  | 10: 12.29
2 | ФЕР46-03-014-14 | На каждые 10 мм изменения глубины сверления добавлять или исключать: к расценке 46-03-014-01 |  |  | 4: 100 отверстий; 7: -0.08
Объем=-8 / 100
общая длина 150мм ПЗ=5 (ОЗП=5; ЭМ=5 к расх.; ЗПМ=5; МАТ=5 к расх.; ТЗ=5; ТЗМ=5)
| 1 | ОТ |  |  | 8: 2.3; 9: 5; 10: -0.92
|  | ЗТ |  |  | 4: чел.-ч; 5: 0.27; 6: 5; 7: -0.108
|  | Итого по расценке |  |  | 8: 2.3; 10: -0.92
|  | ФОТ |  |  | 10: -0.92
| Пр/812-040.1-3 | НР Работы по реконструкции зданий и сооружений: усиление и замена существующих конструкций, возведение отдельных конструктивных элементов |  |  | 4: %; 5: 104; 7: 104; 10: -0.96
| Пр/774-040.1 | СП Работы по реконструкции зданий и сооружений: усиление и замена существующих конструкций, возведение отдельных конструктивных элементов |  |  | 4: %; 5: 59; 7: 59; 10: -0.54
|  | Всего по позиции |  |  | 10: -2.42
3 | ФЕР06-03-004-01 | Установка анкерных болтов: в готовые гнезда с заделкой длиной до 1 м |  |  | 4: т; 7: 0.001384
Объем=0,173*8/1000
| 1 | ОТ |  |  | 8: 2560.54; 10: 3.54
| 2 | ЭМ |  |  | 8: 51.19; 10: 0.07
| 3 | в т.ч. ОТм |  |  | 8: 7.32; 10: 0.01
| 4 | М |  |  | 8: 10103.46; 10: 0
|  | ЗТ |  |  | 4: чел.-ч; 5: 289; 7: 0.39998
|  | ЗТм |  |  | 4: чел.-ч; 5: 0.59; 7: 0.0008166
|  | Итого по расценке |  |  | 8: 2615.19; 10: 3.61
|  | ФОТ |  |  | 10: 3.55
| Пр/812-006.0-3 | НР Бетонные и железобетонные монолитные конструкции и работы в строительстве |  |  | 4: %; 5: 103; 7: 103; 10: 3.66
| Пр/774-006.0 | СП Бетонные и железобетонные монолитные конструкции и работы в строительстве |  |  | 4: %; 5: 58; 7: 58; 10: 2.06
|  | Всего по позиции |  |  | 10: 9.33
4 | ФССЦ-01.7.15.02-0043 | Болты анкерные с гайкой, диаметр 16 мм, длина 150 мм |  |  | 4: 100 шт; 7: 0.08; 8: 643; 10: 51.44
(Материалы для строительных работ)
Объем=8 / 100
|  | Всего по позиции |  |  | 10: 51.44
5 | ФЕРм37-01-001-05 Применительно | Монтаж сосудов и аппаратов без механизмов на открытой площадке, масса сосудов и аппаратов: 1 т (Монтаж остановочного павильона) | bar: 4; 7
| 1 | ОТ |  |  | 8: 293.76; 10: 293.76
| 2 | ЭМ |  |  | 8: 177.79; 10: 177.79
| 3 | в т.ч. ОТм |  |  | 8: 19.3; 10: 19.3
| 4 | М |  |  | 8: 933.73; 10: 82.83
|  | ЗТ |  |  | 4: чел.-ч; 5: 32; 7: 32
|  | ЗТм |  |  | 4: чел.-ч; 5: 1.5; 7: 1.5
|  | Итого по расценке |  |  | 8: 554.38; 10: 554.38
|  | ФОТ |  |  | 10: 313.06
| Пр/812-079.0-3 | НР Оборудование общего назначения |  |  | 4: %; 5: 93; 7: 93; 10: 291.15
| Пр/774-079.0 | СП Оборудование общего назначения |  |  | 4: %; 5: 49; 7: 49; 10: 153.4
|  | Всего по позиции |  |  | 10: 998.93
6 | ТЦ_15.2.01.04_86_401102416392_05.04.2023_01 | Остановочный павильон 6х2м |  |  | шт |  |  | 1 | 130000 |  | 8597.88 | 15.12 | 130000
(Материалы для строительных работ)
Цена=156000,00/1,20
|  | Всего по позиции |  |  | 10: 8597.88; 12: 130000
Итоги по смете:
|  | Итого прямые затраты (справочно) |  |  | 10: 9211.06
в том числе:
|  | Оплата труда рабочих |  |  | 10: 301.05
|  | Эксплуатация машин |  |  | 10: 177.86
|  | в том числе оплата труда машинистов (Отм) |  |  | 10: 19.31
|  | Материалы |  |  | 10: 8732.15
| ФЕР, 2 кв 2023 (СМР), Письмо Минстроя России от 11.05.2023г. №26728-ИФ/09 прил.4 | Строительные работы |  |  | 10: 8668.52; 11: 15.12; 12: 131068.02
в том числе:
|  | оплата труда |  |  | 10: 7.29
|  | эксплуатация машин и механизмов |  |  | 10: 0.07
|  | в том числе оплата труда машинистов (ОТм) |  |  | 10: 0.01
|  | материалы |  |  | 10: 8649.32
|  | накладные расходы |  |  | 10: 7.56
|  | сметная прибыль |  |  | 10: 4.28
| ФЕР, 2 кв 2023 (СМР), Письмо Минстроя России от 11.05.2023г. №26728-ИФ/09 прил.4 | Монтажные работы |  |  | 10: 998.93; 11: 15.12; 12: 15103.82
в том числе:
|  | оплата труда |  |  | 10: 293.76
|  | эксплуатация машин и механизмов |  |  | 10: 177.79
|  | в том числе оплата труда машинистов (ОТм) |  |  | 10: 19.3
|  | материалы |  |  | 10: 82.83
|  | накладные расходы |  |  | 10: 291.15
|  | сметная прибыль |  |  | 10: 153.4
|  | Итого |  |  | 10: 9667.45; 12: 146171.84
|  | Итого ФОТ (справочно) |  |  | 10: 320.36
|  | Итого накладные расходы (справочно) |  |  | 10: 298.71
|  | Итого сметная прибыль (справочно) |  |  | 10: 157.68
|  | НДС 20% |  |  | 10: 1933.49; 12: 29234.37
|  | ВСЕГО по смете |  |  | 10: 11600.94; 12: 175406.21
ЛОКАЛЬНЫЙ СМЕТНЫЙ РАСЧЕТ (СМЕТА)
Выполнение работ по устройству остановочного павильона по ул. Менделеева, 34 в городе Югорске
Составлен | базисно-индексным | методом
Основание | Дефектный акт
(проектная и (или) иная техническая документация)
Составлен(а) в текущем (базисном) уровне цен
Сметная стоимость |  | 141.68 | (9,37) | тыс.руб.
в том числе:
| строительных работ | 110.1 | (7,28) | тыс.руб. | 5: Средства на оплату труда рабочих; 11: (0,58); 12: тыс.руб.
| монтажных работ | 7.97 | (0,53) | тыс.руб. | 5: Нормативные затраты труда рабочих; 10: 65.62; 12: чел.час.
| оборудования | 0 | (0) | тыс.руб. | 5: Нормативные затраты труда машинистов; 10: 2.89; 12: чел.час.
| прочих затрат | 0 | (0) | тыс.руб.
№ п/п | Обоснование | Наименование работ и затрат |  |  | 4: Единица измерения; 5: Количество; 8: Сметная стоимость в базисном уровне цен (в текущем уровне цен (гр. 8) для ресурсов, отсутствующих в ФРСН), руб.; 11: Индексы; 12: Сметная стоимость в текущем уровне цен, руб.
[6 empty] | на единицу | коэффициенты | всего с учетом коэффициентов | на единицу | коэффициенты | всего
1 | 2 | 3 |  |  | 4 | 5 | 6 | 7 | 8 | 9 | 10 | 11 | 12
Раздел 1. Демонтажные работы
1 | ФЕР09-06-024-10 Применительно | Демонтаж ограждения (с сохранением материала) - Монтаж: лестниц, площадок, ограждений, панелей и дверок с теплоизоляционной обшивкой |  |  | 4: т; 7: 0.156
| Приказ от 04.09.2019 № 519/пр табл.2 п.4 | Демонтаж (разборка) металлических конструкций ОЗП=0,7; ЭМ=0,7 к расх.; ЗПМ=0,7; МАТ=0 к расх.; ТЗ=0,7; ТЗМ=0,7
| 1 | ОТ |  |  | 8: 337.66; 9: 0.7; 10: 36.87
| 2 | ЭМ |  |  | 8: 251.44; 9: 0.7; 10: 27.46
| 3 | в т.ч. ОТм |  |  | 8: 10.31; 9: 0.7; 10: 1.13
| 4 | М |  |  | 8: 101.7; 9: 0; 10: 0
|  | ЗТ |  |  | 4: чел.-ч; 5: 35.1; 6: 0.7; 7: 3.8329
|  | ЗТм |  |  | 4: чел.-ч; 5: 0.82; 6: 0.7; 7: 0.089544
|  | Итого по расценке |  |  | 8: 690.8; 10: 64.33
|  | ФОТ |  |  | 10: 38
| Приказ № 812/пр от 21.12.2020 Прил. п.9 | НР Строительные металлические конструкции |  |  | 4: %; 5: 94; 7: 94; 10: 35.72
| Приказ № 774/пр от 11.12.2020 Прил. п.9 | СП Строительные металлические конструкции |  |  | 4: %; 5: 62; 7: 62; 10: 23.56
|  | Всего по позиции |  |  | 10: 123.61
2 | ФЕР07-01-055-09 Применительно | Демонтаж калитки (с сохранением материала) - Устройство калиток: без установки столбов при металлических оградах и оградах из панелей |  |  | 4: 100 шт; 7: 0.02
Объем=2 / 100
| Приказ от 04.09.2019 № 519/пр табл.2 п.4 | Демонтаж (разборка) металлических конструкций ОЗП=0,7; ЭМ=0,7 к расх.; ЗПМ=0,7; МАТ=0 к расх.; ТЗ=0,7; ТЗМ=0,7
| 1 | ОТ |  |  | 8: 605.63; 9: 0.7; 10: 8.48
| 2 | ЭМ |  |  | 8: 116.3; 9: 0.7; 10: 1.63
| 3 | в т.ч. ОТм |  |  | 8: 3.94; 9: 0.7; 10: 0.06
| 4 | М |  |  | 8: 188.48; 9: 0; 10: 0
|  | ЗТ |  |  | 4: чел.-ч; 5: 71; 6: 0.7; 7: 0.994
|  | ЗТм |  |  | 4: чел.-ч; 5: 0.34; 6: 0.7; 7: 0.00476
|  | Итого по расценке |  |  | 8: 910.41; 10: 10.11
|  | ФОТ |  |  | 10: 8.54
| Приказ № 812/пр от 21.12.2020 Прил. п.7 | НР Бетонные и железобетонные сборные конструкции и работы в строительстве |  |  | 4: %; 5: 111; 7: 111; 10: 9.48
| Приказ № 774/пр от 11.12.2020 Прил. п.7 | СП Бетонные и железобетонные сборные конструкции и работы в строительстве |  |  | 4: %; 5: 73; 7: 73; 10: 6.23
|  | Всего по позиции |  |  | 10: 25.82
3 | ФЕРр68-12-18 | Разборка тротуаров: из мелкоштучных искусственных материалов (брусчатка) на цементно-песчаном монтажном слое толщиной 50 мм (с сохранением материала) |  |  | 4: 100 м2; 7: 0.0512
Объем=5,12 / 100
| 1 | ОТ |  |  | 8: 2309.05; 10: 118.22
| 2 | ЭМ |  |  | 8: 2390.83; 10: 122.41
| 3 | в т.ч. ОТм |  |  | 8: 262.03; 10: 13.42
| 4 | М |  |  | 8: 393.95; 10: 20.17
|  | ЗТ |  |  | 4: чел.-ч; 5: 285.42; 7: 14.6135
|  | ЗТм |  |  | 4: чел.-ч; 5: 25.76; 7: 1.3189
|  | Итого по расценке |  |  | 8: 5093.83; 10: 260.8
|  | ФОТ |  |  | 10: 131.64
| Приказ № 812/пр от 21.12.2020 Прил. п.102 | НР Благоустройство (ремонтно-строительные) |  |  | 4: %; 5: 103; 7: 103; 10: 135.59
| Приказ № 774/пр от 11.12.2020 Прил. п.102 | СП Благоустройство (ремонтно-строительные) |  |  | 4: %; 5: 54; 7: 54; 10: 71.09
|  | Всего по позиции |  |  | 10: 467.48
4 | ФЕРр68-14-1 | Разборка бортовых камней: на бетонном основании (с сохранением материала) |  |  | 4: 100 м; 7: 0.04
Объем=4 / 100
| 1 | ОТ |  |  | 8: 589.77; 10: 23.59
| 2 | ЭМ |  |  | 8: 889.15; 10: 35.57
| 3 | в т.ч. ОТм |  |  | 8: 94.56; 10: 3.78
|  | ЗТ |  |  | 4: чел.-ч; 5: 68.26; 7: 2.7304
|  | ЗТм |  |  | 4: чел.-ч; 5: 9.4; 7: 0.376
|  | Итого по расценке |  |  | 8: 1478.92; 10: 59.16
|  | ФОТ |  |  | 10: 27.37
| Приказ № 812/пр от 21.12.2020 Прил. п.102 | НР Благоустройство (ремонтно-строительные) |  |  | 4: %; 5: 103; 7: 103; 10: 28.19
| Приказ № 774/пр от 11.12.2020 Прил. п.102 | СП Благоустройство (ремонтно-строительные) |  |  | 4: %; 5: 54; 7: 54; 10: 14.78
|  | Всего по позиции |  |  | 10: 102.13
Итоги по разделу 1 Демонтажные работы :
|  | Итого прямые затраты (справочно) |  |  | 10: 394.4
в том числе:
|  | Оплата труда рабочих |  |  | 10: 187.16
|  | Эксплуатация машин |  |  | 10: 187.07
|  | в том числе оплата труда машинистов (Отм) |  |  | 10: 18.39
|  | Материалы |  |  | 10: 20.17
|  | Строительные работы |  |  | 10: 719.04
в том числе:
|  | оплата труда |  |  | 10: 187.16
|  | эксплуатация машин и механизмов |  |  | 10: 187.07
|  | в том числе оплата труда машинистов (ОТм) |  |  | 10: 18.39
|  | материалы |  |  | 10: 20.17
|  | накладные расходы |  |  | 10: 208.98
|  | сметная прибыль |  |  | 10: 115.66
|  | Итого ФОТ (справочно) |  |  | 10: 205.55
|  | Итого накладные расходы (справочно) |  |  | 10: 208.98
|  | Итого сметная прибыль (справочно) |  |  | 10: 115.66
|  | Итого по разделу 1 Демонтажные работы |  |  | 10: 719.04
Раздел 2. Устройство основания
Подготовительные работы
5 | ФЕР01-02-057-01 Применительно | Срезка растительного слоя грунта - Разработка грунта вручную в траншеях глубиной до 2 м без креплений с откосами, группа грунтов: 1 |  |  | 4: 100 м3; 7: 0.016
Объем=1,6 / 100
| 1 | ОТ |  |  | 8: 920.4; 10: 14.73
|  | ЗТ |  |  | 4: чел.-ч; 5: 118; 7: 1.888
|  | Итого по расценке |  |  | 8: 920.4; 10: 14.73
|  | ФОТ |  |  | 10: 14.73
| Приказ № 812/пр от 21.12.2020 Прил. п.1.2 | НР Земляные работы, выполняемые ручным способом |  |  | 4: %; 5: 90; 7: 90; 10: 13.26
| Приказ № 774/пр от 11.12.2020 Прил. п.1.2 | СП Земляные работы, выполняемые ручным способом |  |  | 4: %; 5: 40; 7: 40; 10: 5.89
|  | Всего по позиции |  |  | 10: 33.88
6 | ФЕР01-02-060-01 | Погрузка вручную неуплотненного грунта из штабелей и отвалов в транспортные средства, группа грунтов: 1 |  |  | 4: 100 м3; 7: 0.016
Объем=1,6 / 100
| 1 | ОТ |  |  | 8: 401.7; 10: 6.43
|  | ЗТ |  |  | 4: чел.-ч; 5: 53.56; 7: 0.85696
|  | Итого по расценке |  |  | 8: 401.7; 10: 6.43
|  | ФОТ |  |  | 10: 6.43
| Приказ № 812/пр от 21.12.2020 Прил. п.1.2 | НР Земляные работы, выполняемые ручным способом |  |  | 4: %; 5: 90; 7: 90; 10: 5.79
| Приказ № 774/пр от 11.12.2020 Прил. п.1.2 | СП Земляные работы, выполняемые ручным способом |  |  | 4: %; 5: 40; 7: 40; 10: 2.57
|  | Всего по позиции |  |  | 10: 14.79
7 | ФССЦпг-03-21-01-005 | Перевозка грузов автомобилями-самосвалами грузоподъемностью 10 т работающих вне карьера на расстояние: I класс груза до 5 км |  |  | 4: 1 т груза; 7: 2.24; 8: 6.69; 10: 14.99
Объем=1,6*1,4
|  | Всего по позиции |  |  | 10: 14.99
Камни бортовые БР 100.20.8
8 | ФЕР27-02-010-02 | Установка бортовых камней бетонных: при других видах покрытий |  |  | 4: 100 м; 7: 0.07
Объем=7 / 100
| 1 | ОТ |  |  | 8: 590.51; 10: 41.34
| 2 | ЭМ |  |  | 8: 73.02; 10: 5.11
| 3 | в т.ч. ОТм |  |  | 8: 8.7; 10: 0.61
| 4 | М |  |  | 8: 3690.05; 10: 13.49
|  | ЗТ |  |  | 4: чел.-ч; 5: 69.8; 7: 4.886
|  | ЗТм |  |  | 4: чел.-ч; 5: 0.65; 7: 0.0455
|  | Итого по расценке |  |  | 8: 856.3; 10: 59.94
|  | ФОТ |  |  | 10: 41.95
| Приказ № 812/пр от 21.12.2020 Прил. п.21 (в ред. пр. № 636/пр от 02.09.2021) | НР Автомобильные дороги |  |  | 4: %; 5: 148; 7: 148; 10: 62.09
| Приказ № 774/пр от 11.12.2020 Прил. п.21 (в ред. пр. № 317/пр от 22.04.2022) | СП Автомобильные дороги |  |  | 4: %; 5: 134; 7: 134; 10: 56.21
|  | Всего по позиции |  |  | 10: 178.24
9 | ФССЦ-04.1.02.05-0006 | Смеси бетонные тяжелого бетона (БСТ), класс В15 (М200) |  |  | 4: м3; 7: 0.35518; 8: 592.76; 10: 210.54
(Материалы для строительных работ)
Объем=0,413*0,86
|  | Всего по позиции |  |  | 10: 210.54
10 | ФССЦ-05.2.03.03-0031 | Камни бортовые БР 100.20.8, бетон В22,5 (М300), объем 0,016 м3 |  |  | 4: шт; 7: 7; 8: 22.36; 10: 156.52
(Материалы для строительных работ)
|  | Всего по позиции |  |  | 10: 156.52
Устройство основания из асфальтобетона
11 | ФЕР11-01-002-04 Применительно | Устройство подстилающих слоев: щебеночных фр. 10-20 мм |  |  | 4: м3; 7: 0.9
| 1 | ОТ |  |  | 8: 28.71; 10: 25.84
| 2 | ЭМ |  |  | 8: 50.01; 10: 45.01
| 3 | в т.ч. ОТм |  |  | 8: 5.54; 10: 4.99
| 4 | М |  |  | 8: 0.37; 10: 0.33
|  | ЗТ |  |  | 4: чел.-ч; 5: 3.24; 7: 2.916
|  | ЗТм |  |  | 4: чел.-ч; 5: 0.55; 7: 0.495
|  | Итого по расценке |  |  | 8: 79.09; 10: 71.18
|  | ФОТ |  |  | 10: 30.83
| Приказ № 812/пр от 21.12.2020 Прил. п.11 | НР Полы |  |  | 4: %; 5: 113; 7: 113; 10: 34.84
| Приказ № 774/пр от 11.12.2020 Прил. п.11 | СП Полы |  |  | 4: %; 5: 65; 7: 65; 10: 20.04
|  | Всего по позиции |  |  | 10: 126.06
12 | ФССЦ-02.2.05.04-1697 | Щебень М 800, фракция 10-20 мм, группа 2 |  |  | 4: м3; 7: 1.143; 8: 185.49; 10: 212.02
(Материалы для строительных работ)
Объем=0,9*1,27
|  | Всего по позиции |  |  | 10: 212.02
13 | ФЕР27-07-001-01 | Устройство асфальтобетонных покрытий дорожек и тротуаров однослойных из литой мелкозернистой асфальтобетонной смеси толщиной 3 см |  |  | 4: 100 м2; 7: 0.06
Объем=6 / 100
| 1 | ОТ |  |  | 8: 133.78; 10: 8.03
| 2 | ЭМ |  |  | 8: 57.32; 10: 3.44
| 3 | в т.ч. ОТм |  |  | 8: 0.8; 10: 0.05
| 4 | М |  |  | 8: 131.4; 10: 6.08
|  | ЗТ |  |  | 4: чел.-ч; 5: 14.4; 7: 0.864
|  | ЗТм |  |  | 4: чел.-ч; 5: 0.07; 7: 0.0042
|  | Итого по расценке |  |  | 8: 292.5; 10: 17.55
|  | ФОТ |  |  | 10: 8.08
| Приказ № 812/пр от 21.12.2020 Прил. п.21.1 | НР Устройство покрытий дорожек, тротуаров, мостовых и площадок и прочее |  |  | 4: %; 5: 114; 7: 114; 10: 9.21
| Приказ № 774/пр от 11.12.2020 Прил. п.21.1 | СП Устройство покрытий дорожек, тротуаров, мостовых и площадок и прочее |  |  | 4: %; 5: 77; 7: 77; 10: 6.22
|  | Всего по позиции |  |  | 10: 32.98
14 | ФЕР27-07-001-02 | На каждые 0,5 см изменения толщины покрытия добавлять к расценке 27-07-001-01 |  |  | 4: 100 м2; 7: 0.06
Объем=6 / 100
толщина до 5 см ПЗ=4 (ОЗП=4; ЭМ=4 к расх.; ЗПМ=4; МАТ=4 к расх.; ТЗ=4; ТЗМ=4)
| 1 | ОТ |  |  | 8: 21.55; 9: 4; 10: 5.17
| 2 | ЭМ |  |  | 8: 8.4; 9: 4; 10: 2.02
|  | ЗТ |  |  | 4: чел.-ч; 5: 2.32; 6: 4; 7: 0.5568
|  | Итого по расценке |  |  | 8: 29.95; 10: 7.19
|  | ФОТ |  |  | 10: 5.17
| Приказ № 812/пр от 21.12.2020 Прил. п.21.1 | НР Устройство покрытий дорожек, тротуаров, мостовых и площадок и прочее |  |  | 4: %; 5: 114; 7: 114; 10: 5.89
| Приказ № 774/пр от 11.12.2020 Прил. п.21.1 | СП Устройство покрытий дорожек, тротуаров, мостовых и площадок и прочее |  |  | 4: %; 5: 77; 7: 77; 10: 3.98
|  | Всего по позиции |  |  | 10: 17.06
15 | ФССЦ-04.2.01.01-0018 Применительно | Смеси асфальтобетонные горячие плотные мелкозернистые, марка I, тип Б // Асфальтобетонная смесь |  |  | 4: т; 7: 0.75; 8: 577.23; 10: 432.92
(Материалы для строительных работ)
Объем=6*0,05*2,5
|  | Всего по позиции |  |  | 10: 432.92
Итоги по разделу 2 Устройство основания :
|  | Итого прямые затраты (справочно) |  |  | 10: 1204.01
в том числе:
|  | Оплата труда рабочих |  |  | 10: 101.54
|  | Эксплуатация машин |  |  | 10: 70.57
|  | в том числе оплата труда машинистов (Отм) |  |  | 10: 5.65
|  | Материалы |  |  | 10: 1031.9
|  | Строительные работы |  |  | 10: 1430
|  | Строительные работы |  |  | 10: 1415.01
в том числе:
|  | оплата труда |  |  | 10: 101.54
|  | эксплуатация машин и механизмов |  |  | 10: 55.58
|  | в том числе оплата труда машинистов (ОТм) |  |  | 10: 5.65
|  | материалы |  |  | 10: 1031.9
|  | накладные расходы |  |  | 10: 131.08
|  | сметная прибыль |  |  | 10: 94.91
|  | Транспортные расходы (перевозка), относимые на стоимость строительных работ |  |  | 10: 14.99
|  | Итого ФОТ (справочно) |  |  | 10: 107.19
|  | Итого накладные расходы (справочно) |  |  | 10: 131.08
|  | Итого сметная прибыль (справочно) |  |  | 10: 94.91
|  | Итого по разделу 2 Устройство основания |  |  | 10: 1430
Раздел 3. Остановочный павильон
16 | ФЕРм37-01-001-03 Применительно | Монтаж остановочного павильона - Монтаж сосудов и аппаратов без механизмов на открытой площадке, масса сосудов и аппаратов: 0,1 т | bar: 4; 7
| 1 | ОТ |  |  | 8: 169.83; 10: 169.83
| 2 | ЭМ |  |  | 8: 56.26; 10: 56.26
| 3 | в т.ч. ОТм |  |  | 8: 4.1; 10: 4.1
| 4 | М |  |  | 8: 245.42; 10: 53.9
|  | ЗТ |  |  | 4: чел.-ч; 5: 18.5; 7: 18.5
|  | ЗТм |  |  | 4: чел.-ч; 5: 0.31; 7: 0.31
|  | Итого по расценке |  |  | 8: 279.99; 10: 279.99
|  | ФОТ |  |  | 10: 173.93
| Приказ № 812/пр от 21.12.2020 Прил. п.79 | НР Оборудование общего назначения |  |  | 4: %; 5: 93; 7: 93; 10: 161.75
| Приказ № 774/пр от 11.12.2020 Прил. п.79 | СП Оборудование общего назначения |  |  | 4: %; 5: 49; 7: 49; 10: 85.23
|  | Всего по позиции |  |  | 10: 526.97
17 | ТЦ_15.2.01.04_86_401102416392_05.04.2023_01 | Остановочный павильон 4х1,5 м |  |  | шт |  |  | 1 | 66666.67 |  | 4409.17 | 15.12 | 66666.67
(Материалы для строительных работ)
Цена=80000,00/1,20
|  | Всего по позиции |  |  | 10: 4409.17; 12: 66666.67
Итоги по разделу 3 Остановочный павильон :
|  | Итого прямые затраты (справочно) |  |  | 10: 4689.16
в том числе:
|  | Оплата труда рабочих |  |  | 10: 169.83
|  | Эксплуатация машин |  |  | 10: 56.26
|  | в том числе оплата труда машинистов (Отм) |  |  | 10: 4.1
|  | Материалы |  |  | 10: 4463.07
|  | Строительные работы |  |  | 10: 4409.17
в том числе:
|  | материалы |  |  | 10: 4409.17
|  | Монтажные работы |  |  | 10: 526.97
в том числе:
|  | оплата труда |  |  | 10: 169.83
|  | эксплуатация машин и механизмов |  |  | 10: 56.26
|  | в том числе оплата труда машинистов (ОТм) |  |  | 10: 4.1
|  | материалы |  |  | 10: 53.9
|  | накладные расходы |  |  | 10: 161.75
|  | сметная прибыль |  |  | 10: 85.23
|  | Итого ФОТ (справочно) |  |  | 10: 173.93
|  | Итого накладные расходы (справочно) |  |  | 10: 161.75
|  | Итого сметная прибыль (справочно) |  |  | 10: 85.23
|  | Итого по разделу 3 Остановочный павильон |  |  | 10: 4936.14
в том числе:
|  | материальные ресурсы, отсутствующие в ФРСН |  |  | 10: 4409.17
Раздел 4. Прочие работы
Монтаж ограждения
18 | ФЕР01-02-058-01 | Копание ям вручную без креплений для стоек и столбов: без откосов глубиной до 0,7 м, группа грунтов 1 |  |  | 4: 100 м3; 7: 0.002
Объем=(0,05*4) / 100
| 1 | ОТ |  |  | 8: 1411.8; 10: 2.82
|  | ЗТ |  |  | 4: чел.-ч; 5: 181; 7: 0.362
|  | Итого по расценке |  |  | 8: 1411.8; 10: 2.82
|  | ФОТ |  |  | 10: 2.82
| Приказ № 812/пр от 21.12.2020 Прил. п.1.2 | НР Земляные работы, выполняемые ручным способом |  |  | 4: %; 5: 90; 7: 90; 10: 2.54
| Приказ № 774/пр от 11.12.2020 Прил. п.1.2 | СП Земляные работы, выполняемые ручным способом |  |  | 4: %; 5: 40; 7: 40; 10: 1.13
|  | Всего по позиции |  |  | 10: 6.49
19 | ФЕР09-06-024-10 Применительно | Монтаж: лестниц, площадок, ограждений, панелей и дверок с теплоизоляционной обшивкой // Монтаж ограждения металлического (б/у материал) |  |  | 4: т; 7: 0.156
| 1 | ОТ |  |  | 8: 337.66; 10: 52.67
| 2 | ЭМ |  |  | 8: 251.44; 10: 39.22
| 3 | в т.ч. ОТм |  |  | 8: 10.31; 10: 1.61
| 4 | М |  |  | 8: 101.7; 10: 13.51
|  | ЗТ |  |  | 4: чел.-ч; 5: 35.1; 7: 5.4756
|  | ЗТм |  |  | 4: чел.-ч; 5: 0.82; 7: 0.12792
|  | Итого по расценке |  |  | 8: 675.68; 10: 105.4
|  | ФОТ |  |  | 10: 54.28
| Приказ № 812/пр от 21.12.2020 Прил. п.9 | НР Строительные металлические конструкции |  |  | 4: %; 5: 94; 7: 94; 10: 51.02
| Приказ № 774/пр от 11.12.2020 Прил. п.9 | СП Строительные металлические конструкции |  |  | 4: %; 5: 62; 7: 62; 10: 33.65
|  | Всего по позиции |  |  | 10: 190.07
20 | ФЕР06-01-001-01 Применительно | Устройство бетонной подготовки // Бетонирование стоек ограждения |  |  | 4: 100 м3; 7: 0.002
| 1 | ОТ |  |  | 8: 1053; 10: 2.11
| 2 | ЭМ |  |  | 8: 1566.06; 10: 3.13
| 3 | в т.ч. ОТм |  |  | 8: 244.39; 10: 0.49
| 4 | М |  |  | 8: 909.27; 10: 1.82
|  | ЗТ |  |  | 4: чел.-ч; 5: 135; 7: 0.27
|  | ЗТм |  |  | 4: чел.-ч; 5: 18.12; 7: 0.03624
|  | Итого по расценке |  |  | 8: 3528.33; 10: 7.06
|  | ФОТ |  |  | 10: 2.6
| Приказ № 812/пр от 21.12.2020 Прил. п.6 | НР Бетонные и железобетонные монолитные конструкции и работы в строительстве |  |  | 4: %; 5: 103; 7: 103; 10: 2.68
| Приказ № 774/пр от 11.12.2020 Прил. п.6 | СП Бетонные и железобетонные монолитные конструкции и работы в строительстве |  |  | 4: %; 5: 58; 7: 58; 10: 1.51
|  | Всего по позиции |  |  | 10: 11.25
21 | ФССЦ-04.1.02.05-0005 | Смеси бетонные тяжелого бетона (БСТ), класс В12,5 (М150) |  |  | 4: м3; 7: 0.204; 8: 600; 10: 122.4
(Материалы для строительных работ)
|  | Всего по позиции |  |  | 10: 122.4
Монтаж калиток
22 | ФЕР07-01-055-09 | Устройство калиток: без установки столбов при металлических оградах и оградах из панелей (б/у материал) |  |  | 4: 100 шт; 7: 0.02
Объем=2 / 100
| 1 | ОТ |  |  | 8: 605.63; 10: 12.11
| 2 | ЭМ |  |  | 8: 116.3; 10: 2.33
| 3 | в т.ч. ОТм |  |  | 8: 3.94; 10: 0.08
| 4 | М |  |  | 8: 188.48; 10: 3.77
|  | ЗТ |  |  | 4: чел.-ч; 5: 71; 7: 1.42
|  | ЗТм |  |  | 4: чел.-ч; 5: 0.34; 7: 0.0068
|  | Итого по расценке |  |  | 8: 910.41; 10: 18.21
|  | ФОТ |  |  | 10: 12.19
| Приказ № 812/пр от 21.12.2020 Прил. п.7 | НР Бетонные и железобетонные сборные конструкции и работы в строительстве |  |  | 4: %; 5: 111; 7: 111; 10: 13.53
| Приказ № 774/пр от 11.12.2020 Прил. п.7 | СП Бетонные и железобетонные сборные конструкции и работы в строительстве |  |  | 4: %; 5: 73; 7: 73; 10: 8.9
|  | Всего по позиции |  |  | 10: 40.64
Установка бордюра
23 | ФЕР27-02-010-02 | Установка бортовых камней бетонных: при других видах покрытий (б/у материал) |  |  | 4: 100 м; 7: 0.04
Объем=4 / 100
| 1 | ОТ |  |  | 8: 590.51; 10: 23.62
| 2 | ЭМ |  |  | 8: 73.02; 10: 2.92
| 3 | в т.ч. ОТм |  |  | 8: 8.7; 10: 0.35
| 4 | М |  |  | 8: 3690.05; 10: 147.6
|  | ЗТ |  |  | 4: чел.-ч; 5: 69.8; 7: 2.792
|  | ЗТм |  |  | 4: чел.-ч; 5: 0.65; 7: 0.026
|  | Итого по расценке |  |  | 8: 4353.58; 10: 174.14
|  | ФОТ |  |  | 10: 23.97
| Приказ № 812/пр от 21.12.2020 Прил. п.21 (в ред. пр. № 636/пр от 02.09.2021) | НР Автомобильные дороги |  |  | 4: %; 5: 148; 7: 148; 10: 35.48
| Приказ № 774/пр от 11.12.2020 Прил. п.21 (в ред. пр. № 317/пр от 22.04.2022) | СП Автомобильные дороги |  |  | 4: %; 5: 134; 7: 134; 10: 32.12
|  | Всего по позиции |  |  | 10: 241.74
Устройство брусчатки
24 | ФЕР11-01-002-01 Применительно | Устройство подстилающих слоев: пескоцементных |  |  | 4: м3; 7: 0.1
Объем=2*0,05
| 1 | ОТ |  |  | 8: 25.83; 10: 2.58
| 2 | ЭМ |  |  | 8: 27.24; 10: 2.72
| 3 | в т.ч. ОТм |  |  | 8: 3.01; 10: 0.3
| 4 | М |  |  | 8: 0.37; 10: 0.04
|  | ЗТ |  |  | 4: чел.-ч; 5: 2.99; 7: 0.299
|  | ЗТм |  |  | 4: чел.-ч; 5: 0.3; 7: 0.03
|  | Итого по расценке |  |  | 8: 53.44; 10: 5.34
|  | ФОТ |  |  | 10: 2.88
| Приказ № 812/пр от 21.12.2020 Прил. п.11 | НР Полы |  |  | 4: %; 5: 113; 7: 113; 10: 3.25
| Приказ № 774/пр от 11.12.2020 Прил. п.11 | СП Полы |  |  | 4: %; 5: 65; 7: 65; 10: 1.87
|  | Всего по позиции |  |  | 10: 10.46
25 | ФССЦ-04.3.02.13-0004 | Смеси пескоцементные с содержанием цемента до 67 % |  |  | 4: м3; 7: 0.1; 8: 295.8; 10: 29.58
(Материалы для строительных работ)
Объем=2*0,05
|  | Всего по позиции |  |  | 10: 29.58
26 | ФЕР27-07-005-02 | Устройство покрытий из тротуарной плитки, количество плитки при укладке на 1 м2: 55 шт. (б/у материал) |  |  | 4: 10 м2; 7: 0.2
Объем=2 / 10
| 1 | ОТ |  |  | 8: 115.17; 10: 23.03
| 2 | ЭМ |  |  | 8: 13.19; 10: 2.64
| 3 | в т.ч. ОТм |  |  | 8: 1; 10: 0.2
| 4 | М |  |  | 8: 3.49; 10: 0.7
|  | ЗТ |  |  | 4: чел.-ч; 5: 11.8; 7: 2.36
|  | ЗТм |  |  | 4: чел.-ч; 5: 0.09; 7: 0.018
|  | Итого по расценке |  |  | 8: 131.85; 10: 26.37
|  | ФОТ |  |  | 10: 23.23
| Приказ № 812/пр от 21.12.2020 Прил. п.21.1 | НР Устройство покрытий дорожек, тротуаров, мостовых и площадок и прочее |  |  | 4: %; 5: 114; 7: 114; 10: 26.48
| Приказ № 774/пр от 11.12.2020 Прил. п.21.1 | СП Устройство покрытий дорожек, тротуаров, мостовых и площадок и прочее |  |  | 4: %; 5: 77; 7: 77; 10: 17.89
|  | Всего по позиции |  |  | 10: 70.74
Итоги по разделу 4 Прочие работы :
|  | Итого прямые затраты (справочно) |  |  | 10: 491.32
в том числе:
|  | Оплата труда рабочих |  |  | 10: 118.94
|  | Эксплуатация машин |  |  | 10: 52.96
|  | в том числе оплата труда машинистов (Отм) |  |  | 10: 3.03
|  | Материалы |  |  | 10: 319.42
|  | Строительные работы |  |  | 10: 723.37
в том числе:
|  | оплата труда |  |  | 10: 118.94
|  | эксплуатация машин и механизмов |  |  | 10: 52.96
|  | в том числе оплата труда машинистов (ОТм) |  |  | 10: 3.03
|  | материалы |  |  | 10: 319.42
|  | накладные расходы |  |  | 10: 134.98
|  | сметная прибыль |  |  | 10: 97.07
|  | Итого ФОТ (справочно) |  |  | 10: 121.97
|  | Итого накладные расходы (справочно) |  |  | 10: 134.98
|  | Итого сметная прибыль (справочно) |  |  | 10: 97.07
|  | Итого по разделу 4 Прочие работы |  |  | 10: 723.37
Итоги по смете:
|  | Итого прямые затраты (справочно) |  |  | 10: 6778.89
в том числе:
|  | Оплата труда рабочих |  |  | 10: 577.47
|  | Эксплуатация машин |  |  | 10: 366.86
|  | в том числе оплата труда машинистов (Отм) |  |  | 10: 31.17
|  | Материалы |  |  | 10: 5834.56
|  | Строительные работы |  |  | 10: 7281.58; 12: 110097.49
| ФЕР, 2 кв 2023 (СМР), Письмо Минстроя России от 11.05.2023г. №26728-ИФ/09 прил.4 | Строительные работы |  |  | 10: 7266.59; 11: 15.12; 12: 109870.84
в том числе:
|  | оплата труда |  |  | 10: 407.64
|  | эксплуатация машин и механизмов |  |  | 10: 295.61
|  | в том числе оплата труда машинистов (ОТм) |  |  | 10: 27.07
|  | материалы |  |  | 10: 5780.66
|  | накладные расходы |  |  | 10: 475.04
|  | сметная прибыль |  |  | 10: 307.64
| ФЕР, 2 кв 2023 (СМР), Письмо Минстроя России от 11.05.2023г. №26728-ИФ/09 прил.4 | Транспортные расходы (перевозка), относимые на стоимость строительных работ |  |  | 10: 14.99; 11: 15.12; 12: 226.65
| ФЕР, 2 кв 2023 (СМР), Письмо Минстроя России от 11.05.2023г. №26728-ИФ/09 прил.4 | Монтажные работы |  |  | 10: 526.97; 11: 15.12; 12: 7967.79
в том числе:
|  | оплата труда |  |  | 10: 169.83
|  | эксплуатация машин и механизмов |  |  | 10: 56.26
|  | в том числе оплата труда машинистов (ОТм) |  |  | 10: 4.1
|  | материалы |  |  | 10: 53.9
|  | накладные расходы |  |  | 10: 161.75
|  | сметная прибыль |  |  | 10: 85.23
|  | Итого |  |  | 10: 7808.55; 12: 118065.28
|  | Итого ФОТ (справочно) |  |  | 10: 608.64
|  | Итого накладные расходы (справочно) |  |  | 10: 636.79
|  | Итого сметная прибыль (справочно) |  |  | 10: 392.87
|  | НДС 20% |  |  | 10: 1561.71; 12: 23613.06
|  | ВСЕГО по смете |  |  | 10: 9370.26; 12: 141678.34
ЛОКАЛЬНЫЙ СМЕТНЫЙ РАСЧЕТ (СМЕТА)
Выполнение работ по устройству остановочного павильона по ул. Монтажников, 3 в городе Югорске
Составлен | базисно-индексным | методом
Основание | Дефектный акт
(проектная и (или) иная техническая документация)
Составлен(а) в текущем (базисном) уровне цен
Сметная стоимость |  | 264.33 | (17,48) | тыс.руб.
в том числе:
| строительных работ | 207.3 | (13,71) | тыс.руб. | 5: Средства на оплату труда рабочих; 11: (1,28); 12: тыс.руб.
| монтажных работ | 12.97 | (0,86) | тыс.руб. | 5: Нормативные затраты труда рабочих; 10: 145.82; 12: чел.час.
| оборудования | 0 | (0) | тыс.руб. | 5: Нормативные затраты труда машинистов; 10: 11.97; 12: чел.час.
| прочих затрат | 0 | (0) | тыс.руб.
№ п/п | Обоснование | Наименование работ и затрат |  |  | 4: Единица измерения; 5: Количество; 8: Сметная стоимость в базисном уровне цен (в текущем уровне цен (гр. 8) для ресурсов, отсутствующих в ФРСН), руб.; 11: Индексы; 12: Сметная стоимость в текущем уровне цен, руб.
[6 empty] | на единицу | коэффициенты | всего с учетом коэффициентов | на единицу | коэффициенты | всего
1 | 2 | 3 |  |  | 4 | 5 | 6 | 7 | 8 | 9 | 10 | 11 | 12
Раздел 1. Демонтажные работы
1 | ФЕРр68-12-4 | Разборка покрытий и оснований: асфальтобетонных с помощью молотков отбойных |  |  | 4: 100 м3; 7: 0.0408
Объем=(51*0,08) / 100
| 1 | ОТ |  |  | 8: 1288.05; 10: 52.55
| 2 | ЭМ |  |  | 8: 3690.72; 10: 150.58
| 3 | в т.ч. ОТм |  |  | 8: 398.18; 10: 16.25
|  | ЗТ |  |  | 4: чел.-ч; 5: 155; 7: 6.324
|  | ЗТм |  |  | 4: чел.-ч; 5: 39.05; 7: 1.5932
|  | Итого по расценке |  |  | 8: 4978.77; 10: 203.13
|  | ФОТ |  |  | 10: 68.8
| Приказ № 812/пр от 21.12.2020 Прил. п.102 | НР Благоустройство (ремонтно-строительные) |  |  | 4: %; 5: 103; 7: 103; 10: 70.86
| Приказ № 774/пр от 11.12.2020 Прил. п.102 | СП Благоустройство (ремонтно-строительные) |  |  | 4: %; 5: 54; 7: 54; 10: 37.15
|  | Всего по позиции |  |  | 10: 311.14
2 | ФЕРр68-12-2 | Разборка покрытий и оснований: щебеночных |  |  | 4: 100 м3; 7: 0.102
Объем=(51*0,2) / 100
| 1 | ОТ |  |  | 8: 92.08; 10: 9.39
| 2 | ЭМ |  |  | 8: 287.6; 10: 29.34
| 3 | в т.ч. ОТм |  |  | 8: 37.57; 10: 3.83
|  | ЗТ |  |  | 4: чел.-ч; 5: 11.7; 7: 1.1934
|  | ЗТм |  |  | 4: чел.-ч; 5: 2.96; 7: 0.30192
|  | Итого по расценке |  |  | 8: 379.68; 10: 38.73
|  | ФОТ |  |  | 10: 13.22
| Приказ № 812/пр от 21.12.2020 Прил. п.102 | НР Благоустройство (ремонтно-строительные) |  |  | 4: %; 5: 103; 7: 103; 10: 13.62
| Приказ № 774/пр от 11.12.2020 Прил. п.102 | СП Благоустройство (ремонтно-строительные) |  |  | 4: %; 5: 54; 7: 54; 10: 7.14
|  | Всего по позиции |  |  | 10: 59.49
3 | ФЕРм37-01-001-03 Применительно | Демонтаж остановочного павильона (с сохранением) - Монтаж сосудов и аппаратов без механизмов на открытой площадке, масса сосудов и аппаратов: 0,1 т | bar: 4; 7
| Приказ от 04.09.2019 № 519/пр табл.2 п.4 | Демонтаж (разборка) металлических конструкций ОЗП=0,7; ЭМ=0,7 к расх.; ЗПМ=0,7; МАТ=0 к расх.; ТЗ=0,7; ТЗМ=0,7
| 1 | ОТ |  |  | 8: 169.83; 9: 0.7; 10: 118.88
| 2 | ЭМ |  |  | 8: 56.26; 9: 0.7; 10: 39.38
| 3 | в т.ч. ОТм |  |  | 8: 4.1; 9: 0.7; 10: 2.87
| 4 | М |  |  | 8: 245.42; 9: 0; 10: 0
|  | ЗТ |  |  | 4: чел.-ч; 5: 18.5; 6: 0.7; 7: 12.95
|  | ЗТм |  |  | 4: чел.-ч; 5: 0.31; 6: 0.7; 7: 0.217
|  | Итого по расценке |  |  | 8: 471.51; 10: 158.26
|  | ФОТ |  |  | 10: 121.75
| Приказ № 812/пр от 21.12.2020 Прил. п.79 | НР Оборудование общего назначения |  |  | 4: %; 5: 93; 7: 93; 10: 113.23
| Приказ № 774/пр от 11.12.2020 Прил. п.79 | СП Оборудование общего назначения |  |  | 4: %; 5: 49; 7: 49; 10: 59.66
|  | Всего по позиции |  |  | 10: 331.15
Итоги по разделу 1 Демонтажные работы :
|  | Итого прямые затраты (справочно) |  |  | 10: 400.12
в том числе:
|  | Оплата труда рабочих |  |  | 10: 180.82
|  | Эксплуатация машин |  |  | 10: 219.3
|  | в том числе оплата труда машинистов (Отм) |  |  | 10: 22.95
|  | Строительные работы |  |  | 10: 370.63
в том числе:
|  | оплата труда |  |  | 10: 61.94
|  | эксплуатация машин и механизмов |  |  | 10: 179.92
|  | в том числе оплата труда машинистов (ОТм) |  |  | 10: 20.08
|  | накладные расходы |  |  | 10: 84.48
|  | сметная прибыль |  |  | 10: 44.29
|  | Монтажные работы |  |  | 10: 331.15
в том числе:
|  | оплата труда |  |  | 10: 118.88
|  | эксплуатация машин и механизмов |  |  | 10: 39.38
|  | в том числе оплата труда машинистов (ОТм) |  |  | 10: 2.87
|  | накладные расходы |  |  | 10: 113.23
|  | сметная прибыль |  |  | 10: 59.66
|  | Итого ФОТ (справочно) |  |  | 10: 203.77
|  | Итого накладные расходы (справочно) |  |  | 10: 197.71
|  | Итого сметная прибыль (справочно) |  |  | 10: 103.95
|  | Итого по разделу 1 Демонтажные работы |  |  | 10: 701.78
Раздел 2. Устройство основания из асфальтобетона
Камни бортовые БР 100.30.15
4 | ФЕР27-02-010-02 | Установка бортовых камней бетонных: при других видах покрытий |  |  | 4: 100 м; 7: 0.13
Объем=13 / 100
| 1 | ОТ |  |  | 8: 590.51; 10: 76.77
| 2 | ЭМ |  |  | 8: 73.02; 10: 9.49
| 3 | в т.ч. ОТм |  |  | 8: 8.7; 10: 1.13
| 4 | М |  |  | 8: 3690.05; 10: 479.71
|  | ЗТ |  |  | 4: чел.-ч; 5: 69.8; 7: 9.074
|  | ЗТм |  |  | 4: чел.-ч; 5: 0.65; 7: 0.0845
|  | Итого по расценке |  |  | 8: 4353.58; 10: 565.97
|  | ФОТ |  |  | 10: 77.9
| Приказ № 812/пр от 21.12.2020 Прил. п.21 (в ред. пр. № 636/пр от 02.09.2021) | НР Автомобильные дороги |  |  | 4: %; 5: 148; 7: 148; 10: 115.29
| Приказ № 774/пр от 11.12.2020 Прил. п.21 (в ред. пр. № 317/пр от 22.04.2022) | СП Автомобильные дороги |  |  | 4: %; 5: 134; 7: 134; 10: 104.39
|  | Всего по позиции |  |  | 10: 785.65
5 | ФССЦ-05.2.03.03-0032 | Камни бортовые БР 100.30.15, бетон В30 (М400), объем 0,043 м3 |  |  | 4: шт; 7: 13; 8: 63.12; 10: 820.56
(Материалы для строительных работ)
|  | Всего по позиции |  |  | 10: 820.56
Камни бортовые БР 100.20.8
6 | ФЕР27-02-010-02 | Установка бортовых камней бетонных: при других видах покрытий |  |  | 4: 100 м; 7: 0.23
Объем=23 / 100
| 1 | ОТ |  |  | 8: 590.51; 10: 135.82
| 2 | ЭМ |  |  | 8: 73.02; 10: 16.79
| 3 | в т.ч. ОТм |  |  | 8: 8.7; 10: 2
| 4 | М |  |  | 8: 3690.05; 10: 44.34
|  | ЗТ |  |  | 4: чел.-ч; 5: 69.8; 7: 16.054
|  | ЗТм |  |  | 4: чел.-ч; 5: 0.65; 7: 0.1495
|  | Итого по расценке |  |  | 8: 856.3; 10: 196.95
|  | ФОТ |  |  | 10: 137.82
| Приказ № 812/пр от 21.12.2020 Прил. п.21 (в ред. пр. № 636/пр от 02.09.2021) | НР Автомобильные дороги |  |  | 4: %; 5: 148; 7: 148; 10: 203.97
| Приказ № 774/пр от 11.12.2020 Прил. п.21 (в ред. пр. № 317/пр от 22.04.2022) | СП Автомобильные дороги |  |  | 4: %; 5: 134; 7: 134; 10: 184.68
|  | Всего по позиции |  |  | 10: 585.6
7 | ФССЦ-04.1.02.05-0006 | Смеси бетонные тяжелого бетона (БСТ), класс В15 (М200) |  |  | 4: м3; 7: 1.167; 8: 592.76; 10: 691.76
(Материалы для строительных работ)
Объем=1,357*0,86
|  | Всего по позиции |  |  | 10: 691.76
8 | ФССЦ-05.2.03.03-0031 | Камни бортовые БР 100.20.8, бетон В22,5 (М300), объем 0,016 м3 |  |  | 4: шт; 7: 23; 8: 22.36; 10: 514.28
(Материалы для строительных работ)
|  | Всего по позиции |  |  | 10: 514.28
Устройство основания из асфальтобетона
9 | ФЕР11-01-002-01 Применительно | Устройство подстилающих слоев: песчаных |  |  | 4: м3; 7: 12.24
Объем=51*0,24
| 1 | ОТ |  |  | 8: 25.83; 10: 316.16
| 2 | ЭМ |  |  | 8: 27.24; 10: 333.42
| 3 | в т.ч. ОТм |  |  | 8: 3.01; 10: 36.84
| 4 | М |  |  | 8: 0.37; 10: 4.53
|  | ЗТ |  |  | 4: чел.-ч; 5: 2.99; 7: 36.5976
|  | ЗТм |  |  | 4: чел.-ч; 5: 0.3; 7: 3.672
|  | Итого по расценке |  |  | 8: 53.44; 10: 654.11
|  | ФОТ |  |  | 10: 353
| Приказ № 812/пр от 21.12.2020 Прил. п.11 | НР Полы |  |  | 4: %; 5: 113; 7: 113; 10: 398.89
| Приказ № 774/пр от 11.12.2020 Прил. п.11 | СП Полы |  |  | 4: %; 5: 65; 7: 65; 10: 229.45
|  | Всего по позиции |  |  | 10: 1282.45
10 | ФССЦ-02.3.01.02-0013 | Песок природный для строительных: работ |  |  | 4: м3; 7: 13.464; 8: 45.92; 10: 618.27
(Материалы для строительных работ)
Объем=51*0,24*1,1
|  | Всего по позиции |  |  | 10: 618.27
11 | ФЕР11-01-002-04 Применительно | Устройство подстилающих слоев: щебеночных фр. 10-20 мм |  |  | 4: м3; 7: 10.2
Объем=51*0,2
| 1 | ОТ |  |  | 8: 28.71; 10: 292.84
| 2 | ЭМ |  |  | 8: 50.01; 10: 510.1
| 3 | в т.ч. ОТм |  |  | 8: 5.54; 10: 56.51
| 4 | М |  |  | 8: 0.37; 10: 3.77
|  | ЗТ |  |  | 4: чел.-ч; 5: 3.24; 7: 33.048
|  | ЗТм |  |  | 4: чел.-ч; 5: 0.55; 7: 5.61
|  | Итого по расценке |  |  | 8: 79.09; 10: 806.71
|  | ФОТ |  |  | 10: 349.35
| Приказ № 812/пр от 21.12.2020 Прил. п.11 | НР Полы |  |  | 4: %; 5: 113; 7: 113; 10: 394.77
| Приказ № 774/пр от 11.12.2020 Прил. п.11 | СП Полы |  |  | 4: %; 5: 65; 7: 65; 10: 227.08
|  | Всего по позиции |  |  | 10: 1428.56
12 | ФССЦ-02.2.05.04-1697 | Щебень М 800, фракция 10-20 мм, группа 2 |  |  | 4: м3; 7: 12.954; 8: 185.49; 10: 2402.84
(Материалы для строительных работ)
Объем=51*0,2*1,27
|  | Всего по позиции |  |  | 10: 2402.84
13 | ФЕР27-07-001-01 | Устройство асфальтобетонных покрытий дорожек и тротуаров однослойных из литой мелкозернистой асфальтобетонной смеси толщиной 3 см |  |  | 4: 100 м2; 7: 0.51
Объем=51 / 100
| 1 | ОТ |  |  | 8: 133.78; 10: 68.23
| 2 | ЭМ |  |  | 8: 57.32; 10: 29.23
| 3 | в т.ч. ОТм |  |  | 8: 0.8; 10: 0.41
| 4 | М |  |  | 8: 131.4; 10: 51.71
|  | ЗТ |  |  | 4: чел.-ч; 5: 14.4; 7: 7.344
|  | ЗТм |  |  | 4: чел.-ч; 5: 0.07; 7: 0.0357
|  | Итого по расценке |  |  | 8: 292.5; 10: 149.17
|  | ФОТ |  |  | 10: 68.64
| Приказ № 812/пр от 21.12.2020 Прил. п.21.1 | НР Устройство покрытий дорожек, тротуаров, мостовых и площадок и прочее |  |  | 4: %; 5: 114; 7: 114; 10: 78.25
| Приказ № 774/пр от 11.12.2020 Прил. п.21.1 | СП Устройство покрытий дорожек, тротуаров, мостовых и площадок и прочее |  |  | 4: %; 5: 77; 7: 77; 10: 52.85
|  | Всего по позиции |  |  | 10: 280.27
14 | ФЕР27-07-001-02 | На каждые 0,5 см изменения толщины покрытия добавлять к расценке 27-07-001-01 |  |  | 4: 100 м2; 7: 0.51
Объем=51 / 100
толщина до 5 см ПЗ=4 (ОЗП=4; ЭМ=4 к расх.; ЗПМ=4; МАТ=4 к расх.; ТЗ=4; ТЗМ=4)
| 1 | ОТ |  |  | 8: 21.55; 9: 4; 10: 43.96
| 2 | ЭМ |  |  | 8: 8.4; 9: 4; 10: 17.14
|  | ЗТ |  |  | 4: чел.-ч; 5: 2.32; 6: 4; 7: 4.7328
|  | Итого по расценке |  |  | 8: 29.95; 10: 61.1
|  | ФОТ |  |  | 10: 43.96
| Приказ № 812/пр от 21.12.2020 Прил. п.21.1 | НР Устройство покрытий дорожек, тротуаров, мостовых и площадок и прочее |  |  | 4: %; 5: 114; 7: 114; 10: 50.11
| Приказ № 774/пр от 11.12.2020 Прил. п.21.1 | СП Устройство покрытий дорожек, тротуаров, мостовых и площадок и прочее |  |  | 4: %; 5: 77; 7: 77; 10: 33.85
|  | Всего по позиции |  |  | 10: 145.06
15 | ФССЦ-04.2.01.01-0014 Применительно | Смеси асфальтобетонные горячие плотные мелкозернистые, марка I, тип А |  |  | 4: т; 7: 6.375; 8: 593.64; 10: 3784.46
(Материалы для строительных работ)
Объем=51*0,05*2,5
|  | Всего по позиции |  |  | 10: 3784.46
Итоги по разделу 2 Устройство основания из асфальтобетона :
|  | Итого прямые затраты (справочно) |  |  | 10: 11266.18
в том числе:
|  | Оплата труда рабочих |  |  | 10: 933.78
|  | Эксплуатация машин |  |  | 10: 916.17
|  | в том числе оплата труда машинистов (Отм) |  |  | 10: 96.89
|  | Материалы |  |  | 10: 9416.23
|  | Строительные работы |  |  | 10: 13339.76
в том числе:
|  | оплата труда |  |  | 10: 933.78
|  | эксплуатация машин и механизмов |  |  | 10: 916.17
|  | в том числе оплата труда машинистов (ОТм) |  |  | 10: 96.89
|  | материалы |  |  | 10: 9416.23
|  | накладные расходы |  |  | 10: 1241.28
|  | сметная прибыль |  |  | 10: 832.3
|  | Итого ФОТ (справочно) |  |  | 10: 1030.67
|  | Итого накладные расходы (справочно) |  |  | 10: 1241.28
|  | Итого сметная прибыль (справочно) |  |  | 10: 832.3
|  | Итого по разделу 2 Устройство основания из асфальтобетона |  |  | 10: 13339.76
Раздел 3. Остановочный павильон
16 | ФЕРм37-01-001-03 Применительно | Монтаж остановочного павильона (без стоимости материала) - Монтаж сосудов и аппаратов без механизмов на открытой площадке, масса сосудов и аппаратов: 0,1 т | bar: 4; 7
| 1 | ОТ |  |  | 8: 169.83; 10: 169.83
| 2 | ЭМ |  |  | 8: 56.26; 10: 56.26
| 3 | в т.ч. ОТм |  |  | 8: 4.1; 10: 4.1
| 4 | М |  |  | 8: 245.42; 10: 53.9
|  | ЗТ |  |  | 4: чел.-ч; 5: 18.5; 7: 18.5
|  | ЗТм |  |  | 4: чел.-ч; 5: 0.31; 7: 0.31
|  | Итого по расценке |  |  | 8: 279.99; 10: 279.99
|  | ФОТ |  |  | 10: 173.93
| Приказ № 812/пр от 21.12.2020 Прил. п.79 | НР Оборудование общего назначения |  |  | 4: %; 5: 93; 7: 93; 10: 161.75
| Приказ № 774/пр от 11.12.2020 Прил. п.79 | СП Оборудование общего назначения |  |  | 4: %; 5: 49; 7: 49; 10: 85.23
|  | Всего по позиции |  |  | 10: 526.97
Итоги по разделу 3 Остановочный павильон :
|  | Итого прямые затраты (справочно) |  |  | 10: 279.99
в том числе:
|  | Оплата труда рабочих |  |  | 10: 169.83
|  | Эксплуатация машин |  |  | 10: 56.26
|  | в том числе оплата труда машинистов (Отм) |  |  | 10: 4.1
|  | Материалы |  |  | 10: 53.9
|  | Монтажные работы |  |  | 10: 526.97
в том числе:
|  | оплата труда |  |  | 10: 169.83
|  | эксплуатация машин и механизмов |  |  | 10: 56.26
|  | в том числе оплата труда машинистов (ОТм) |  |  | 10: 4.1
|  | материалы |  |  | 10: 53.9
|  | накладные расходы |  |  | 10: 161.75
|  | сметная прибыль |  |  | 10: 85.23
|  | Итого ФОТ (справочно) |  |  | 10: 173.93
|  | Итого накладные расходы (справочно) |  |  | 10: 161.75
|  | Итого сметная прибыль (справочно) |  |  | 10: 85.23
|  | Итого по разделу 3 Остановочный павильон |  |  | 10: 526.97
Итоги по смете:
|  | Итого прямые затраты (справочно) |  |  | 10: 11946.29
в том числе:
|  | Оплата труда рабочих |  |  | 10: 1284.43
|  | Эксплуатация машин |  |  | 10: 1191.73
|  | в том числе оплата труда машинистов (Отм) |  |  | 10: 123.94
|  | Материалы |  |  | 10: 9470.13
| ФЕР, 2 кв 2023 (СМР), Письмо Минстроя России от 11.05.2023г. №26728-ИФ/09 прил.4 | Строительные работы |  |  | 10: 13710.39; 11: 15.12; 12: 207301.1
в том числе:
|  | оплата труда |  |  | 10: 995.72
|  | эксплуатация машин и механизмов |  |  | 10: 1096.09
|  | в том числе оплата труда машинистов (ОТм) |  |  | 10: 116.97
|  | материалы |  |  | 10: 9416.23
|  | накладные расходы |  |  | 10: 1325.76
|  | сметная прибыль |  |  | 10: 876.59
| ФЕР, 2 кв 2023 (СМР), Письмо Минстроя России от 11.05.2023г. №26728-ИФ/09 прил.4 | Монтажные работы |  |  | 10: 858.12; 11: 15.12; 12: 12974.77
в том числе:
|  | оплата труда |  |  | 10: 288.71
|  | эксплуатация машин и механизмов |  |  | 10: 95.64
|  | в том числе оплата труда машинистов (ОТм) |  |  | 10: 6.97
|  | материалы |  |  | 10: 53.9
|  | накладные расходы |  |  | 10: 274.98
|  | сметная прибыль |  |  | 10: 144.89
|  | Итого |  |  | 10: 14568.51; 12: 220275.87
|  | Итого ФОТ (справочно) |  |  | 10: 1408.37
|  | Итого накладные расходы (справочно) |  |  | 10: 1600.74
|  | Итого сметная прибыль (справочно) |  |  | 10: 1021.48
|  | НДС 20% |  |  | 10: 2913.7; 12: 44055.17
|  | ВСЕГО по смете |  |  | 10: 17482.21; 12: 264331.04
ЛОКАЛЬНЫЙ СМЕТНЫЙ РАСЧЕТ (СМЕТА)
Выполнение работ по устройству остановочного павильона по улице Остравская в городе Югорске
Составлен | базисно-индексным | методом
Основание | Дефектный акт
(проектная и (или) иная техническая документация)
Составлен(а) в текущем (базисном) уровне цен
Сметная стоимость |  | 266.87 | (17,65) | тыс.руб.
в том числе:
| строительных работ | 212.64 | (14,06) | тыс.руб. | 5: Средства на оплату труда рабочих; 11: (0,25); 12: тыс.руб.
| монтажных работ | 9.75 | (0,65) | тыс.руб. | 5: Нормативные затраты труда рабочих; 10: 28.46; 12: чел.час.
| оборудования | 0 | (0) | тыс.руб. | 5: Нормативные затраты труда машинистов; 10: 6.22; 12: чел.час.
| прочих затрат | 0 | (0) | тыс.руб.
№ п/п | Обоснование | Наименование работ и затрат |  |  | 4: Единица измерения; 5: Количество; 8: Сметная стоимость в базисном уровне цен (в текущем уровне цен (гр. 8) для ресурсов, отсутствующих в ФРСН), руб.; 11: Индексы; 12: Сметная стоимость в текущем уровне цен, руб.
[6 empty] | на единицу | коэффициенты | всего с учетом коэффициентов | на единицу | коэффициенты | всего
1 | 2 | 3 |  |  | 4 | 5 | 6 | 7 | 8 | 9 | 10 | 11 | 12
Раздел 1. Устройство основания
1 | ФЕР27-04-001-01 | Устройство подстилающих и выравнивающих слоев оснований: из песка |  |  | 4: 100 м3; 7: 0.345
Объем=34,5 / 100
| 1 | ОТ |  |  | 8: 115.49; 10: 39.84
| 2 | ЭМ |  |  | 8: 3262.79; 10: 1125.66
| 3 | в т.ч. ОТм |  |  | 8: 171.22; 10: 59.07
| 4 | М |  |  | 8: 12.2; 10: 4.21
|  | ЗТ |  |  | 4: чел.-ч; 5: 14.4; 7: 4.968
|  | ЗТм |  |  | 4: чел.-ч; 5: 13.88; 7: 4.7886
|  | Итого по расценке |  |  | 8: 3390.48; 10: 1169.71
|  | ФОТ |  |  | 10: 98.91
| Приказ № 812/пр от 21.12.2020 Прил. п.21 (в ред. пр. № 636/пр от 02.09.2021) | НР Автомобильные дороги |  |  | 4: %; 5: 148; 7: 148; 10: 146.39
| Приказ № 774/пр от 11.12.2020 Прил. п.21 (в ред. пр. № 317/пр от 22.04.2022) | СП Автомобильные дороги |  |  | 4: %; 5: 134; 7: 134; 10: 132.54
|  | Всего по позиции |  |  | 10: 1448.64
2 | ФССЦ-02.3.01.02-0013 | Песок природный для строительных: работ очень мелкий с крупностью зерен размером свыше 1,25 мм-до 5% по массе |  |  | 4: м3; 7: 37.95; 8: 45.92; 10: 1742.66
(Материалы для строительных работ)
Объем=34,5*1,1
|  | Всего по позиции |  |  | 10: 1742.66
3 | ФЕР27-12-010-02 Применительно | Устройство дорог из сборных железобетонных плит площадью: более 3 м2 // плита ПДН 6х2 м |  |  | 4: 100 м3; 7: 0.0168
Объем=(6*2*0,14) / 100
| 1 | ОТ |  |  | 8: 1169.18; 10: 19.64
| 2 | ЭМ |  |  | 8: 3971.59; 10: 66.72
| 3 | в т.ч. ОТм |  |  | 8: 463.99; 10: 7.8
| 4 | М |  |  | 8: 70.79; 10: 1.19
|  | ЗТ |  |  | 4: чел.-ч; 5: 139.52; 7: 2.3439
|  | ЗТм |  |  | 4: чел.-ч; 5: 34.39; 7: 0.57775
|  | Итого по расценке |  |  | 8: 5211.56; 10: 87.55
|  | ФОТ |  |  | 10: 27.44
| Приказ № 812/пр от 21.12.2020 Прил. п.21 (в ред. пр. № 636/пр от 02.09.2021) | НР Автомобильные дороги |  |  | 4: %; 5: 148; 7: 148; 10: 40.61
| Приказ № 774/пр от 11.12.2020 Прил. п.21 (в ред. пр. № 317/пр от 22.04.2022) | СП Автомобильные дороги |  |  | 4: %; 5: 134; 7: 134; 10: 36.77
|  | Всего по позиции |  |  | 10: 164.93
4 | ТЦ_05.1.08.06_66_6679088380_30.05.2022_01 | Плита ПДН 6х2 м (с доставкой до гор.Югорска) |  |  | шт |  |  | 1 | 30617.82 |  | 2024.99 | 15.12 | 30617.82
(Материалы для строительных работ)
Цена=36741,38/1,20
|  | Всего по позиции |  |  | 10: 2024.99; 12: 30617.82
Итоги по разделу 1 Устройство основания :
|  | Итого прямые затраты (справочно) |  |  | 10: 5024.91
в том числе:
|  | Оплата труда рабочих |  |  | 10: 59.48
|  | Эксплуатация машин |  |  | 10: 1192.38
|  | в том числе оплата труда машинистов (Отм) |  |  | 10: 66.87
|  | Материалы |  |  | 10: 3773.05
|  | Строительные работы |  |  | 10: 5381.22
в том числе:
|  | оплата труда |  |  | 10: 59.48
|  | эксплуатация машин и механизмов |  |  | 10: 1192.38
|  | в том числе оплата труда машинистов (ОТм) |  |  | 10: 66.87
|  | материалы |  |  | 10: 3773.05
|  | накладные расходы |  |  | 10: 187
|  | сметная прибыль |  |  | 10: 169.31
|  | Итого ФОТ (справочно) |  |  | 10: 126.35
|  | Итого накладные расходы (справочно) |  |  | 10: 187
|  | Итого сметная прибыль (справочно) |  |  | 10: 169.31
|  | Итого по разделу 1 Устройство основания |  |  | 10: 5381.22
в том числе:
|  | материальные ресурсы, отсутствующие в ФРСН |  |  | 10: 2024.99
Раздел 2. Остановочный павильон
5 | ФЕР06-03-004-01 | Установка анкерных болтов: в готовые гнезда с заделкой длиной до 1 м |  |  | 4: т; 7: 0.005
| 1 | ОТ |  |  | 8: 2560.54; 10: 12.8
| 2 | ЭМ |  |  | 8: 51.19; 10: 0.26
| 3 | в т.ч. ОТм |  |  | 8: 7.32; 10: 0.04
| 4 | М |  |  | 8: 10103.46; 10: 50.52
|  | ЗТ |  |  | 4: чел.-ч; 5: 289; 7: 1.445
|  | ЗТм |  |  | 4: чел.-ч; 5: 0.59; 7: 0.00295
|  | Итого по расценке |  |  | 8: 12715.19; 10: 63.58
|  | ФОТ |  |  | 10: 12.84
| Приказ № 812/пр от 21.12.2020 Прил. п.6 | НР Бетонные и железобетонные монолитные конструкции и работы в строительстве |  |  | 4: %; 5: 103; 7: 103; 10: 13.23
| Приказ № 774/пр от 11.12.2020 Прил. п.6 | СП Бетонные и железобетонные монолитные конструкции и работы в строительстве |  |  | 4: %; 5: 58; 7: 58; 10: 7.45
|  | Всего по позиции |  |  | 10: 84.26
6 | ФЕРм37-01-001-04 Применительно | Монтаж остановочного павильона - Монтаж сосудов и аппаратов без механизмов на открытой площадке, масса сосудов и аппаратов: 0,5 т | bar: 4; 7
| 1 | ОТ |  |  | 8: 180.85; 10: 180.85
| 2 | ЭМ |  |  | 8: 107.42; 10: 107.42
| 3 | в т.ч. ОТм |  |  | 8: 11.04; 10: 11.04
| 4 | М |  |  | 8: 809.26; 10: 84.4
|  | ЗТ |  |  | 4: чел.-ч; 5: 19.7; 7: 19.7
|  | ЗТм |  |  | 4: чел.-ч; 5: 0.85; 7: 0.85
|  | Итого по расценке |  |  | 8: 372.67; 10: 372.67
|  | ФОТ |  |  | 10: 191.89
| Приказ № 812/пр от 21.12.2020 Прил. п.79 | НР Оборудование общего назначения |  |  | 4: %; 5: 93; 7: 93; 10: 178.46
| Приказ № 774/пр от 11.12.2020 Прил. п.79 | СП Оборудование общего назначения |  |  | 4: %; 5: 49; 7: 49; 10: 94.03
|  | Всего по позиции |  |  | 10: 645.16
7 | ТЦ_15.2.01.04_86_401102416392_05.04.2023_01 | Остановочный павильон 6х2м |  |  | шт |  |  | 1 | 130000 |  | 8597.88 | 15.12 | 130000
(Материалы для строительных работ)
Цена=156000,00/1,20
|  | Всего по позиции |  |  | 10: 8597.88; 12: 130000
Итоги по разделу 2 Остановочный павильон :
|  | Итого прямые затраты (справочно) |  |  | 10: 9034.13
в том числе:
|  | Оплата труда рабочих |  |  | 10: 193.65
|  | Эксплуатация машин |  |  | 10: 107.68
|  | в том числе оплата труда машинистов (Отм) |  |  | 10: 11.08
|  | Материалы |  |  | 10: 8732.8
|  | Строительные работы |  |  | 10: 8682.14
в том числе:
|  | оплата труда |  |  | 10: 12.8
|  | эксплуатация машин и механизмов |  |  | 10: 0.26
|  | в том числе оплата труда машинистов (ОТм) |  |  | 10: 0.04
|  | материалы |  |  | 10: 8648.4
|  | накладные расходы |  |  | 10: 13.23
|  | сметная прибыль |  |  | 10: 7.45
|  | Монтажные работы |  |  | 10: 645.16
в том числе:
|  | оплата труда |  |  | 10: 180.85
|  | эксплуатация машин и механизмов |  |  | 10: 107.42
|  | в том числе оплата труда машинистов (ОТм) |  |  | 10: 11.04
|  | материалы |  |  | 10: 84.4
|  | накладные расходы |  |  | 10: 178.46
|  | сметная прибыль |  |  | 10: 94.03
|  | Итого ФОТ (справочно) |  |  | 10: 204.73
|  | Итого накладные расходы (справочно) |  |  | 10: 191.69
|  | Итого сметная прибыль (справочно) |  |  | 10: 101.48
|  | Итого по разделу 2 Остановочный павильон |  |  | 10: 9327.3
в том числе:
|  | материальные ресурсы, отсутствующие в ФРСН |  |  | 10: 8597.88
Итоги по смете:
|  | Итого прямые затраты (справочно) |  |  | 10: 14059.04
в том числе:
|  | Оплата труда рабочих |  |  | 10: 253.13
|  | Эксплуатация машин |  |  | 10: 1300.06
|  | в том числе оплата труда машинистов (Отм) |  |  | 10: 77.95
|  | Материалы |  |  | 10: 12505.85
| ФЕР, 2 кв 2023 (СМР), Письмо Минстроя России от 11.05.2023г. №26728-ИФ/09 прил.4 | Строительные работы |  |  | 10: 14063.36; 11: 15.12; 12: 212638
в том числе:
|  | оплата труда |  |  | 10: 72.28
|  | эксплуатация машин и механизмов |  |  | 10: 1192.64
|  | в том числе оплата труда машинистов (ОТм) |  |  | 10: 66.91
|  | материалы |  |  | 10: 12421.45
|  | накладные расходы |  |  | 10: 200.23
|  | сметная прибыль |  |  | 10: 176.76
| ФЕР, 2 кв 2023 (СМР), Письмо Минстроя России от 11.05.2023г. №26728-ИФ/09 прил.4 | Монтажные работы |  |  | 10: 645.16; 11: 15.12; 12: 9754.82
в том числе:
|  | оплата труда |  |  | 10: 180.85
|  | эксплуатация машин и механизмов |  |  | 10: 107.42
|  | в том числе оплата труда машинистов (ОТм) |  |  | 10: 11.04
|  | материалы |  |  | 10: 84.4
|  | накладные расходы |  |  | 10: 178.46
|  | сметная прибыль |  |  | 10: 94.03
|  | Итого |  |  | 10: 14708.52; 12: 222392.82
|  | Итого ФОТ (справочно) |  |  | 10: 331.08
|  | Итого накладные расходы (справочно) |  |  | 10: 378.69
|  | Итого сметная прибыль (справочно) |  |  | 10: 270.79
|  | НДС 20% |  |  | 10: 2941.7; 12: 44478.56
|  | ВСЕГО по смете |  |  | 10: 17650.22; 12: 266871.38
ЛОКАЛЬНЫЙ СМЕТНЫЙ РАСЧЕТ (СМЕТА)
Выполнение работ по устройству остановочного павильона по ул. Пожарского, 11 в городе Югорске
Составлен | базисно-индексным | методом
Основание | Дефектный акт
(проектная и (или) иная техническая документация)
Составлен(а) в текущем (базисном) уровне цен
Сметная стоимость |  | 239.45 | (15,84) | тыс.руб.
в том числе:
| строительных работ | 184.44 | (12,2) | тыс.руб. | 5: Средства на оплату труда рабочих; 11: (0,33); 12: тыс.руб.
| монтажных работ | 15.1 | (1) | тыс.руб. | 5: Нормативные затраты труда рабочих; 10: 36.36; 12: чел.час.
| оборудования | 0 | (0) | тыс.руб. | 5: Нормативные затраты труда машинистов; 10: 2.39; 12: чел.час.
| прочих затрат | 0 | (0) | тыс.руб.
№ п/п | Обоснование | Наименование работ и затрат |  |  | 4: Единица измерения; 5: Количество; 8: Сметная стоимость в базисном уровне цен (в текущем уровне цен (гр. 8) для ресурсов, отсутствующих в ФРСН), руб.; 11: Индексы; 12: Сметная стоимость в текущем уровне цен, руб.
[6 empty] | на единицу | коэффициенты | всего с учетом коэффициентов | на единицу | коэффициенты | всего
1 | 2 | 3 |  |  | 4 | 5 | 6 | 7 | 8 | 9 | 10 | 11 | 12
Раздел 1. Остановочный павильон
Подготовительные работы
1 | ФЕР01-01-030-01 Применительно | Разработка грунта с перемещением до 10 м бульдозерами мощностью: 59 кВт (80 л.с.), группа грунтов 1 (Срезка растительного слоя грунта) |  |  | 4: 1000 м3; 7: 0.00252
Объем=2,52 / 1000
| 2 | ЭМ |  |  | 8: 585.18; 10: 1.47
| 3 | в т.ч. ОТм |  |  | 8: 114.14; 10: 0.29
|  | ЗТм |  |  | 4: чел.-ч; 5: 9.84; 7: 0.024797
|  | Итого по расценке |  |  | 8: 585.18; 10: 1.47
|  | ФОТ |  |  | 10: 0.29
| Пр/812-001.1-3 | НР Земляные работы, выполняемые механизированным способом |  |  | 4: %; 5: 93; 7: 93; 10: 0.27
| Пр/774-001.1 | СП Земляные работы, выполняемые механизированным способом |  |  | 4: %; 5: 46; 7: 46; 10: 0.13
|  | Всего по позиции |  |  | 10: 1.87
2 | ФЕР27-12-010-02 | Устройство дорог из сборных железобетонных плит площадью: более 3 м2 |  |  | 4: 100 м3; 7: 0.0252
Объем=(3*2*0,14*3) / 100
| 1 | ОТ |  |  | 8: 1169.18; 10: 29.46
| 2 | ЭМ |  |  | 8: 3971.59; 10: 100.08
| 3 | в т.ч. ОТм |  |  | 8: 463.99; 10: 11.69
| 4 | М |  |  | 8: 70.79; 10: 1.78
|  | ЗТ |  |  | 4: чел.-ч; 5: 139.52; 7: 3.5159
|  | ЗТм |  |  | 4: чел.-ч; 5: 34.39; 7: 0.86663
|  | Итого по расценке |  |  | 8: 5211.56; 10: 131.32
|  | ФОТ |  |  | 10: 41.15
| Пр/812-021.0-3 | НР Автомобильные дороги |  |  | 4: %; 5: 148; 7: 148; 10: 60.9
| Пр/774-021.0 | СП Автомобильные дороги |  |  | 4: %; 5: 134; 7: 134; 10: 55.14
|  | Всего по позиции |  |  | 10: 247.36
3 | ФССЦ-05.1.08.06-0061 Применительно | Плиты дорожные ПД 2-6, бетон B15, объем 0,8 м3, расход арматуры 84,99 кг // Плита 3х2 м |  |  | 4: шт; 7: 3; 8: 1093.59; 10: 3280.77
(Материалы для строительных работ)
|  | Всего по позиции |  |  | 10: 3280.77
Монтаж остановочного павильона
4 | ФЕР46-03-014-01 | Сверление вертикальных отверстий в железобетонных конструкциях полов перфоратором глубиной 200 мм диаметром: до 20 мм |  |  | 4: 100 отверстий; 7: 0.08
Объем=8 / 100
| 1 | ОТ |  |  | 8: 58.35; 10: 4.67
|  | ЗТ |  |  | 4: чел.-ч; 5: 6.84; 7: 0.5472
|  | Итого по расценке |  |  | 8: 58.35; 10: 4.67
|  | ФОТ |  |  | 10: 4.67
| Пр/812-040.1-3 | НР Работы по реконструкции зданий и сооружений: усиление и замена существующих конструкций, возведение отдельных конструктивных элементов |  |  | 4: %; 5: 104; 7: 104; 10: 4.86
| Пр/774-040.1 | СП Работы по реконструкции зданий и сооружений: усиление и замена существующих конструкций, возведение отдельных конструктивных элементов |  |  | 4: %; 5: 59; 7: 59; 10: 2.76
|  | Всего по позиции |  |  | 10: 12.29
5 | ФЕР46-03-014-14 | На каждые 10 мм изменения глубины сверления добавлять или исключать: к расценке 46-03-014-01 |  |  | 4: 100 отверстий; 7: -0.08
Объем=-8 / 100
общая длина 150мм ПЗ=5 (ОЗП=5; ЭМ=5 к расх.; ЗПМ=5; МАТ=5 к расх.; ТЗ=5; ТЗМ=5)
| 1 | ОТ |  |  | 8: 2.3; 9: 5; 10: -0.92
|  | ЗТ |  |  | 4: чел.-ч; 5: 0.27; 6: 5; 7: -0.108
|  | Итого по расценке |  |  | 8: 2.3; 10: -0.92
|  | ФОТ |  |  | 10: -0.92
| Пр/812-040.1-3 | НР Работы по реконструкции зданий и сооружений: усиление и замена существующих конструкций, возведение отдельных конструктивных элементов |  |  | 4: %; 5: 104; 7: 104; 10: -0.96
| Пр/774-040.1 | СП Работы по реконструкции зданий и сооружений: усиление и замена существующих конструкций, возведение отдельных конструктивных элементов |  |  | 4: %; 5: 59; 7: 59; 10: -0.54
|  | Всего по позиции |  |  | 10: -2.42
6 | ФЕР06-03-004-01 | Установка анкерных болтов: в готовые гнезда с заделкой длиной до 1 м |  |  | 4: т; 7: 0.001384
Объем=0,173*8/1000
| 1 | ОТ |  |  | 8: 2560.54; 10: 3.54
| 2 | ЭМ |  |  | 8: 51.19; 10: 0.07
| 3 | в т.ч. ОТм |  |  | 8: 7.32; 10: 0.01
| 4 | М |  |  | 8: 10103.46; 10: 0
|  | ЗТ |  |  | 4: чел.-ч; 5: 289; 7: 0.39998
|  | ЗТм |  |  | 4: чел.-ч; 5: 0.59; 7: 0.0008166
|  | Итого по расценке |  |  | 8: 2615.19; 10: 3.61
|  | ФОТ |  |  | 10: 3.55
| Пр/812-006.0-3 | НР Бетонные и железобетонные монолитные конструкции и работы в строительстве |  |  | 4: %; 5: 103; 7: 103; 10: 3.66
| Пр/774-006.0 | СП Бетонные и железобетонные монолитные конструкции и работы в строительстве |  |  | 4: %; 5: 58; 7: 58; 10: 2.06
|  | Всего по позиции |  |  | 10: 9.33
7 | ФССЦ-01.7.15.02-0043 | Болты анкерные с гайкой, диаметр 16 мм, длина 150 мм |  |  | 4: 100 шт; 7: 0.08; 8: 643; 10: 51.44
(Материалы для строительных работ)
Объем=8 / 100
|  | Всего по позиции |  |  | 10: 51.44
8 | ФЕРм37-01-001-05 Применительно | Монтаж сосудов и аппаратов без механизмов на открытой площадке, масса сосудов и аппаратов: 1 т (Монтаж остановочного павильона) | bar: 4; 7
| 1 | ОТ |  |  | 8: 293.76; 10: 293.76
| 2 | ЭМ |  |  | 8: 177.79; 10: 177.79
| 3 | в т.ч. ОТм |  |  | 8: 19.3; 10: 19.3
| 4 | М |  |  | 8: 933.73; 10: 82.83
|  | ЗТ |  |  | 4: чел.-ч; 5: 32; 7: 32
|  | ЗТм |  |  | 4: чел.-ч; 5: 1.5; 7: 1.5
|  | Итого по расценке |  |  | 8: 554.38; 10: 554.38
|  | ФОТ |  |  | 10: 313.06
| Пр/812-079.0-3 | НР Оборудование общего назначения |  |  | 4: %; 5: 93; 7: 93; 10: 291.15
| Пр/774-079.0 | СП Оборудование общего назначения |  |  | 4: %; 5: 49; 7: 49; 10: 153.4
|  | Всего по позиции |  |  | 10: 998.93
9 | ТЦ_15.2.01.04_86_401102416392_05.04.2023_01 | Остановочный павильон 6х2м |  |  | шт |  |  | 1 | 130000 |  | 8597.88 | 15.12 | 130000
(Материалы для строительных работ)
Цена=156000,00/1,20
|  | Всего по позиции |  |  | 10: 8597.88; 12: 130000
Итоги по смете:
|  | Итого прямые затраты (справочно) |  |  | 10: 12624.62
в том числе:
|  | Оплата труда рабочих |  |  | 10: 330.51
|  | Эксплуатация машин |  |  | 10: 279.41
|  | в том числе оплата труда машинистов (Отм) |  |  | 10: 31.29
|  | Материалы |  |  | 10: 12014.7
| ФЕР, 2 кв 2023 (СМР), Письмо Минстроя России от 11.05.2023г. №26728-ИФ/09 прил.4 | Строительные работы |  |  | 10: 12198.52; 11: 15.12; 12: 184441.62
в том числе:
|  | оплата труда |  |  | 10: 36.75
|  | эксплуатация машин и механизмов |  |  | 10: 101.62
|  | в том числе оплата труда машинистов (ОТм) |  |  | 10: 11.99
|  | материалы |  |  | 10: 11931.87
|  | накладные расходы |  |  | 10: 68.73
|  | сметная прибыль |  |  | 10: 59.55
| ФЕР, 2 кв 2023 (СМР), Письмо Минстроя России от 11.05.2023г. №26728-ИФ/09 прил.4 | Монтажные работы |  |  | 10: 998.93; 11: 15.12; 12: 15103.82
в том числе:
|  | оплата труда |  |  | 10: 293.76
|  | эксплуатация машин и механизмов |  |  | 10: 177.79
|  | в том числе оплата труда машинистов (ОТм) |  |  | 10: 19.3
|  | материалы |  |  | 10: 82.83
|  | накладные расходы |  |  | 10: 291.15
|  | сметная прибыль |  |  | 10: 153.4
|  | Итого |  |  | 10: 13197.45; 12: 199545.44
|  | Итого ФОТ (справочно) |  |  | 10: 361.8
|  | Итого накладные расходы (справочно) |  |  | 10: 359.88
|  | Итого сметная прибыль (справочно) |  |  | 10: 212.95
|  | НДС 20% |  |  | 10: 2639.49; 12: 39909.09
|  | ВСЕГО по смете |  |  | 10: 15836.94; 12: 239454.53
ЛОКАЛЬНЫЙ СМЕТНЫЙ РАСЧЕТ (СМЕТА)
Выполнение работ по устройству остановочного павильона по ул. Покровская в городе Югорске
Составлен | базисно-индексным | методом
Основание | Дефектный акт
(проектная и (или) иная техническая документация)
Составлен(а) в текущем (базисном) уровне цен
Сметная стоимость |  | 99.09 | (6,55) | тыс.руб.
в том числе:
| строительных работ | 67.47 | (4,46) | тыс.руб. | 5: Средства на оплату труда рабочих; 11: (0,3); 12: тыс.руб.
| монтажных работ | 15.1 | (1) | тыс.руб. | 5: Нормативные затраты труда рабочих; 10: 32.63; 12: чел.час.
| оборудования | 0 | (0) | тыс.руб. | 5: Нормативные затраты труда машинистов; 10: 1.5; 12: чел.час.
| прочих затрат | 0 | (0) | тыс.руб.
№ п/п | Обоснование | Наименование работ и затрат |  |  | 4: Единица измерения; 5: Количество; 8: Сметная стоимость в базисном уровне цен (в текущем уровне цен (гр. 8) для ресурсов, отсутствующих в ФРСН), руб.; 11: Индексы; 12: Сметная стоимость в текущем уровне цен, руб.
[6 empty] | на единицу | коэффициенты | всего с учетом коэффициентов | на единицу | коэффициенты | всего
1 | 2 | 3 |  |  | 4 | 5 | 6 | 7 | 8 | 9 | 10 | 11 | 12
Раздел 1. Остановочный павильон
1 | ФЕР46-03-014-01 | Сверление вертикальных отверстий в железобетонных конструкциях полов перфоратором глубиной 200 мм диаметром: до 20 мм |  |  | 4: 100 отверстий; 7: 0.06
Объем=6 / 100
| 1 | ОТ |  |  | 8: 58.35; 10: 3.5
|  | ЗТ |  |  | 4: чел.-ч; 5: 6.84; 7: 0.4104
|  | Итого по расценке |  |  | 8: 58.35; 10: 3.5
|  | ФОТ |  |  | 10: 3.5
| Пр/812-040.1-3 | НР Работы по реконструкции зданий и сооружений: усиление и замена существующих конструкций, возведение отдельных конструктивных элементов |  |  | 4: %; 5: 104; 7: 104; 10: 3.64
| Пр/774-040.1 | СП Работы по реконструкции зданий и сооружений: усиление и замена существующих конструкций, возведение отдельных конструктивных элементов |  |  | 4: %; 5: 59; 7: 59; 10: 2.07
|  | Всего по позиции |  |  | 10: 9.21
2 | ФЕР46-03-014-14 | На каждые 10 мм изменения глубины сверления добавлять или исключать: к расценке 46-03-014-01 |  |  | 4: 100 отверстий; 7: -0.06
Объем=-6 / 100
общая длина 150мм ПЗ=5 (ОЗП=5; ЭМ=5 к расх.; ЗПМ=5; МАТ=5 к расх.; ТЗ=5; ТЗМ=5)
| 1 | ОТ |  |  | 8: 2.3; 9: 5; 10: -0.69
|  | ЗТ |  |  | 4: чел.-ч; 5: 0.27; 6: 5; 7: -0.081
|  | Итого по расценке |  |  | 8: 2.3; 10: -0.69
|  | ФОТ |  |  | 10: -0.69
| Пр/812-040.1-3 | НР Работы по реконструкции зданий и сооружений: усиление и замена существующих конструкций, возведение отдельных конструктивных элементов |  |  | 4: %; 5: 104; 7: 104; 10: -0.72
| Пр/774-040.1 | СП Работы по реконструкции зданий и сооружений: усиление и замена существующих конструкций, возведение отдельных конструктивных элементов |  |  | 4: %; 5: 59; 7: 59; 10: -0.41
|  | Всего по позиции |  |  | 10: -1.82
3 | ФЕР06-03-004-01 | Установка анкерных болтов: в готовые гнезда с заделкой длиной до 1 м |  |  | 4: т; 7: 0.001038
Объем=0,173*6/1000
| 1 | ОТ |  |  | 8: 2560.54; 10: 2.66
| 2 | ЭМ |  |  | 8: 51.19; 10: 0.05
| 3 | в т.ч. ОТм |  |  | 8: 7.32; 10: 0.01
| 4 | М |  |  | 8: 10103.46; 10: 0
|  | ЗТ |  |  | 4: чел.-ч; 5: 289; 7: 0.29998
|  | ЗТм |  |  | 4: чел.-ч; 5: 0.59; 7: 0.0006124
|  | Итого по расценке |  |  | 8: 2615.19; 10: 2.71
|  | ФОТ |  |  | 10: 2.67
| Пр/812-006.0-3 | НР Бетонные и железобетонные монолитные конструкции и работы в строительстве |  |  | 4: %; 5: 103; 7: 103; 10: 2.75
| Пр/774-006.0 | СП Бетонные и железобетонные монолитные конструкции и работы в строительстве |  |  | 4: %; 5: 58; 7: 58; 10: 1.55
|  | Всего по позиции |  |  | 10: 7.01
4 | ФССЦ-01.7.15.02-0043 | Болты анкерные с гайкой, диаметр 16 мм, длина 150 мм |  |  | 4: 100 шт; 7: 0.06; 8: 643; 10: 38.58
(Материалы для строительных работ)
Объем=6 / 100
|  | Всего по позиции |  |  | 10: 38.58
5 | ФЕРм37-01-001-05 Применительно | Монтаж сосудов и аппаратов без механизмов на открытой площадке, масса сосудов и аппаратов: 1 т (Монтаж остановочного павильона) | bar: 4; 7
| 1 | ОТ |  |  | 8: 293.76; 10: 293.76
| 2 | ЭМ |  |  | 8: 177.79; 10: 177.79
| 3 | в т.ч. ОТм |  |  | 8: 19.3; 10: 19.3
| 4 | М |  |  | 8: 933.73; 10: 82.83
|  | ЗТ |  |  | 4: чел.-ч; 5: 32; 7: 32
|  | ЗТм |  |  | 4: чел.-ч; 5: 1.5; 7: 1.5
|  | Итого по расценке |  |  | 8: 554.38; 10: 554.38
|  | ФОТ |  |  | 10: 313.06
| Пр/812-079.0-3 | НР Оборудование общего назначения |  |  | 4: %; 5: 93; 7: 93; 10: 291.15
| Пр/774-079.0 | СП Оборудование общего назначения |  |  | 4: %; 5: 49; 7: 49; 10: 153.4
|  | Всего по позиции |  |  | 10: 998.93
6 | ТЦ_15.2.01.04_86_401102416392_05.04.2023_01 | Остановочный павильон 4х1,5 м |  |  | шт |  |  | 1 | 66666.67 |  | 4409.17 | 15.12 | 66666.67
(Материалы для строительных работ)
Цена=80000,00/1,20
|  | Всего по позиции |  |  | 10: 4409.17; 12: 66666.67
Итоги по смете:
|  | Итого прямые затраты (справочно) |  |  | 10: 5007.65
в том числе:
|  | Оплата труда рабочих |  |  | 10: 299.23
|  | Эксплуатация машин |  |  | 10: 177.84
|  | в том числе оплата труда машинистов (Отм) |  |  | 10: 19.31
|  | Материалы |  |  | 10: 4530.58
| ФЕР, 2 кв 2023 (СМР), Письмо Минстроя России от 11.05.2023г. №26728-ИФ/09 прил.4 | Строительные работы |  |  | 10: 4462.15; 11: 15.12; 12: 67467.71
в том числе:
|  | оплата труда |  |  | 10: 5.47
|  | эксплуатация машин и механизмов |  |  | 10: 0.05
|  | в том числе оплата труда машинистов (ОТм) |  |  | 10: 0.01
|  | материалы |  |  | 10: 4447.75
|  | накладные расходы |  |  | 10: 5.67
|  | сметная прибыль |  |  | 10: 3.21
| ФЕР, 2 кв 2023 (СМР), Письмо Минстроя России от 11.05.2023г. №26728-ИФ/09 прил.4 | Монтажные работы |  |  | 10: 998.93; 11: 15.12; 12: 15103.82
в том числе:
|  | оплата труда |  |  | 10: 293.76
|  | эксплуатация машин и механизмов |  |  | 10: 177.79
|  | в том числе оплата труда машинистов (ОТм) |  |  | 10: 19.3
|  | материалы |  |  | 10: 82.83
|  | накладные расходы |  |  | 10: 291.15
|  | сметная прибыль |  |  | 10: 153.4
|  | Итого |  |  | 10: 5461.08; 12: 82571.53
|  | Итого ФОТ (справочно) |  |  | 10: 318.54
|  | Итого накладные расходы (справочно) |  |  | 10: 296.82
|  | Итого сметная прибыль (справочно) |  |  | 10: 156.61
|  | НДС 20% |  |  | 10: 1092.22; 12: 16514.31
|  | ВСЕГО по смете |  |  | 10: 6553.3; 12: 99085.84
ЛОКАЛЬНЫЙ СМЕТНЫЙ РАСЧЕТ (СМЕТА)
Выполнение работ по устройству остановочного павильона по ул. Ремезова в городе Югорске
Составлен | базисно-индексным | методом
Основание | Дефектный акт
(проектная и (или) иная техническая документация)
Составлен(а) в текущем (базисном) уровне цен
Сметная стоимость |  | 89.56 | (5,92) | тыс.руб.
в том числе:
| строительных работ | 66.67 | (4,41) | тыс.руб. | 5: Средства на оплату труда рабочих; 11: (0,17); 12: тыс.руб.
| монтажных работ | 7.97 | (0,53) | тыс.руб. | 5: Нормативные затраты труда рабочих; 10: 18.5; 12: чел.час.
| оборудования | 0 | (0) | тыс.руб. | 5: Нормативные затраты труда машинистов; 10: 0.31; 12: чел.час.
| прочих затрат | 0 | (0) | тыс.руб.
№ п/п | Обоснование | Наименование работ и затрат |  |  | 4: Единица измерения; 5: Количество; 8: Сметная стоимость в базисном уровне цен (в текущем уровне цен (гр. 8) для ресурсов, отсутствующих в ФРСН), руб.; 11: Индексы; 12: Сметная стоимость в текущем уровне цен, руб.
[6 empty] | на единицу | коэффициенты | всего с учетом коэффициентов | на единицу | коэффициенты | всего
1 | 2 | 3 |  |  | 4 | 5 | 6 | 7 | 8 | 9 | 10 | 11 | 12
Раздел 1. Остановочный павильон
1 | ФЕРм37-01-001-03 Применительно | Монтаж остановочного павильона - Монтаж сосудов и аппаратов без механизмов на открытой площадке, масса сосудов и аппаратов: 0,1 т | bar: 4; 7
| 1 | ОТ |  |  | 8: 169.83; 10: 169.83
| 2 | ЭМ |  |  | 8: 56.26; 10: 56.26
| 3 | в т.ч. ОТм |  |  | 8: 4.1; 10: 4.1
| 4 | М |  |  | 8: 245.42; 10: 53.9
|  | ЗТ |  |  | 4: чел.-ч; 5: 18.5; 7: 18.5
|  | ЗТм |  |  | 4: чел.-ч; 5: 0.31; 7: 0.31
|  | Итого по расценке |  |  | 8: 279.99; 10: 279.99
|  | ФОТ |  |  | 10: 173.93
| Приказ № 812/пр от 21.12.2020 Прил. п.79 | НР Оборудование общего назначения |  |  | 4: %; 5: 93; 7: 93; 10: 161.75
| Приказ № 774/пр от 11.12.2020 Прил. п.79 | СП Оборудование общего назначения |  |  | 4: %; 5: 49; 7: 49; 10: 85.23
|  | Всего по позиции |  |  | 10: 526.97
2 | ТЦ_15.2.01.04_86_401102416392_05.04.2023_01 | Остановочный павильон размером 4х1,5 м |  |  | шт |  |  | 1 | 66666.67 |  | 4409.17 | 15.12 | 66666.67
(Материалы для строительных работ)
Цена=80000,00/1,20
|  | Всего по позиции |  |  | 10: 4409.17; 12: 66666.67
Итоги по смете:
|  | Итого прямые затраты (справочно) |  |  | 10: 4689.16
в том числе:
|  | Оплата труда рабочих |  |  | 10: 169.83
|  | Эксплуатация машин |  |  | 10: 56.26
|  | в том числе оплата труда машинистов (Отм) |  |  | 10: 4.1
|  | Материалы |  |  | 10: 4463.07
| ФЕР, 2 кв 2023 (СМР), Письмо Минстроя России от 11.05.2023г. №26728-ИФ/09 прил.4 | Строительные работы |  |  | 10: 4409.17; 11: 15.12; 12: 66666.65
в том числе:
|  | материалы |  |  | 10: 4409.17
| ФЕР, 2 кв 2023 (СМР), Письмо Минстроя России от 11.05.2023г. №26728-ИФ/09 прил.4 | Монтажные работы |  |  | 10: 526.97; 11: 15.12; 12: 7967.79
в том числе:
|  | оплата труда |  |  | 10: 169.83
|  | эксплуатация машин и механизмов |  |  | 10: 56.26
|  | в том числе оплата труда машинистов (ОТм) |  |  | 10: 4.1
|  | материалы |  |  | 10: 53.9
|  | накладные расходы |  |  | 10: 161.75
|  | сметная прибыль |  |  | 10: 85.23
|  | Итого |  |  | 10: 4936.14; 12: 74634.44
|  | Итого ФОТ (справочно) |  |  | 10: 173.93
|  | Итого накладные расходы (справочно) |  |  | 10: 161.75
|  | Итого сметная прибыль (справочно) |  |  | 10: 85.23
|  | НДС 20% |  |  | 10: 987.23; 12: 14926.89
|  | ВСЕГО по смете |  |  | 10: 5923.37; 12: 89561.33
ЛОКАЛЬНЫЙ СМЕТНЫЙ РАСЧЕТ (СМЕТА)
Выполнение работ по устройству остановочного павильона по улице Садовая, 70 в городе Югорске
Составлен | базисно-индексным | методом
Основание | Дефектный акт
(проектная и (или) иная техническая документация)
Составлен(а) в текущем (базисном) уровне цен
Сметная стоимость |  | 89.56 | (5,92) | тыс.руб.
в том числе:
| строительных работ | 66.67 | (4,41) | тыс.руб. | 5: Средства на оплату труда рабочих; 11: (0,17); 12: тыс.руб.
| монтажных работ | 7.97 | (0,53) | тыс.руб. | 5: Нормативные затраты труда рабочих; 10: 18.5; 12: чел.час.
| оборудования | 0 | (0) | тыс.руб. | 5: Нормативные затраты труда машинистов; 10: 0.31; 12: чел.час.
| прочих затрат | 0 | (0) | тыс.руб.
№ п/п | Обоснование | Наименование работ и затрат |  |  | 4: Единица измерения; 5: Количество; 8: Сметная стоимость в базисном уровне цен (в текущем уровне цен (гр. 8) для ресурсов, отсутствующих в ФРСН), руб.; 11: Индексы; 12: Сметная стоимость в текущем уровне цен, руб.
[6 empty] | на единицу | коэффициенты | всего с учетом коэффициентов | на единицу | коэффициенты | всего
1 | 2 | 3 |  |  | 4 | 5 | 6 | 7 | 8 | 9 | 10 | 11 | 12
Раздел 1. Остановочный павильон
1 | ФЕРм37-01-001-03 Применительно | Монтаж остановочного павильона - Монтаж сосудов и аппаратов без механизмов на открытой площадке, масса сосудов и аппаратов: 0,1 т | bar: 4; 7
| 1 | ОТ |  |  | 8: 169.83; 10: 169.83
| 2 | ЭМ |  |  | 8: 56.26; 10: 56.26
| 3 | в т.ч. ОТм |  |  | 8: 4.1; 10: 4.1
| 4 | М |  |  | 8: 245.42; 10: 53.9
|  | ЗТ |  |  | 4: чел.-ч; 5: 18.5; 7: 18.5
|  | ЗТм |  |  | 4: чел.-ч; 5: 0.31; 7: 0.31
|  | Итого по расценке |  |  | 8: 279.99; 10: 279.99
|  | ФОТ |  |  | 10: 173.93
| Приказ № 812/пр от 21.12.2020 Прил. п.79 | НР Оборудование общего назначения |  |  | 4: %; 5: 93; 7: 93; 10: 161.75
| Приказ № 774/пр от 11.12.2020 Прил. п.79 | СП Оборудование общего назначения |  |  | 4: %; 5: 49; 7: 49; 10: 85.23
|  | Всего по позиции |  |  | 10: 526.97
2 | ТЦ_15.2.01.04_86_401102416392_05.04.2023_01 | Остановочный павильон 4х1,5 м |  |  | шт |  |  | 1 | 66666.67 |  | 4409.17 | 15.12 | 66666.67
(Материалы для строительных работ)
Цена=80000,00/1,20
|  | Всего по позиции |  |  | 10: 4409.17; 12: 66666.67
Итоги по смете:
|  | Итого прямые затраты (справочно) |  |  | 10: 4689.16
в том числе:
|  | Оплата труда рабочих |  |  | 10: 169.83
|  | Эксплуатация машин |  |  | 10: 56.26
|  | в том числе оплата труда машинистов (Отм) |  |  | 10: 4.1
|  | Материалы |  |  | 10: 4463.07
| ФЕР, 2 кв 2023 (СМР), Письмо Минстроя России от 11.05.2023г. №26728-ИФ/09 прил.4 | Строительные работы |  |  | 10: 4409.17; 11: 15.12; 12: 66666.65
в том числе:
|  | материалы |  |  | 10: 4409.17
| ФЕР, 2 кв 2023 (СМР), Письмо Минстроя России от 11.05.2023г. №26728-ИФ/09 прил.4 | Монтажные работы |  |  | 10: 526.97; 11: 15.12; 12: 7967.79
в том числе:
|  | оплата труда |  |  | 10: 169.83
|  | эксплуатация машин и механизмов |  |  | 10: 56.26
|  | в том числе оплата труда машинистов (ОТм) |  |  | 10: 4.1
|  | материалы |  |  | 10: 53.9
|  | накладные расходы |  |  | 10: 161.75
|  | сметная прибыль |  |  | 10: 85.23
|  | Итого |  |  | 10: 4936.14; 12: 74634.44
|  | Итого ФОТ (справочно) |  |  | 10: 173.93
|  | Итого накладные расходы (справочно) |  |  | 10: 161.75
|  | Итого сметная прибыль (справочно) |  |  | 10: 85.23
|  | НДС 20% |  |  | 10: 987.23; 12: 14926.89
|  | ВСЕГО по смете |  |  | 10: 5923.37; 12: 89561.33
ЛОКАЛЬНЫЙ СМЕТНЫЙ РАСЧЕТ (СМЕТА)
Выполнение работ по устройству остановочного павильона по ул. Ленина, 39 в городе Югорске
Составлен | базисно-индексным | методом
Основание | Дефектный акт
(проектная и (или) иная техническая документация)
Составлен(а) в текущем (базисном) уровне цен
Сметная стоимость |  | 215.96 | (14,28) | тыс.руб.
в том числе:
| строительных работ | 164.86 | (10,9) | тыс.руб. | 5: Средства на оплату труда рабочих; 11: (0,36); 12: тыс.руб.
| монтажных работ | 15.1 | (1) | тыс.руб. | 5: Нормативные затраты труда рабочих; 10: 40.5; 12: чел.час.
| оборудования | 0 | (0) | тыс.руб. | 5: Нормативные затраты труда машинистов; 10: 2.44; 12: чел.час.
| прочих затрат | 0 | (0) | тыс.руб.
№ п/п | Обоснование | Наименование работ и затрат |  |  | 4: Единица измерения; 5: Количество; 8: Сметная стоимость в базисном уровне цен (в текущем уровне цен (гр. 8) для ресурсов, отсутствующих в ФРСН), руб.; 11: Индексы; 12: Сметная стоимость в текущем уровне цен, руб.
[6 empty] | на единицу | коэффициенты | всего с учетом коэффициентов | на единицу | коэффициенты | всего
1 | 2 | 3 |  |  | 4 | 5 | 6 | 7 | 8 | 9 | 10 | 11 | 12
Раздел 1. Остановочный павильон
Подготовительные работы
1 | ФЕР01-02-057-01 | Разработка грунта вручную в траншеях глубиной до 2 м без креплений с откосами, группа грунтов: 1 |  |  | 4: 100 м3; 7: 0.0315
Объем=3,15 / 100
| 1 | ОТ |  |  | 8: 920.4; 10: 28.99
|  | ЗТ |  |  | 4: чел.-ч; 5: 118; 7: 3.717
|  | Итого по расценке |  |  | 8: 920.4; 10: 28.99
|  | ФОТ |  |  | 10: 28.99
| Пр/812-001.2-3 | НР Земляные работы, выполняемые ручным способом |  |  | 4: %; 5: 90; 7: 90; 10: 26.09
| Пр/774-001.2 | СП Земляные работы, выполняемые ручным способом |  |  | 4: %; 5: 40; 7: 40; 10: 11.6
|  | Всего по позиции |  |  | 10: 66.68
2 | ФЕР08-01-002-02 | Устройство основания под фундаменты: щебеночного |  |  | 4: м3; 7: 0.3
| 1 | ОТ |  |  | 8: 6.75; 10: 2.03
| 2 | ЭМ |  |  | 8: 8.29; 10: 2.49
| 3 | в т.ч. ОТм |  |  | 8: 0.81; 10: 0.24
| 4 | М |  |  | 8: 0.37; 10: 0.11
|  | ЗТ |  |  | 4: чел.-ч; 5: 0.85; 7: 0.255
|  | ЗТм |  |  | 4: чел.-ч; 5: 0.07; 7: 0.021
|  | Итого по расценке |  |  | 8: 15.41; 10: 4.63
|  | ФОТ |  |  | 10: 2.27
| Пр/812-008.0-3 | НР Конструкции из кирпича и блоков |  |  | 4: %; 5: 111; 7: 111; 10: 2.52
| Пр/774-008.0 | СП Конструкции из кирпича и блоков |  |  | 4: %; 5: 69; 7: 69; 10: 1.57
|  | Всего по позиции |  |  | 10: 8.72
3 | ФССЦ-02.2.05.04-1577 | Щебень М 800, фракция 5(3)-10 мм, группа 2 |  |  | 4: м3; 7: 0.381; 8: 155.94; 10: 59.41
(Материалы для строительных работ)
Объем=0,3*1,27
|  | Всего по позиции |  |  | 10: 59.41
4 | ФЕР06-01-001-01 Применительно | Устройство бетонной подготовки |  |  | 4: 100 м3; 7: 0.0028
Объем=0,28 / 100
| 1 | ОТ |  |  | 8: 1053; 10: 2.95
| 2 | ЭМ |  |  | 8: 1566.06; 10: 4.38
| 3 | в т.ч. ОТм |  |  | 8: 244.39; 10: 0.68
| 4 | М |  |  | 8: 909.27; 10: 2.55
|  | ЗТ |  |  | 4: чел.-ч; 5: 135; 7: 0.378
|  | ЗТм |  |  | 4: чел.-ч; 5: 18.12; 7: 0.050736
|  | Итого по расценке |  |  | 8: 3528.33; 10: 9.88
|  | ФОТ |  |  | 10: 3.63
| Пр/812-006.0-3 | НР Бетонные и железобетонные монолитные конструкции и работы в строительстве |  |  | 4: %; 5: 103; 7: 103; 10: 3.74
| Пр/774-006.0 | СП Бетонные и железобетонные монолитные конструкции и работы в строительстве |  |  | 4: %; 5: 58; 7: 58; 10: 2.11
|  | Всего по позиции |  |  | 10: 15.73
5 | ФССЦ-04.1.02.05-0006 | Смеси бетонные тяжелого бетона (БСТ), класс В15 (М200) |  |  | 4: м3; 7: 0.2856; 8: 592.76; 10: 169.29
(Материалы для строительных работ)
|  | Всего по позиции |  |  | 10: 169.29
6 | ФЕР27-12-010-02 | Устройство дорог из сборных железобетонных плит площадью: более 3 м2 |  |  | 4: 100 м3; 7: 0.0252
Объем=(3*2*0,14*1+6*2*0,14*1) / 100
| 1 | ОТ |  |  | 8: 1169.18; 10: 29.46
| 2 | ЭМ |  |  | 8: 3971.59; 10: 100.08
| 3 | в т.ч. ОТм |  |  | 8: 463.99; 10: 11.69
| 4 | М |  |  | 8: 70.79; 10: 1.78
|  | ЗТ |  |  | 4: чел.-ч; 5: 139.52; 7: 3.5159
|  | ЗТм |  |  | 4: чел.-ч; 5: 34.39; 7: 0.86663
|  | Итого по расценке |  |  | 8: 5211.56; 10: 131.32
|  | ФОТ |  |  | 10: 41.15
| Пр/812-021.0-3 | НР Автомобильные дороги |  |  | 4: %; 5: 148; 7: 148; 10: 60.9
| Пр/774-021.0 | СП Автомобильные дороги |  |  | 4: %; 5: 134; 7: 134; 10: 55.14
|  | Всего по позиции |  |  | 10: 247.36
7 | ФССЦ-05.1.08.06-0061 Применительно | Плиты дорожные ПД 2-6, бетон B15, объем 0,8 м3, расход арматуры 84,99 кг // Плита 3х2 м |  |  | 4: шт; 7: 1; 8: 1093.59; 10: 1093.59
(Материалы для строительных работ)
|  | Всего по позиции |  |  | 10: 1093.59
8 | ТЦ_05.1.08.06_66_6679088380_30.05.2022_01 | Плита ПДН 6х2 м (с доставкой до гор.Югорска) |  |  | шт |  |  | 1 | 30617.82 |  | 2024.99 | 15.12 | 30617.82
(Материалы для строительных работ)
Цена=36741,38/1,20
|  | Всего по позиции |  |  | 10: 2024.99; 12: 30617.82
Монтаж остановочного павильона
9 | ФЕР46-03-014-01 | Сверление вертикальных отверстий в железобетонных конструкциях полов перфоратором глубиной 200 мм диаметром: до 20 мм |  |  | 4: 100 отверстий; 7: 0.06
Объем=6 / 100
| 1 | ОТ |  |  | 8: 58.35; 10: 3.5
|  | ЗТ |  |  | 4: чел.-ч; 5: 6.84; 7: 0.4104
|  | Итого по расценке |  |  | 8: 58.35; 10: 3.5
|  | ФОТ |  |  | 10: 3.5
| Пр/812-040.1-3 | НР Работы по реконструкции зданий и сооружений: усиление и замена существующих конструкций, возведение отдельных конструктивных элементов |  |  | 4: %; 5: 104; 7: 104; 10: 3.64
| Пр/774-040.1 | СП Работы по реконструкции зданий и сооружений: усиление и замена существующих конструкций, возведение отдельных конструктивных элементов |  |  | 4: %; 5: 59; 7: 59; 10: 2.07
|  | Всего по позиции |  |  | 10: 9.21
10 | ФЕР46-03-014-14 | На каждые 10 мм изменения глубины сверления добавлять или исключать: к расценке 46-03-014-01 |  |  | 4: 100 отверстий; 7: -0.06
Объем=-6 / 100
общая длина 150мм ПЗ=5 (ОЗП=5; ЭМ=5 к расх.; ЗПМ=5; МАТ=5 к расх.; ТЗ=5; ТЗМ=5)
| 1 | ОТ |  |  | 8: 2.3; 9: 5; 10: -0.69
|  | ЗТ |  |  | 4: чел.-ч; 5: 0.27; 6: 5; 7: -0.081
|  | Итого по расценке |  |  | 8: 2.3; 10: -0.69
|  | ФОТ |  |  | 10: -0.69
| Пр/812-040.1-3 | НР Работы по реконструкции зданий и сооружений: усиление и замена существующих конструкций, возведение отдельных конструктивных элементов |  |  | 4: %; 5: 104; 7: 104; 10: -0.72
| Пр/774-040.1 | СП Работы по реконструкции зданий и сооружений: усиление и замена существующих конструкций, возведение отдельных конструктивных элементов |  |  | 4: %; 5: 59; 7: 59; 10: -0.41
|  | Всего по позиции |  |  | 10: -1.82
11 | ФЕР06-03-004-01 | Установка анкерных болтов: в готовые гнезда с заделкой длиной до 1 м |  |  | 4: т; 7: 0.001038
Объем=0,173*6/1000
| 1 | ОТ |  |  | 8: 2560.54; 10: 2.66
| 2 | ЭМ |  |  | 8: 51.19; 10: 0.05
| 3 | в т.ч. ОТм |  |  | 8: 7.32; 10: 0.01
| 4 | М |  |  | 8: 10103.46; 10: 0
|  | ЗТ |  |  | 4: чел.-ч; 5: 289; 7: 0.29998
|  | ЗТм |  |  | 4: чел.-ч; 5: 0.59; 7: 0.0006124
|  | Итого по расценке |  |  | 8: 2615.19; 10: 2.71
|  | ФОТ |  |  | 10: 2.67
| Пр/812-006.0-3 | НР Бетонные и железобетонные монолитные конструкции и работы в строительстве |  |  | 4: %; 5: 103; 7: 103; 10: 2.75
| Пр/774-006.0 | СП Бетонные и железобетонные монолитные конструкции и работы в строительстве |  |  | 4: %; 5: 58; 7: 58; 10: 1.55
|  | Всего по позиции |  |  | 10: 7.01
12 | ФССЦ-01.7.15.02-0043 | Болты анкерные с гайкой, диаметр 16 мм, длина 150 мм |  |  | 4: 100 шт; 7: 0.06; 8: 643; 10: 38.58
(Материалы для строительных работ)
Объем=6 / 100
|  | Всего по позиции |  |  | 10: 38.58
13 | ФЕРм37-01-001-05 Применительно | Монтаж сосудов и аппаратов без механизмов на открытой площадке, масса сосудов и аппаратов: 1 т (Монтаж остановочного павильона) | bar: 4; 7
| 1 | ОТ |  |  | 8: 293.76; 10: 293.76
| 2 | ЭМ |  |  | 8: 177.79; 10: 177.79
| 3 | в т.ч. ОТм |  |  | 8: 19.3; 10: 19.3
| 4 | М |  |  | 8: 933.73; 10: 82.83
|  | ЗТ |  |  | 4: чел.-ч; 5: 32; 7: 32
|  | ЗТм |  |  | 4: чел.-ч; 5: 1.5; 7: 1.5
|  | Итого по расценке |  |  | 8: 554.38; 10: 554.38
|  | ФОТ |  |  | 10: 313.06
| Пр/812-079.0-3 | НР Оборудование общего назначения |  |  | 4: %; 5: 93; 7: 93; 10: 291.15
| Пр/774-079.0 | СП Оборудование общего назначения |  |  | 4: %; 5: 49; 7: 49; 10: 153.4
|  | Всего по позиции |  |  | 10: 998.93
14 | ТЦ_15.2.01.04_86_401102416392_05.04.2023_01 | Остановочный павильон 5х2м |  |  | шт |  |  | 1 | 108333.33 |  | 7164.9 | 15.12 | 108333.33
(Материалы для строительных работ)
Цена=130000,00/1,20
|  | Всего по позиции |  |  | 10: 7164.9; 12: 108333.33
Итоги по смете:
|  | Итого прямые затраты (справочно) |  |  | 10: 11285.48
в том числе:
|  | Оплата труда рабочих |  |  | 10: 362.66
|  | Эксплуатация машин |  |  | 10: 284.79
|  | в том числе оплата труда машинистов (Отм) |  |  | 10: 31.92
|  | Материалы |  |  | 10: 10638.03
| ФЕР, 2 кв 2023 (СМР), Письмо Минстроя России от 11.05.2023г. №26728-ИФ/09 прил.4 | Строительные работы |  |  | 10: 10903.65; 11: 15.12; 12: 164863.19
в том числе:
|  | оплата труда |  |  | 10: 68.9
|  | эксплуатация машин и механизмов |  |  | 10: 107
|  | в том числе оплата труда машинистов (ОТм) |  |  | 10: 12.62
|  | материалы |  |  | 10: 10555.2
|  | накладные расходы |  |  | 10: 98.92
|  | сметная прибыль |  |  | 10: 73.63
| ФЕР, 2 кв 2023 (СМР), Письмо Минстроя России от 11.05.2023г. №26728-ИФ/09 прил.4 | Монтажные работы |  |  | 10: 998.93; 11: 15.12; 12: 15103.82
в том числе:
|  | оплата труда |  |  | 10: 293.76
|  | эксплуатация машин и механизмов |  |  | 10: 177.79
|  | в том числе оплата труда машинистов (ОТм) |  |  | 10: 19.3
|  | материалы |  |  | 10: 82.83
|  | накладные расходы |  |  | 10: 291.15
|  | сметная прибыль |  |  | 10: 153.4
|  | Итого |  |  | 10: 11902.58; 12: 179967.01
|  | Итого ФОТ (справочно) |  |  | 10: 394.58
|  | Итого накладные расходы (справочно) |  |  | 10: 390.07
|  | Итого сметная прибыль (справочно) |  |  | 10: 227.03
|  | НДС 20% |  |  | 10: 2380.52; 12: 35993.4
|  | ВСЕГО по смете |  |  | 10: 14283.1; 12: 215960.41
ЛОКАЛЬНЫЙ СМЕТНЫЙ РАСЧЕТ (СМЕТА)
Выполнение работ по устройству остановочного павильона на перекрёстке ул. Южная - ул. Декабристов
в городе Югорске
Составлен | базисно-индексным | методом
Основание | Дефектный акт
(проектная и (или) иная техническая документация)
Составлен(а) в текущем (базисном) уровне цен
Сметная стоимость |  | 215.16 | (14,23) | тыс.руб.
в том числе:
| строительных работ | 164.2 | (10,86) | тыс.руб. | 5: Средства на оплату труда рабочих; 11: (0,32); 12: тыс.руб.
| монтажных работ | 15.1 | (1) | тыс.руб. | 5: Нормативные затраты труда рабочих; 10: 35.18; 12: чел.час.
| оборудования | 0 | (0) | тыс.руб. | 5: Нормативные затраты труда машинистов; 10: 2.1; 12: чел.час.
| прочих затрат | 0 | (0) | тыс.руб.
№ п/п | Обоснование | Наименование работ и затрат |  |  | 4: Единица измерения; 5: Количество; 8: Сметная стоимость в базисном уровне цен (в текущем уровне цен (гр. 8) для ресурсов, отсутствующих в ФРСН), руб.; 11: Индексы; 12: Сметная стоимость в текущем уровне цен, руб.
[6 empty] | на единицу | коэффициенты | всего с учетом коэффициентов | на единицу | коэффициенты | всего
1 | 2 | 3 |  |  | 4 | 5 | 6 | 7 | 8 | 9 | 10 | 11 | 12
Раздел 1. Остановочный павильон
Подготовительные работы
1 | ФЕР01-01-030-01 Применительно | Разработка грунта с перемещением до 10 м бульдозерами мощностью: 59 кВт (80 л.с.), группа грунтов 1 (Срезка растительного слоя грунта) |  |  | 4: 1000 м3; 7: 0.00168
Объем=1,68 / 1000
| 2 | ЭМ |  |  | 8: 585.18; 10: 0.98
| 3 | в т.ч. ОТм |  |  | 8: 114.14; 10: 0.19
|  | ЗТм |  |  | 4: чел.-ч; 5: 9.84; 7: 0.016531
|  | Итого по расценке |  |  | 8: 585.18; 10: 0.98
|  | ФОТ |  |  | 10: 0.19
| Пр/812-001.1-3 | НР Земляные работы, выполняемые механизированным способом |  |  | 4: %; 5: 93; 7: 93; 10: 0.18
| Пр/774-001.1 | СП Земляные работы, выполняемые механизированным способом |  |  | 4: %; 5: 46; 7: 46; 10: 0.09
|  | Всего по позиции |  |  | 10: 1.25
2 | ФЕР27-12-010-02 | Устройство дорог из сборных железобетонных плит площадью: более 3 м2 |  |  | 4: 100 м3; 7: 0.0168
Объем=(6*2*0,14*1) / 100
| 1 | ОТ |  |  | 8: 1169.18; 10: 19.64
| 2 | ЭМ |  |  | 8: 3971.59; 10: 66.72
| 3 | в т.ч. ОТм |  |  | 8: 463.99; 10: 7.8
| 4 | М |  |  | 8: 70.79; 10: 1.19
|  | ЗТ |  |  | 4: чел.-ч; 5: 139.52; 7: 2.3439
|  | ЗТм |  |  | 4: чел.-ч; 5: 34.39; 7: 0.57775
|  | Итого по расценке |  |  | 8: 5211.56; 10: 87.55
|  | ФОТ |  |  | 10: 27.44
| Пр/812-021.0-3 | НР Автомобильные дороги |  |  | 4: %; 5: 148; 7: 148; 10: 40.61
| Пр/774-021.0 | СП Автомобильные дороги |  |  | 4: %; 5: 134; 7: 134; 10: 36.77
|  | Всего по позиции |  |  | 10: 164.93
3 | ТЦ_05.1.08.06_66_6679088380_30.05.2022_01 | Плита ПДН 6х2 м (с доставкой до гор.Югорска) |  |  | шт |  |  | 1 | 30617.82 |  | 2024.99 | 15.12 | 30617.82
(Материалы для строительных работ)
Цена=36741,38/1,20
|  | Всего по позиции |  |  | 10: 2024.99; 12: 30617.82
Монтаж остановочного павильона
4 | ФЕР46-03-014-01 | Сверление вертикальных отверстий в железобетонных конструкциях полов перфоратором глубиной 200 мм диаметром: до 20 мм |  |  | 4: 100 отверстий; 7: 0.08
Объем=8 / 100
| 1 | ОТ |  |  | 8: 58.35; 10: 4.67
|  | ЗТ |  |  | 4: чел.-ч; 5: 6.84; 7: 0.5472
|  | Итого по расценке |  |  | 8: 58.35; 10: 4.67
|  | ФОТ |  |  | 10: 4.67
| Пр/812-040.1-3 | НР Работы по реконструкции зданий и сооружений: усиление и замена существующих конструкций, возведение отдельных конструктивных элементов |  |  | 4: %; 5: 104; 7: 104; 10: 4.86
| Пр/774-040.1 | СП Работы по реконструкции зданий и сооружений: усиление и замена существующих конструкций, возведение отдельных конструктивных элементов |  |  | 4: %; 5: 59; 7: 59; 10: 2.76
|  | Всего по позиции |  |  | 10: 12.29
5 | ФЕР46-03-014-14 | На каждые 10 мм изменения глубины сверления добавлять или исключать: к расценке 46-03-014-01 |  |  | 4: 100 отверстий; 7: -0.08
Объем=-8 / 100
общая длина 150мм ПЗ=5 (ОЗП=5; ЭМ=5 к расх.; ЗПМ=5; МАТ=5 к расх.; ТЗ=5; ТЗМ=5)
| 1 | ОТ |  |  | 8: 2.3; 9: 5; 10: -0.92
|  | ЗТ |  |  | 4: чел.-ч; 5: 0.27; 6: 5; 7: -0.108
|  | Итого по расценке |  |  | 8: 2.3; 10: -0.92
|  | ФОТ |  |  | 10: -0.92
| Пр/812-040.1-3 | НР Работы по реконструкции зданий и сооружений: усиление и замена существующих конструкций, возведение отдельных конструктивных элементов |  |  | 4: %; 5: 104; 7: 104; 10: -0.96
| Пр/774-040.1 | СП Работы по реконструкции зданий и сооружений: усиление и замена существующих конструкций, возведение отдельных конструктивных элементов |  |  | 4: %; 5: 59; 7: 59; 10: -0.54
|  | Всего по позиции |  |  | 10: -2.42
6 | ФЕР06-03-004-01 | Установка анкерных болтов: в готовые гнезда с заделкой длиной до 1 м |  |  | 4: т; 7: 0.001384
Объем=0,173*8/1000
| 1 | ОТ |  |  | 8: 2560.54; 10: 3.54
| 2 | ЭМ |  |  | 8: 51.19; 10: 0.07
| 3 | в т.ч. ОТм |  |  | 8: 7.32; 10: 0.01
| 4 | М |  |  | 8: 10103.46; 10: 0
|  | ЗТ |  |  | 4: чел.-ч; 5: 289; 7: 0.39998
|  | ЗТм |  |  | 4: чел.-ч; 5: 0.59; 7: 0.0008166
|  | Итого по расценке |  |  | 8: 2615.19; 10: 3.61
|  | ФОТ |  |  | 10: 3.55
| Пр/812-006.0-3 | НР Бетонные и железобетонные монолитные конструкции и работы в строительстве |  |  | 4: %; 5: 103; 7: 103; 10: 3.66
| Пр/774-006.0 | СП Бетонные и железобетонные монолитные конструкции и работы в строительстве |  |  | 4: %; 5: 58; 7: 58; 10: 2.06
|  | Всего по позиции |  |  | 10: 9.33
7 | ФССЦ-01.7.15.02-0043 | Болты анкерные с гайкой, диаметр 16 мм, длина 150 мм |  |  | 4: 100 шт; 7: 0.08; 8: 643; 10: 51.44
(Материалы для строительных работ)
Объем=8 / 100
|  | Всего по позиции |  |  | 10: 51.44
8 | ФЕРм37-01-001-05 Применительно | Монтаж сосудов и аппаратов без механизмов на открытой площадке, масса сосудов и аппаратов: 1 т (Монтаж остановочного павильона) | bar: 4; 7
| 1 | ОТ |  |  | 8: 293.76; 10: 293.76
| 2 | ЭМ |  |  | 8: 177.79; 10: 177.79
| 3 | в т.ч. ОТм |  |  | 8: 19.3; 10: 19.3
| 4 | М |  |  | 8: 933.73; 10: 82.83
|  | ЗТ |  |  | 4: чел.-ч; 5: 32; 7: 32
|  | ЗТм |  |  | 4: чел.-ч; 5: 1.5; 7: 1.5
|  | Итого по расценке |  |  | 8: 554.38; 10: 554.38
|  | ФОТ |  |  | 10: 313.06
| Пр/812-079.0-3 | НР Оборудование общего назначения |  |  | 4: %; 5: 93; 7: 93; 10: 291.15
| Пр/774-079.0 | СП Оборудование общего назначения |  |  | 4: %; 5: 49; 7: 49; 10: 153.4
|  | Всего по позиции |  |  | 10: 998.93
9 | ТЦ_15.2.01.04_86_401102416392_05.04.2023_01 | Остановочный павильон 6х2м |  |  | шт |  |  | 1 | 130000 |  | 8597.88 | 15.12 | 130000
(Материалы для строительных работ)
Цена=156000,00/1,20
|  | Всего по позиции |  |  | 10: 8597.88; 12: 130000
Итоги по смете:
|  | Итого прямые затраты (справочно) |  |  | 10: 11324.58
в том числе:
|  | Оплата труда рабочих |  |  | 10: 320.69
|  | Эксплуатация машин |  |  | 10: 245.56
|  | в том числе оплата труда машинистов (Отм) |  |  | 10: 27.3
|  | Материалы |  |  | 10: 10758.33
| ФЕР, 2 кв 2023 (СМР), Письмо Минстроя России от 11.05.2023г. №26728-ИФ/09 прил.4 | Строительные работы |  |  | 10: 10859.69; 11: 15.12; 12: 164198.51
в том числе:
|  | оплата труда |  |  | 10: 26.93
|  | эксплуатация машин и механизмов |  |  | 10: 67.77
|  | в том числе оплата труда машинистов (ОТм) |  |  | 10: 8
|  | материалы |  |  | 10: 10675.5
|  | накладные расходы |  |  | 10: 48.35
|  | сметная прибыль |  |  | 10: 41.14
| ФЕР, 2 кв 2023 (СМР), Письмо Минстроя России от 11.05.2023г. №26728-ИФ/09 прил.4 | Монтажные работы |  |  | 10: 998.93; 11: 15.12; 12: 15103.82
в том числе:
|  | оплата труда |  |  | 10: 293.76
|  | эксплуатация машин и механизмов |  |  | 10: 177.79
|  | в том числе оплата труда машинистов (ОТм) |  |  | 10: 19.3
|  | материалы |  |  | 10: 82.83
|  | накладные расходы |  |  | 10: 291.15
|  | сметная прибыль |  |  | 10: 153.4
|  | Итого |  |  | 10: 11858.62; 12: 179302.33
|  | Итого ФОТ (справочно) |  |  | 10: 347.99
|  | Итого накладные расходы (справочно) |  |  | 10: 339.5
|  | Итого сметная прибыль (справочно) |  |  | 10: 194.54
|  | НДС 20% |  |  | 10: 2371.72; 12: 35860.47
|  | ВСЕГО по смете |  |  | 10: 14230.34; 12: 215162.8
ЛОКАЛЬНЫЙ СМЕТНЫЙ РАСЧЕТ (СМЕТА)
Выполнение работ по устройствуостановочного павильона по ул. Защитников Отечества, 10 в городе Югорске
Составлен | базисно-индексным | методом
Основание | Дефектный акт
(проектная и (или) иная техническая документация)
Составлен(а) в текущем (базисном) уровне цен
Сметная стоимость |  | 175.41 | (11,6) | тыс.руб.
в том числе:
| строительных работ | 131.07 | (8,67) | тыс.руб. | 5: Средства на оплату труда рабочих; 11: (0,3); 12: тыс.руб.
| монтажных работ | 15.1 | (1) | тыс.руб. | 5: Нормативные затраты труда рабочих; 10: 32.84; 12: чел.час.
| оборудования | 0 | (0) | тыс.руб. | 5: Нормативные затраты труда машинистов; 10: 1.5; 12: чел.час.
| прочих затрат | 0 | (0) | тыс.руб.
№ п/п | Обоснование | Наименование работ и затрат |  |  | 4: Единица измерения; 5: Количество; 8: Сметная стоимость в базисном уровне цен (в текущем уровне цен (гр. 8) для ресурсов, отсутствующих в ФРСН), руб.; 11: Индексы; 12: Сметная стоимость в текущем уровне цен, руб.
[6 empty] | на единицу | коэффициенты | всего с учетом коэффициентов | на единицу | коэффициенты | всего
1 | 2 | 3 |  |  | 4 | 5 | 6 | 7 | 8 | 9 | 10 | 11 | 12
Раздел 1. Остановочный павильон
1 | ФЕР46-03-014-01 | Сверление вертикальных отверстий в железобетонных конструкциях полов перфоратором глубиной 200 мм диаметром: до 20 мм |  |  | 4: 100 отверстий; 7: 0.08
Объем=8 / 100
| 1 | ОТ |  |  | 8: 58.35; 10: 4.67
|  | ЗТ |  |  | 4: чел.-ч; 5: 6.84; 7: 0.5472
|  | Итого по расценке |  |  | 8: 58.35; 10: 4.67
|  | ФОТ |  |  | 10: 4.67
| Пр/812-040.1-3 | НР Работы по реконструкции зданий и сооружений: усиление и замена существующих конструкций, возведение отдельных конструктивных элементов |  |  | 4: %; 5: 104; 7: 104; 10: 4.86
| Пр/774-040.1 | СП Работы по реконструкции зданий и сооружений: усиление и замена существующих конструкций, возведение отдельных конструктивных элементов |  |  | 4: %; 5: 59; 7: 59; 10: 2.76
|  | Всего по позиции |  |  | 10: 12.29
2 | ФЕР46-03-014-14 | На каждые 10 мм изменения глубины сверления добавлять или исключать: к расценке 46-03-014-01 |  |  | 4: 100 отверстий; 7: -0.08
Объем=-8 / 100
общая длина 150мм ПЗ=5 (ОЗП=5; ЭМ=5 к расх.; ЗПМ=5; МАТ=5 к расх.; ТЗ=5; ТЗМ=5)
| 1 | ОТ |  |  | 8: 2.3; 9: 5; 10: -0.92
|  | ЗТ |  |  | 4: чел.-ч; 5: 0.27; 6: 5; 7: -0.108
|  | Итого по расценке |  |  | 8: 2.3; 10: -0.92
|  | ФОТ |  |  | 10: -0.92
| Пр/812-040.1-3 | НР Работы по реконструкции зданий и сооружений: усиление и замена существующих конструкций, возведение отдельных конструктивных элементов |  |  | 4: %; 5: 104; 7: 104; 10: -0.96
| Пр/774-040.1 | СП Работы по реконструкции зданий и сооружений: усиление и замена существующих конструкций, возведение отдельных конструктивных элементов |  |  | 4: %; 5: 59; 7: 59; 10: -0.54
|  | Всего по позиции |  |  | 10: -2.42
3 | ФЕР06-03-004-01 | Установка анкерных болтов: в готовые гнезда с заделкой длиной до 1 м |  |  | 4: т; 7: 0.001384
Объем=0,173*8/1000
| 1 | ОТ |  |  | 8: 2560.54; 10: 3.54
| 2 | ЭМ |  |  | 8: 51.19; 10: 0.07
| 3 | в т.ч. ОТм |  |  | 8: 7.32; 10: 0.01
| 4 | М |  |  | 8: 10103.46; 10: 0
|  | ЗТ |  |  | 4: чел.-ч; 5: 289; 7: 0.39998
|  | ЗТм |  |  | 4: чел.-ч; 5: 0.59; 7: 0.0008166
|  | Итого по расценке |  |  | 8: 2615.19; 10: 3.61
|  | ФОТ |  |  | 10: 3.55
| Пр/812-006.0-3 | НР Бетонные и железобетонные монолитные конструкции и работы в строительстве |  |  | 4: %; 5: 103; 7: 103; 10: 3.66
| Пр/774-006.0 | СП Бетонные и железобетонные монолитные конструкции и работы в строительстве |  |  | 4: %; 5: 58; 7: 58; 10: 2.06
|  | Всего по позиции |  |  | 10: 9.33
4 | ФССЦ-01.7.15.02-0043 | Болты анкерные с гайкой, диаметр 16 мм, длина 150 мм |  |  | 4: 100 шт; 7: 0.08; 8: 643; 10: 51.44
(Материалы для строительных работ)
Объем=8 / 100
|  | Всего по позиции |  |  | 10: 51.44
5 | ФЕРм37-01-001-05 Применительно | Монтаж сосудов и аппаратов без механизмов на открытой площадке, масса сосудов и аппаратов: 1 т (Монтаж остановочного павильона) | bar: 4; 7
| 1 | ОТ |  |  | 8: 293.76; 10: 293.76
| 2 | ЭМ |  |  | 8: 177.79; 10: 177.79
| 3 | в т.ч. ОТм |  |  | 8: 19.3; 10: 19.3
| 4 | М |  |  | 8: 933.73; 10: 82.83
|  | ЗТ |  |  | 4: чел.-ч; 5: 32; 7: 32
|  | ЗТм |  |  | 4: чел.-ч; 5: 1.5; 7: 1.5
|  | Итого по расценке |  |  | 8: 554.38; 10: 554.38
|  | ФОТ |  |  | 10: 313.06
| Пр/812-079.0-3 | НР Оборудование общего назначения |  |  | 4: %; 5: 93; 7: 93; 10: 291.15
| Пр/774-079.0 | СП Оборудование общего назначения |  |  | 4: %; 5: 49; 7: 49; 10: 153.4
|  | Всего по позиции |  |  | 10: 998.93
6 | ТЦ_15.2.01.04_86_401102416392_05.04.2023_01 | Остановочный павильон 6х2м |  |  | шт |  |  | 1 | 130000 |  | 8597.88 | 15.12 | 130000
(Материалы для строительных работ)
Цена=156000,00/1,20
|  | Всего по позиции |  |  | 10: 8597.88; 12: 130000
Итоги по смете:
|  | Итого прямые затраты (справочно) |  |  | 10: 9211.06
в том числе:
|  | Оплата труда рабочих |  |  | 10: 301.05
|  | Эксплуатация машин |  |  | 10: 177.86
|  | в том числе оплата труда машинистов (Отм) |  |  | 10: 19.31
|  | Материалы |  |  | 10: 8732.15
| ФЕР, 2 кв 2023 (СМР), Письмо Минстроя России от 11.05.2023г. №26728-ИФ/09 прил.4 | Строительные работы |  |  | 10: 8668.52; 11: 15.12; 12: 131068.02
в том числе:
|  | оплата труда |  |  | 10: 7.29
|  | эксплуатация машин и механизмов |  |  | 10: 0.07
|  | в том числе оплата труда машинистов (ОТм) |  |  | 10: 0.01
|  | материалы |  |  | 10: 8649.32
|  | накладные расходы |  |  | 10: 7.56
|  | сметная прибыль |  |  | 10: 4.28
| ФЕР, 2 кв 2023 (СМР), Письмо Минстроя России от 11.05.2023г. №26728-ИФ/09 прил.4 | Монтажные работы |  |  | 10: 998.93; 11: 15.12; 12: 15103.82
в том числе:
|  | оплата труда |  |  | 10: 293.76
|  | эксплуатация машин и механизмов |  |  | 10: 177.79
|  | в том числе оплата труда машинистов (ОТм) |  |  | 10: 19.3
|  | материалы |  |  | 10: 82.83
|  | накладные расходы |  |  | 10: 291.15
|  | сметная прибыль |  |  | 10: 153.4
|  | Итого |  |  | 10: 9667.45; 12: 146171.84
|  | Итого ФОТ (справочно) |  |  | 10: 320.36
|  | Итого накладные расходы (справочно) |  |  | 10: 298.71
|  | Итого сметная прибыль (справочно) |  |  | 10: 157.68
|  | НДС 20% |  |  | 10: 1933.49; 12: 29234.37
|  | ВСЕГО по смете |  |  | 10: 11600.94; 12: 175406.21
ЛОКАЛЬНЫЙ СМЕТНЫЙ РАСЧЕТ (СМЕТА)
Выполнение работ по устройству остановочного павильона по ул. Менделеева, 43 в городе Югорске
Составлен | базисно-индексным | методом
Основание | Дефектный акт
(проектная и (или) иная техническая документация)
Составлен(а) в текущем (базисном) уровне цен
Сметная стоимость |  | 215.16 | (14,23) | тыс.руб.
в том числе:
| строительных работ | 164.2 | (10,86) | тыс.руб. | 5: Средства на оплату труда рабочих; 11: (0,32); 12: тыс.руб.
| монтажных работ | 15.1 | (1) | тыс.руб. | 5: Нормативные затраты труда рабочих; 10: 35.18; 12: чел.час.
| оборудования | 0 | (0) | тыс.руб. | 5: Нормативные затраты труда машинистов; 10: 2.1; 12: чел.час.
| прочих затрат | 0 | (0) | тыс.руб.
№ п/п | Обоснование | Наименование работ и затрат |  |  | 4: Единица измерения; 5: Количество; 8: Сметная стоимость в базисном уровне цен (в текущем уровне цен (гр. 8) для ресурсов, отсутствующих в ФРСН), руб.; 11: Индексы; 12: Сметная стоимость в текущем уровне цен, руб.
[6 empty] | на единицу | коэффициенты | всего с учетом коэффициентов | на единицу | коэффициенты | всего
1 | 2 | 3 |  |  | 4 | 5 | 6 | 7 | 8 | 9 | 10 | 11 | 12
Раздел 1. Остановочный павильон
Подготовительные работы
1 | ФЕР01-01-030-01 Применительно | Разработка грунта с перемещением до 10 м бульдозерами мощностью: 59 кВт (80 л.с.), группа грунтов 1 (Срезка растительного слоя грунта) |  |  | 4: 1000 м3; 7: 0.00168
Объем=1,68 / 1000
| 2 | ЭМ |  |  | 8: 585.18; 10: 0.98
| 3 | в т.ч. ОТм |  |  | 8: 114.14; 10: 0.19
|  | ЗТм |  |  | 4: чел.-ч; 5: 9.84; 7: 0.016531
|  | Итого по расценке |  |  | 8: 585.18; 10: 0.98
|  | ФОТ |  |  | 10: 0.19
| Пр/812-001.1-3 | НР Земляные работы, выполняемые механизированным способом |  |  | 4: %; 5: 93; 7: 93; 10: 0.18
| Пр/774-001.1 | СП Земляные работы, выполняемые механизированным способом |  |  | 4: %; 5: 46; 7: 46; 10: 0.09
|  | Всего по позиции |  |  | 10: 1.25
2 | ФЕР27-12-010-02 | Устройство дорог из сборных железобетонных плит площадью: более 3 м2 |  |  | 4: 100 м3; 7: 0.0168
Объем=(6*2*0,14*1) / 100
| 1 | ОТ |  |  | 8: 1169.18; 10: 19.64
| 2 | ЭМ |  |  | 8: 3971.59; 10: 66.72
| 3 | в т.ч. ОТм |  |  | 8: 463.99; 10: 7.8
| 4 | М |  |  | 8: 70.79; 10: 1.19
|  | ЗТ |  |  | 4: чел.-ч; 5: 139.52; 7: 2.3439
|  | ЗТм |  |  | 4: чел.-ч; 5: 34.39; 7: 0.57775
|  | Итого по расценке |  |  | 8: 5211.56; 10: 87.55
|  | ФОТ |  |  | 10: 27.44
| Пр/812-021.0-3 | НР Автомобильные дороги |  |  | 4: %; 5: 148; 7: 148; 10: 40.61
| Пр/774-021.0 | СП Автомобильные дороги |  |  | 4: %; 5: 134; 7: 134; 10: 36.77
|  | Всего по позиции |  |  | 10: 164.93
3 | ТЦ_05.1.08.06_66_6679088380_30.05.2022_01 | Плита ПДН 6х2 м (с доставкой до гор.Югорска) |  |  | шт |  |  | 1 | 30617.82 |  | 2024.99 | 15.12 | 30617.82
(Материалы для строительных работ)
Цена=36741,38/1,20
|  | Всего по позиции |  |  | 10: 2024.99; 12: 30617.82
Монтаж остановочного павильона
4 | ФЕР46-03-014-01 | Сверление вертикальных отверстий в железобетонных конструкциях полов перфоратором глубиной 200 мм диаметром: до 20 мм |  |  | 4: 100 отверстий; 7: 0.08
Объем=8 / 100
| 1 | ОТ |  |  | 8: 58.35; 10: 4.67
|  | ЗТ |  |  | 4: чел.-ч; 5: 6.84; 7: 0.5472
|  | Итого по расценке |  |  | 8: 58.35; 10: 4.67
|  | ФОТ |  |  | 10: 4.67
| Пр/812-040.1-3 | НР Работы по реконструкции зданий и сооружений: усиление и замена существующих конструкций, возведение отдельных конструктивных элементов |  |  | 4: %; 5: 104; 7: 104; 10: 4.86
| Пр/774-040.1 | СП Работы по реконструкции зданий и сооружений: усиление и замена существующих конструкций, возведение отдельных конструктивных элементов |  |  | 4: %; 5: 59; 7: 59; 10: 2.76
|  | Всего по позиции |  |  | 10: 12.29
5 | ФЕР46-03-014-14 | На каждые 10 мм изменения глубины сверления добавлять или исключать: к расценке 46-03-014-01 |  |  | 4: 100 отверстий; 7: -0.08
Объем=-8 / 100
общая длина 150мм ПЗ=5 (ОЗП=5; ЭМ=5 к расх.; ЗПМ=5; МАТ=5 к расх.; ТЗ=5; ТЗМ=5)
| 1 | ОТ |  |  | 8: 2.3; 9: 5; 10: -0.92
|  | ЗТ |  |  | 4: чел.-ч; 5: 0.27; 6: 5; 7: -0.108
|  | Итого по расценке |  |  | 8: 2.3; 10: -0.92
|  | ФОТ |  |  | 10: -0.92
| Пр/812-040.1-3 | НР Работы по реконструкции зданий и сооружений: усиление и замена существующих конструкций, возведение отдельных конструктивных элементов |  |  | 4: %; 5: 104; 7: 104; 10: -0.96
| Пр/774-040.1 | СП Работы по реконструкции зданий и сооружений: усиление и замена существующих конструкций, возведение отдельных конструктивных элементов |  |  | 4: %; 5: 59; 7: 59; 10: -0.54
|  | Всего по позиции |  |  | 10: -2.42
6 | ФЕР06-03-004-01 | Установка анкерных болтов: в готовые гнезда с заделкой длиной до 1 м |  |  | 4: т; 7: 0.001384
Объем=0,173*8/1000
| 1 | ОТ |  |  | 8: 2560.54; 10: 3.54
| 2 | ЭМ |  |  | 8: 51.19; 10: 0.07
| 3 | в т.ч. ОТм |  |  | 8: 7.32; 10: 0.01
| 4 | М |  |  | 8: 10103.46; 10: 0
|  | ЗТ |  |  | 4: чел.-ч; 5: 289; 7: 0.39998
|  | ЗТм |  |  | 4: чел.-ч; 5: 0.59; 7: 0.0008166
|  | Итого по расценке |  |  | 8: 2615.19; 10: 3.61
|  | ФОТ |  |  | 10: 3.55
| Пр/812-006.0-3 | НР Бетонные и железобетонные монолитные конструкции и работы в строительстве |  |  | 4: %; 5: 103; 7: 103; 10: 3.66
| Пр/774-006.0 | СП Бетонные и железобетонные монолитные конструкции и работы в строительстве |  |  | 4: %; 5: 58; 7: 58; 10: 2.06
|  | Всего по позиции |  |  | 10: 9.33
7 | ФССЦ-01.7.15.02-0043 | Болты анкерные с гайкой, диаметр 16 мм, длина 150 мм |  |  | 4: 100 шт; 7: 0.08; 8: 643; 10: 51.44
(Материалы для строительных работ)
Объем=8 / 100
|  | Всего по позиции |  |  | 10: 51.44
8 | ФЕРм37-01-001-05 Применительно | Монтаж сосудов и аппаратов без механизмов на открытой площадке, масса сосудов и аппаратов: 1 т (Монтаж остановочного павильона) | bar: 4; 7
| 1 | ОТ |  |  | 8: 293.76; 10: 293.76
| 2 | ЭМ |  |  | 8: 177.79; 10: 177.79
| 3 | в т.ч. ОТм |  |  | 8: 19.3; 10: 19.3
| 4 | М |  |  | 8: 933.73; 10: 82.83
|  | ЗТ |  |  | 4: чел.-ч; 5: 32; 7: 32
|  | ЗТм |  |  | 4: чел.-ч; 5: 1.5; 7: 1.5
|  | Итого по расценке |  |  | 8: 554.38; 10: 554.38
|  | ФОТ |  |  | 10: 313.06
| Пр/812-079.0-3 | НР Оборудование общего назначения |  |  | 4: %; 5: 93; 7: 93; 10: 291.15
| Пр/774-079.0 | СП Оборудование общего назначения |  |  | 4: %; 5: 49; 7: 49; 10: 153.4
|  | Всего по позиции |  |  | 10: 998.93
9 | ТЦ_15.2.01.04_86_401102416392_05.04.2023_01 | Остановочный павильон 6х2м |  |  | шт |  |  | 1 | 130000 |  | 8597.88 | 15.12 | 130000
(Материалы для строительных работ)
Цена=156000,00/1,20
|  | Всего по позиции |  |  | 10: 8597.88; 12: 130000
Итоги по смете:
|  | Итого прямые затраты (справочно) |  |  | 10: 11324.58
в том числе:
|  | Оплата труда рабочих |  |  | 10: 320.69
|  | Эксплуатация машин |  |  | 10: 245.56
|  | в том числе оплата труда машинистов (Отм) |  |  | 10: 27.3
|  | Материалы |  |  | 10: 10758.33
| ФЕР, 2 кв 2023 (СМР), Письмо Минстроя России от 11.05.2023г. №26728-ИФ/09 прил.4 | Строительные работы |  |  | 10: 10859.69; 11: 15.12; 12: 164198.51
в том числе:
|  | оплата труда |  |  | 10: 26.93
|  | эксплуатация машин и механизмов |  |  | 10: 67.77
|  | в том числе оплата труда машинистов (ОТм) |  |  | 10: 8
|  | материалы |  |  | 10: 10675.5
|  | накладные расходы |  |  | 10: 48.35
|  | сметная прибыль |  |  | 10: 41.14
| ФЕР, 2 кв 2023 (СМР), Письмо Минстроя России от 11.05.2023г. №26728-ИФ/09 прил.4 | Монтажные работы |  |  | 10: 998.93; 11: 15.12; 12: 15103.82
в том числе:
|  | оплата труда |  |  | 10: 293.76
|  | эксплуатация машин и механизмов |  |  | 10: 177.79
|  | в том числе оплата труда машинистов (ОТм) |  |  | 10: 19.3
|  | материалы |  |  | 10: 82.83
|  | накладные расходы |  |  | 10: 291.15
|  | сметная прибыль |  |  | 10: 153.4
|  | Итого |  |  | 10: 11858.62; 12: 179302.33
|  | Итого ФОТ (справочно) |  |  | 10: 347.99
|  | Итого накладные расходы (справочно) |  |  | 10: 339.5
|  | Итого сметная прибыль (справочно) |  |  | 10: 194.54
|  | НДС 20% |  |  | 10: 2371.72; 12: 35860.47
|  | ВСЕГО по смете |  |  | 10: 14230.34; 12: 215162.8
ЛОКАЛЬНЫЙ СМЕТНЫЙ РАСЧЕТ (СМЕТА)
Выполнение работ по устройству остановочного павильона по ул. Менделеева, 65 в городе Югорске
Составлен | базисно-индексным | методом
Основание | Дефектный акт
(проектная и (или) иная техническая документация)
Составлен(а) в текущем (базисном) уровне цен
Сметная стоимость |  | 215.16 | (14,23) | тыс.руб.
в том числе:
| строительных работ | 164.2 | (10,86) | тыс.руб. | 5: Средства на оплату труда рабочих; 11: (0,32); 12: тыс.руб.
| монтажных работ | 15.1 | (1) | тыс.руб. | 5: Нормативные затраты труда рабочих; 10: 35.18; 12: чел.час.
| оборудования | 0 | (0) | тыс.руб. | 5: Нормативные затраты труда машинистов; 10: 2.1; 12: чел.час.
| прочих затрат | 0 | (0) | тыс.руб.
№ п/п | Обоснование | Наименование работ и затрат |  |  | 4: Единица измерения; 5: Количество; 8: Сметная стоимость в базисном уровне цен (в текущем уровне цен (гр. 8) для ресурсов, отсутствующих в ФРСН), руб.; 11: Индексы; 12: Сметная стоимость в текущем уровне цен, руб.
[6 empty] | на единицу | коэффициенты | всего с учетом коэффициентов | на единицу | коэффициенты | всего
1 | 2 | 3 |  |  | 4 | 5 | 6 | 7 | 8 | 9 | 10 | 11 | 12
Раздел 1. Остановочный павильон
Подготовительные работы
1 | ФЕР01-01-030-01 Применительно | Разработка грунта с перемещением до 10 м бульдозерами мощностью: 59 кВт (80 л.с.), группа грунтов 1 (Срезка растительного слоя грунта) |  |  | 4: 1000 м3; 7: 0.00168
Объем=1,68 / 1000
| 2 | ЭМ |  |  | 8: 585.18; 10: 0.98
| 3 | в т.ч. ОТм |  |  | 8: 114.14; 10: 0.19
|  | ЗТм |  |  | 4: чел.-ч; 5: 9.84; 7: 0.016531
|  | Итого по расценке |  |  | 8: 585.18; 10: 0.98
|  | ФОТ |  |  | 10: 0.19
| Пр/812-001.1-3 | НР Земляные работы, выполняемые механизированным способом |  |  | 4: %; 5: 93; 7: 93; 10: 0.18
| Пр/774-001.1 | СП Земляные работы, выполняемые механизированным способом |  |  | 4: %; 5: 46; 7: 46; 10: 0.09
|  | Всего по позиции |  |  | 10: 1.25
2 | ФЕР27-12-010-02 | Устройство дорог из сборных железобетонных плит площадью: более 3 м2 |  |  | 4: 100 м3; 7: 0.0168
Объем=(6*2*0,14*1) / 100
| 1 | ОТ |  |  | 8: 1169.18; 10: 19.64
| 2 | ЭМ |  |  | 8: 3971.59; 10: 66.72
| 3 | в т.ч. ОТм |  |  | 8: 463.99; 10: 7.8
| 4 | М |  |  | 8: 70.79; 10: 1.19
|  | ЗТ |  |  | 4: чел.-ч; 5: 139.52; 7: 2.3439
|  | ЗТм |  |  | 4: чел.-ч; 5: 34.39; 7: 0.57775
|  | Итого по расценке |  |  | 8: 5211.56; 10: 87.55
|  | ФОТ |  |  | 10: 27.44
| Пр/812-021.0-3 | НР Автомобильные дороги |  |  | 4: %; 5: 148; 7: 148; 10: 40.61
| Пр/774-021.0 | СП Автомобильные дороги |  |  | 4: %; 5: 134; 7: 134; 10: 36.77
|  | Всего по позиции |  |  | 10: 164.93
3 | ТЦ_05.1.08.06_66_6679088380_30.05.2022_01 | Плита ПДН 6х2 м (с доставкой до гор.Югорска) |  |  | шт |  |  | 1 | 30617.82 |  | 2024.99 | 15.12 | 30617.82
(Материалы для строительных работ)
Цена=36741,38/1,20
|  | Всего по позиции |  |  | 10: 2024.99; 12: 30617.82
Монтаж остановочного павильона
4 | ФЕР46-03-014-01 | Сверление вертикальных отверстий в железобетонных конструкциях полов перфоратором глубиной 200 мм диаметром: до 20 мм |  |  | 4: 100 отверстий; 7: 0.08
Объем=8 / 100
| 1 | ОТ |  |  | 8: 58.35; 10: 4.67
|  | ЗТ |  |  | 4: чел.-ч; 5: 6.84; 7: 0.5472
|  | Итого по расценке |  |  | 8: 58.35; 10: 4.67
|  | ФОТ |  |  | 10: 4.67
| Пр/812-040.1-3 | НР Работы по реконструкции зданий и сооружений: усиление и замена существующих конструкций, возведение отдельных конструктивных элементов |  |  | 4: %; 5: 104; 7: 104; 10: 4.86
| Пр/774-040.1 | СП Работы по реконструкции зданий и сооружений: усиление и замена существующих конструкций, возведение отдельных конструктивных элементов |  |  | 4: %; 5: 59; 7: 59; 10: 2.76
|  | Всего по позиции |  |  | 10: 12.29
5 | ФЕР46-03-014-14 | На каждые 10 мм изменения глубины сверления добавлять или исключать: к расценке 46-03-014-01 |  |  | 4: 100 отверстий; 7: -0.08
Объем=-8 / 100
общая длина 150мм ПЗ=5 (ОЗП=5; ЭМ=5 к расх.; ЗПМ=5; МАТ=5 к расх.; ТЗ=5; ТЗМ=5)
| 1 | ОТ |  |  | 8: 2.3; 9: 5; 10: -0.92
|  | ЗТ |  |  | 4: чел.-ч; 5: 0.27; 6: 5; 7: -0.108
|  | Итого по расценке |  |  | 8: 2.3; 10: -0.92
|  | ФОТ |  |  | 10: -0.92
| Пр/812-040.1-3 | НР Работы по реконструкции зданий и сооружений: усиление и замена существующих конструкций, возведение отдельных конструктивных элементов |  |  | 4: %; 5: 104; 7: 104; 10: -0.96
| Пр/774-040.1 | СП Работы по реконструкции зданий и сооружений: усиление и замена существующих конструкций, возведение отдельных конструктивных элементов |  |  | 4: %; 5: 59; 7: 59; 10: -0.54
|  | Всего по позиции |  |  | 10: -2.42
6 | ФЕР06-03-004-01 | Установка анкерных болтов: в готовые гнезда с заделкой длиной до 1 м |  |  | 4: т; 7: 0.001384
Объем=0,173*8/1000
| 1 | ОТ |  |  | 8: 2560.54; 10: 3.54
| 2 | ЭМ |  |  | 8: 51.19; 10: 0.07
| 3 | в т.ч. ОТм |  |  | 8: 7.32; 10: 0.01
| 4 | М |  |  | 8: 10103.46; 10: 0
|  | ЗТ |  |  | 4: чел.-ч; 5: 289; 7: 0.39998
|  | ЗТм |  |  | 4: чел.-ч; 5: 0.59; 7: 0.0008166
|  | Итого по расценке |  |  | 8: 2615.19; 10: 3.61
|  | ФОТ |  |  | 10: 3.55
| Пр/812-006.0-3 | НР Бетонные и железобетонные монолитные конструкции и работы в строительстве |  |  | 4: %; 5: 103; 7: 103; 10: 3.66
| Пр/774-006.0 | СП Бетонные и железобетонные монолитные конструкции и работы в строительстве |  |  | 4: %; 5: 58; 7: 58; 10: 2.06
|  | Всего по позиции |  |  | 10: 9.33
7 | ФССЦ-01.7.15.02-0043 | Болты анкерные с гайкой, диаметр 16 мм, длина 150 мм |  |  | 4: 100 шт; 7: 0.08; 8: 643; 10: 51.44
(Материалы для строительных работ)
Объем=8 / 100
|  | Всего по позиции |  |  | 10: 51.44
8 | ФЕРм37-01-001-05 Применительно | Монтаж сосудов и аппаратов без механизмов на открытой площадке, масса сосудов и аппаратов: 1 т (Монтаж остановочного павильона) | bar: 4; 7
| 1 | ОТ |  |  | 8: 293.76; 10: 293.76
| 2 | ЭМ |  |  | 8: 177.79; 10: 177.79
| 3 | в т.ч. ОТм |  |  | 8: 19.3; 10: 19.3
| 4 | М |  |  | 8: 933.73; 10: 82.83
|  | ЗТ |  |  | 4: чел.-ч; 5: 32; 7: 32
|  | ЗТм |  |  | 4: чел.-ч; 5: 1.5; 7: 1.5
|  | Итого по расценке |  |  | 8: 554.38; 10: 554.38
|  | ФОТ |  |  | 10: 313.06
| Пр/812-079.0-3 | НР Оборудование общего назначения |  |  | 4: %; 5: 93; 7: 93; 10: 291.15
| Пр/774-079.0 | СП Оборудование общего назначения |  |  | 4: %; 5: 49; 7: 49; 10: 153.4
|  | Всего по позиции |  |  | 10: 998.93
9 | ТЦ_15.2.01.04_86_401102416392_05.04.2023_01 | Остановочный павильон 6х2м |  |  | шт |  |  | 1 | 130000 |  | 8597.88 | 15.12 | 130000
(Материалы для строительных работ)
Цена=156000,00/1,20
|  | Всего по позиции |  |  | 10: 8597.88; 12: 130000
Итоги по смете:
|  | Итого прямые затраты (справочно) |  |  | 10: 11324.58
в том числе:
|  | Оплата труда рабочих |  |  | 10: 320.69
|  | Эксплуатация машин |  |  | 10: 245.56
|  | в том числе оплата труда машинистов (Отм) |  |  | 10: 27.3
|  | Материалы |  |  | 10: 10758.33
| ФЕР, 2 кв 2023 (СМР), Письмо Минстроя России от 11.05.2023г. №26728-ИФ/09 прил.4 | Строительные работы |  |  | 10: 10859.69; 11: 15.12; 12: 164198.51
в том числе:
|  | оплата труда |  |  | 10: 26.93
|  | эксплуатация машин и механизмов |  |  | 10: 67.77
|  | в том числе оплата труда машинистов (ОТм) |  |  | 10: 8
|  | материалы |  |  | 10: 10675.5
|  | накладные расходы |  |  | 10: 48.35
|  | сметная прибыль |  |  | 10: 41.14
| ФЕР, 2 кв 2023 (СМР), Письмо Минстроя России от 11.05.2023г. №26728-ИФ/09 прил.4 | Монтажные работы |  |  | 10: 998.93; 11: 15.12; 12: 15103.82
в том числе:
|  | оплата труда |  |  | 10: 293.76
|  | эксплуатация машин и механизмов |  |  | 10: 177.79
|  | в том числе оплата труда машинистов (ОТм) |  |  | 10: 19.3
|  | материалы |  |  | 10: 82.83
|  | накладные расходы |  |  | 10: 291.15
|  | сметная прибыль |  |  | 10: 153.4
|  | Итого |  |  | 10: 11858.62; 12: 179302.33
|  | Итого ФОТ (справочно) |  |  | 10: 347.99
|  | Итого накладные расходы (справочно) |  |  | 10: 339.5
|  | Итого сметная прибыль (справочно) |  |  | 10: 194.54
|  | НДС 20% |  |  | 10: 2371.72; 12: 35860.47
|  | ВСЕГО по смете |  |  | 10: 14230.34; 12: 215162.8
ЛОКАЛЬНЫЙ СМЕТНЫЙ РАСЧЕТ (СМЕТА)
Выполнение работ по устройству остановочного павильона по ул. Студенческая, 35 в городе Югорске
Составлен | базисно-индексным | методом
Основание | Дефектный акт
(проектная и (или) иная техническая документация)
Составлен(а) в текущем (базисном) уровне цен
Сметная стоимость |  | 215.16 | (14,23) | тыс.руб.
в том числе:
| строительных работ | 164.2 | (10,86) | тыс.руб. | 5: Средства на оплату труда рабочих; 11: (0,32); 12: тыс.руб.
| монтажных работ | 15.1 | (1) | тыс.руб. | 5: Нормативные затраты труда рабочих; 10: 35.18; 12: чел.час.
| оборудования | 0 | (0) | тыс.руб. | 5: Нормативные затраты труда машинистов; 10: 2.1; 12: чел.час.
| прочих затрат | 0 | (0) | тыс.руб.
№ п/п | Обоснование | Наименование работ и затрат |  |  | 4: Единица измерения; 5: Количество; 8: Сметная стоимость в базисном уровне цен (в текущем уровне цен (гр. 8) для ресурсов, отсутствующих в ФРСН), руб.; 11: Индексы; 12: Сметная стоимость в текущем уровне цен, руб.
[6 empty] | на единицу | коэффициенты | всего с учетом коэффициентов | на единицу | коэффициенты | всего
1 | 2 | 3 |  |  | 4 | 5 | 6 | 7 | 8 | 9 | 10 | 11 | 12
Раздел 1. Остановочный павильон
Подготовительные работы
1 | ФЕР01-01-030-01 Применительно | Разработка грунта с перемещением до 10 м бульдозерами мощностью: 59 кВт (80 л.с.), группа грунтов 1 (Срезка растительного слоя грунта) |  |  | 4: 1000 м3; 7: 0.00168
Объем=1,68 / 1000
| 2 | ЭМ |  |  | 8: 585.18; 10: 0.98
| 3 | в т.ч. ОТм |  |  | 8: 114.14; 10: 0.19
|  | ЗТм |  |  | 4: чел.-ч; 5: 9.84; 7: 0.016531
|  | Итого по расценке |  |  | 8: 585.18; 10: 0.98
|  | ФОТ |  |  | 10: 0.19
| Пр/812-001.1-3 | НР Земляные работы, выполняемые механизированным способом |  |  | 4: %; 5: 93; 7: 93; 10: 0.18
| Пр/774-001.1 | СП Земляные работы, выполняемые механизированным способом |  |  | 4: %; 5: 46; 7: 46; 10: 0.09
|  | Всего по позиции |  |  | 10: 1.25
2 | ФЕР27-12-010-02 | Устройство дорог из сборных железобетонных плит площадью: более 3 м2 |  |  | 4: 100 м3; 7: 0.0168
Объем=(6*2*0,14*1) / 100
| 1 | ОТ |  |  | 8: 1169.18; 10: 19.64
| 2 | ЭМ |  |  | 8: 3971.59; 10: 66.72
| 3 | в т.ч. ОТм |  |  | 8: 463.99; 10: 7.8
| 4 | М |  |  | 8: 70.79; 10: 1.19
|  | ЗТ |  |  | 4: чел.-ч; 5: 139.52; 7: 2.3439
|  | ЗТм |  |  | 4: чел.-ч; 5: 34.39; 7: 0.57775
|  | Итого по расценке |  |  | 8: 5211.56; 10: 87.55
|  | ФОТ |  |  | 10: 27.44
| Пр/812-021.0-3 | НР Автомобильные дороги |  |  | 4: %; 5: 148; 7: 148; 10: 40.61
| Пр/774-021.0 | СП Автомобильные дороги |  |  | 4: %; 5: 134; 7: 134; 10: 36.77
|  | Всего по позиции |  |  | 10: 164.93
3 | ТЦ_05.1.08.06_66_6679088380_30.05.2022_01 | Плита ПДН 6х2 м (с доставкой до гор.Югорска) |  |  | шт |  |  | 1 | 30617.82 |  | 2024.99 | 15.12 | 30617.82
(Материалы для строительных работ)
Цена=36741,38/1,20
|  | Всего по позиции |  |  | 10: 2024.99; 12: 30617.82
Монтаж остановочного павильона
4 | ФЕР46-03-014-01 | Сверление вертикальных отверстий в железобетонных конструкциях полов перфоратором глубиной 200 мм диаметром: до 20 мм |  |  | 4: 100 отверстий; 7: 0.08
Объем=8 / 100
| 1 | ОТ |  |  | 8: 58.35; 10: 4.67
|  | ЗТ |  |  | 4: чел.-ч; 5: 6.84; 7: 0.5472
|  | Итого по расценке |  |  | 8: 58.35; 10: 4.67
|  | ФОТ |  |  | 10: 4.67
| Пр/812-040.1-3 | НР Работы по реконструкции зданий и сооружений: усиление и замена существующих конструкций, возведение отдельных конструктивных элементов |  |  | 4: %; 5: 104; 7: 104; 10: 4.86
| Пр/774-040.1 | СП Работы по реконструкции зданий и сооружений: усиление и замена существующих конструкций, возведение отдельных конструктивных элементов |  |  | 4: %; 5: 59; 7: 59; 10: 2.76
|  | Всего по позиции |  |  | 10: 12.29
5 | ФЕР46-03-014-14 | На каждые 10 мм изменения глубины сверления добавлять или исключать: к расценке 46-03-014-01 |  |  | 4: 100 отверстий; 7: -0.08
Объем=-8 / 100
общая длина 150мм ПЗ=5 (ОЗП=5; ЭМ=5 к расх.; ЗПМ=5; МАТ=5 к расх.; ТЗ=5; ТЗМ=5)
| 1 | ОТ |  |  | 8: 2.3; 9: 5; 10: -0.92
|  | ЗТ |  |  | 4: чел.-ч; 5: 0.27; 6: 5; 7: -0.108
|  | Итого по расценке |  |  | 8: 2.3; 10: -0.92
|  | ФОТ |  |  | 10: -0.92
| Пр/812-040.1-3 | НР Работы по реконструкции зданий и сооружений: усиление и замена существующих конструкций, возведение отдельных конструктивных элементов |  |  | 4: %; 5: 104; 7: 104; 10: -0.96
| Пр/774-040.1 | СП Работы по реконструкции зданий и сооружений: усиление и замена существующих конструкций, возведение отдельных конструктивных элементов |  |  | 4: %; 5: 59; 7: 59; 10: -0.54
|  | Всего по позиции |  |  | 10: -2.42
6 | ФЕР06-03-004-01 | Установка анкерных болтов: в готовые гнезда с заделкой длиной до 1 м |  |  | 4: т; 7: 0.001384
Объем=0,173*8/1000
| 1 | ОТ |  |  | 8: 2560.54; 10: 3.54
| 2 | ЭМ |  |  | 8: 51.19; 10: 0.07
| 3 | в т.ч. ОТм |  |  | 8: 7.32; 10: 0.01
| 4 | М |  |  | 8: 10103.46; 10: 0
|  | ЗТ |  |  | 4: чел.-ч; 5: 289; 7: 0.39998
|  | ЗТм |  |  | 4: чел.-ч; 5: 0.59; 7: 0.0008166
|  | Итого по расценке |  |  | 8: 2615.19; 10: 3.61
|  | ФОТ |  |  | 10: 3.55
| Пр/812-006.0-3 | НР Бетонные и железобетонные монолитные конструкции и работы в строительстве |  |  | 4: %; 5: 103; 7: 103; 10: 3.66
| Пр/774-006.0 | СП Бетонные и железобетонные монолитные конструкции и работы в строительстве |  |  | 4: %; 5: 58; 7: 58; 10: 2.06
|  | Всего по позиции |  |  | 10: 9.33
7 | ФССЦ-01.7.15.02-0043 | Болты анкерные с гайкой, диаметр 16 мм, длина 150 мм |  |  | 4: 100 шт; 7: 0.08; 8: 643; 10: 51.44
(Материалы для строительных работ)
Объем=8 / 100
|  | Всего по позиции |  |  | 10: 51.44
8 | ФЕРм37-01-001-05 Применительно | Монтаж сосудов и аппаратов без механизмов на открытой площадке, масса сосудов и аппаратов: 1 т (Монтаж остановочного павильона) | bar: 4; 7
| 1 | ОТ |  |  | 8: 293.76; 10: 293.76
| 2 | ЭМ |  |  | 8: 177.79; 10: 177.79
| 3 | в т.ч. ОТм |  |  | 8: 19.3; 10: 19.3
| 4 | М |  |  | 8: 933.73; 10: 82.83
|  | ЗТ |  |  | 4: чел.-ч; 5: 32; 7: 32
|  | ЗТм |  |  | 4: чел.-ч; 5: 1.5; 7: 1.5
|  | Итого по расценке |  |  | 8: 554.38; 10: 554.38
|  | ФОТ |  |  | 10: 313.06
| Пр/812-079.0-3 | НР Оборудование общего назначения |  |  | 4: %; 5: 93; 7: 93; 10: 291.15
| Пр/774-079.0 | СП Оборудование общего назначения |  |  | 4: %; 5: 49; 7: 49; 10: 153.4
|  | Всего по позиции |  |  | 10: 998.93
9 | ТЦ_15.2.01.04_86_401102416392_05.04.2023_01 | Остановочный павильон 6х2м |  |  | шт |  |  | 1 | 130000 |  | 8597.88 | 15.12 | 130000
(Материалы для строительных работ)
Цена=156000,00/1,20
|  | Всего по позиции |  |  | 10: 8597.88; 12: 130000
Итоги по смете:
|  | Итого прямые затраты (справочно) |  |  | 10: 11324.58
в том числе:
|  | Оплата труда рабочих |  |  | 10: 320.69
|  | Эксплуатация машин |  |  | 10: 245.56
|  | в том числе оплата труда машинистов (Отм) |  |  | 10: 27.3
|  | Материалы |  |  | 10: 10758.33
| ФЕР, 2 кв 2023 (СМР), Письмо Минстроя России от 11.05.2023г. №26728-ИФ/09 прил.4 | Строительные работы |  |  | 10: 10859.69; 11: 15.12; 12: 164198.51
в том числе:
|  | оплата труда |  |  | 10: 26.93
|  | эксплуатация машин и механизмов |  |  | 10: 67.77
|  | в том числе оплата труда машинистов (ОТм) |  |  | 10: 8
|  | материалы |  |  | 10: 10675.5
|  | накладные расходы |  |  | 10: 48.35
|  | сметная прибыль |  |  | 10: 41.14
| ФЕР, 2 кв 2023 (СМР), Письмо Минстроя России от 11.05.2023г. №26728-ИФ/09 прил.4 | Монтажные работы |  |  | 10: 998.93; 11: 15.12; 12: 15103.82
в том числе:
|  | оплата труда |  |  | 10: 293.76
|  | эксплуатация машин и механизмов |  |  | 10: 177.79
|  | в том числе оплата труда машинистов (ОТм) |  |  | 10: 19.3
|  | материалы |  |  | 10: 82.83
|  | накладные расходы |  |  | 10: 291.15
|  | сметная прибыль |  |  | 10: 153.4
|  | Итого |  |  | 10: 11858.62; 12: 179302.33
|  | Итого ФОТ (справочно) |  |  | 10: 347.99
|  | Итого накладные расходы (справочно) |  |  | 10: 339.5
|  | Итого сметная прибыль (справочно) |  |  | 10: 194.54
|  | НДС 20% |  |  | 10: 2371.72; 12: 35860.47
|  | ВСЕГО по смете |  |  | 10: 14230.34; 12: 215162.8