## ЛСР по форме №4 с материалами
Приложение
к техническому заданию
ЛОКАЛЬНЫЙ СМЕТНЫЙ РАСЧЕТ
на | Ремонт проезжей части дороги по ул. Ленина в городе Югорске
(наименование работ и затрат, наименование объекта)
Основание: дефектный акт
| Средства на оплату труда _______________________________________________________________________________________________ |  | ___________________________1,309 |  | тыс. руб.
| Сметная трудоемкость _______________________________________________________________________________________________ |  | _______________________________________________________________________________________________68,64 |  | чел.час
Составлен(а) в текущих (прогнозных) ценах по состоянию на ______________
№ пп | Шифр и номер позиции норматива | Наименование работ и затрат, единица измерения | Количество | Стоимость единицы, руб. |  |  | Общая стоимость, руб. |  |  |  | Затраты труда рабочих, чел.-ч, не занятых обслуживанием машин
|  |  |  | всего | эксплуата- ции машин | мате- риалы | Всего | оплаты труда | эксплуата- ции машин | мате- риалы
|  |  |  | оплаты труда | в т.ч. оплаты труда |  |  |  | в т.ч. оплаты труда |  | на единицу | всего
1 | 2 | 3 | 4 | 5 | 6 | 7 | 8 | 9 | 10 | 11 | 12 | 13
Раздел 1. Ремонтные работы
1 | ФЕРр68-12-8 Приказ Минстроя РФ от 30.01.14 №31/пр | Снятие деформированных асфальтобетонных покрытий самоходными холодными фрезами с шириной фрезерования 500-1000 мм и толщиной слоя: до 70 мм (1000 м2 покрытия) НР (378,34 руб.): 109% от ФОТ СП (208,26 руб.): 60% от ФОТ | 1,22 1220 / 1000 | 5455,1 76,99 | 5378,11 207,52 |  | 6655.22 | 93.93 | 6561,29 253,17 |  | 9.87 | 12.04
2 | ФЕР27-06-026-01 Приказ Минстроя РФ от 30.01.14 №31/пр | Розлив вяжущих материалов (1 т) (МДС35-IV п.4.7.При ремонте и реконструкции зданий и сооружений работы, аналогичные технологическим процессам в новом строительстве ОЗП=1,15; ЭМ=1,25 к расх.; ЗПМ=1,25; ТЗ=1,15; ТЗМ=1,25) НР (8,12 руб.): 149% от ФОТ СП (4,4 руб.): 95%*0.85 от ФОТ | 0,61 1220*0,5/1000 | 1581.11 | 48,88 8,94 | 1532.23 | 964.48 |  | 29,82 5,45 | 934.66
3 | ФЕР27-06-020-01 Приказ Минстроя РФ от 30.01.14 №31/пр | Устройство покрытия толщиной 4 см из горячих асфальтобетонных смесей плотных мелкозернистых типа АБВ, плотность каменных материалов: 2,5-2,9 т/м3 (1000 м2 покрытия) (МДС35-IV п.4.7.При ремонте и реконструкции зданий и сооружений работы, аналогичные технологическим процессам в новом строительстве ОЗП=1,15; ЭМ=1,25 к расх.; ЗПМ=1,25; ТЗ=1,15; ТЗМ=1,25) НР (1366,81 руб.): 149% от ФОТ СП (740,74 руб.): 95%*0.85 от ФОТ | 1,22 1220 / 1000 | 47318,12 423,72 | 2982,78 328,18 | 43911.62 | 57728.11 | 516.94 | 3638,99 400,38 | 53572.18 | 44.045 | 53.73
4 | ФЕР27-06-021-01 Приказ Минстроя РФ от 30.01.14 №31/пр | На каждые 0,5 см изменения толщины покрытия добавлять или исключать: к расценке 27-06-020-01 (1000 м2 покрытия) (ПЗ=7 (ОЗП=7; ЭМ=7 к расх.; ЗПМ=7; МАТ=7 к расх.; ТЗ=7; ТЗМ=7); МДС35-IV п.4.7.При ремонте и реконструкции зданий и сооружений работы, аналогичные технологическим процессам в новом строительстве ОЗП=1,15; ЭМ=1,25 к расх.; ЗПМ=1,25; ТЗ=1,15; ТЗМ=1,25) НР (12,72 руб.): 149% от ФОТ СП (6,9 руб.): 95%*0.85 от ФОТ | 1,22 1220 / 1000 | 38335,12 7 | 27.13 | 38300.99 | 46768.85 | 8.54 | 33.1 | 46727.21 | 0.7245 | 0.88
9 | ФССЦпг-01-01-01-042 Приказ Минстроя России от 12.11.14 №703/пр | Погрузочные работы при автомобильных перевозках: мусора строительного с погрузкой транспортерами (1 т груза) НР 100% от ФОТ СП 60% от ФОТ | 209.147 | 7.96 | 7.96 |  | 1664.81 |  | 1664.81
10 | ФССЦпг-03-21-01-010 Приказ Минстроя РФ от 30.01.14 №31/пр | Перевозка грузов автомобилями-самосвалами грузоподъемностью 10 т, работающих вне карьера, на расстояние: до 10 км I класс груза (1 т груза) НР 0% от ФОТ СП 0% от ФОТ | 209.147 | 11.42 | 11.42 |  | 2388.46 |  | 2388.46
Раздел 2. Разметка дороги
7 | ФЕР27-09-016-02 Приказ Минстроя РФ от 30.01.14 №31/пр | Разметка проезжей части краской сплошной линией шириной: 0,2 м (1 км линии) (МДС35-IV п.4.7.При ремонте и реконструкции зданий и сооружений работы, аналогичные технологическим процессам в новом строительстве ОЗП=1,15; ЭМ=1,25 к расх.; ЗПМ=1,25; ТЗ=1,15; ТЗМ=1,25) НР (35,27 руб.): 149% от ФОТ СП (19,11 руб.): 95%*0.85 от ФОТ | 0,368 368/1000 | 2382,62 32,33 | 221,98 31,98 | 2128.31 | 876.8 | 11.9 | 81,69 11,77 | 783.21 | 4.209 | 1.55
8 | ФЕР27-09-016-06 Приказ Минстроя РФ от 30.01.14 №31/пр | Разметка проезжей части краской прерывистой линией шириной 0,1 м при соотношении штриха и промежутка: 3:1 (1 км линии) (МДС35-IV п.4.7.При ремонте и реконструкции зданий и сооружений работы, аналогичные технологическим процессам в новом строительстве ОЗП=1,15; ЭМ=1,25 к расх.; ЗПМ=1,25; ТЗ=1,15; ТЗМ=1,25) НР (10,06 руб.): 149% от ФОТ СП (5,45 руб.): 95%*0.85 от ФОТ | 0,105 105/1000 | 1072,75 32,33 | 221,98 31,98 | 818.44 | 112.64 | 3.39 | 23,31 3,36 | 85.94 | 4.209 | 0.44
Итого прямые затраты по смете в ценах 2001г. | [6 empty] | 117159.37 | 634.7 | 14421,47 674,13 | 102103.2 |  | 68.64
Накладные расходы | [6 empty] | 1811.32
Сметная прибыль | [6 empty] | 984.86
ВСЕГО по смете | [6 empty] | 1497573.07 |  |  |  |  | 68.64
Благоустройство | [6 empty] | 7241.82 |  |  |  |  | 12.04
Автомобильные дороги | [6 empty] | 108660.46 |  |  |  |  | 56.6
Погрузо-разгрузочные работы при автоперевозках | [6 empty] | 1664.81
Перевозка грузов автотранспортом | [6 empty] | 2388.46
Итого | [6 empty] | 119955.55 |  |  |  |  | 68.64
В том числе:
Материалы | [6 empty] | 102103.2
Машины и механизмы | [6 empty] | 14421.47
ФОТ | [6 empty] | 1308.83
Накладные расходы | [6 empty] | 1811.32
Сметная прибыль | [6 empty] | 984.86