## обоснование НМЦ
Обоснование начальной максимальной цены договора
Ссылка на нормотивные акты
Сметная стоимость определяется на основании нормативных актов:
- МДС 81-35 2004;
- МДС 81-34 2004;
- МДС 81-25 2004;
- Приложение к приказу от 10.10.2013 г. № 78 Региональной службы по тарифам автономного округа "Индексы к полной стоимости строительно-монтажных работ к уровню цен, предусмотренных сметно-нормативной базой 2001
ЛОКАЛЬНЫЙ СМЕТНЫЙ РАСЧЕТ
НА ВЫПОЛНЕНИЕ РАБОТ ПО ЗАМЕНЕ ОБОРУДОВАНИЯ ПРИТОЧНЫХ И ВЫТЯЖНЫХ СИСТЕМ ВЕНТИЛЯЦИИ ПО ОБЪЕКТУ: "ДЮЦ "ПРОМЕТЕЙ" В Г. ЮГОРСКЕ"
Основание: дефектный акт
| Сметная стоимость _______________________________________________________________________________________________ |  | ___________________________305,779 |  | тыс. руб.
| строительных работ _______________________________________________________________________________________________ |  | _______________________________________________________________________________________________74,387 |  | тыс. руб.
| монтажных работ _______________________________________________________________________________________________ |  | _______________________________________________________________________________________________5,346 |  | тыс. руб.
| прочих _______________________________________________________________________________________________ |  | _______________________________________________________________________________________________7,518 |  | тыс. руб.
| Средства на оплату труда _______________________________________________________________________________________________ |  | ___________________________12,692 |  | тыс. руб.
| Сметная трудоемкость _______________________________________________________________________________________________ |  | _______________________________________________________________________________________________395,84 |  | чел.час
Составлен(а) в ценах 2001 г.
№ пп | Шифр и номер позиции норматива | Наименование работ и затрат, единица измерения | Количество | Стоимость единицы, руб. |  |  | Общая стоимость, руб. |  |  |  | Затраты труда рабочих, чел.-ч, не занятых обслуживанием машин
|  |  |  | всего | эксплуатации машин | материалы | Всего | оплаты труда | эксплуатация машин | материалы
|  |  |  | оплаты труда | в т.ч. оплаты труда |  |  |  | в т.ч. оплаты труда |  | на единицу | всего
1 | 2 | 3 | 4 | 5 | 6 | 7 | 8 | 9 | 10 | 11 | 12 | 13
Раздел 1. Вентиляционные работы
Демонтажные работы
1 | ТЕРр65-30-3 Пр.рег.службы по тарифам ХМАО №44-нп от 08.07.2011 | Разборка воздуховодов из листовой стали толщиной: до 0,9 мм диаметром/периметром до 495 мм /1550 мм (100 м2 поверхности воздуховодов) НР (138,23 руб.): 78% от ФОТ (177,22 руб.) СП (88,61 руб.): 50% от ФОТ (177,22 руб.) | 0.2 | 911,03 859,96 | 51,07 26,09 |  | 182.21 | 172 | 10,21 5,22 |  | 32.1 | 6.42
2 | ТЕРр65-32-1 Пр.рег.службы по тарифам ХМАО №44-нп от 08.07.2011 | Демонтаж центробежных вентиляторов весом: до 0,05 т (100 шт.) НР (144,21 руб.): 78% от ФОТ (184,89 руб.) СП (92,45 руб.): 50% от ФОТ (184,89 руб.) | 0.02 | 9269,51 9218,44 | 51,07 26,09 |  | 185.39 | 184.37 | 1,02 0,52 |  | 344.1 | 6.88
Монтажные работы
3 | ТЕР46-03-010-06 Пр.рег.службы по тарифам ХМАО №44-нп от 08.07.2011 | Пробивка в бетонных потолках толщиной 100 мм отверстий площадью: до 500 см2 (100 отверстий) НР (118,29 руб.): 116%*0.9 от ФОТ (113,3 руб.) СП (67,41 руб.): 70%*0.85 от ФОТ (113,3 руб.) | 0.02 | 11589,81 4423,72 | 7166,09 1241,37 |  | 231.8 | 88.47 | 143,33 24,83 |  | 148 | 2.96
4 | ТЕР46-03-010-03 Пр.рег.службы по тарифам ХМАО №44-нп от 08.07.2011 | Пробивка в бетонных стенах и полах толщиной 100 мм отверстий площадью: до 500 см2 (100 отверстий) НР (132,56 руб.): 116%*0.9 от ФОТ (126,97 руб.) СП (75,55 руб.): 70%*0.85 от ФОТ (126,97 руб.) | 0.03 | 8648,83 3307,03 | 5341,8 925,35 |  | 259.46 | 99.21 | 160,25 27,76 |  | 110.64 | 3.32
5 | ТЕР46-03-017-01 Пр.рег.службы по тарифам ХМАО №44-нп от 08.07.2011 | Заделка отверстий, гнезд и борозд: в перекрытиях железобетонных площадью до 0,1 м2 (1 м3 заделки) НР (73,16 руб.): 116%*0.9 от ФОТ (70,08 руб.) СП (41,7 руб.): 70%*0.85 от ФОТ (70,08 руб.) | 0.05 | 3235,69 1401,62 | 35.91 | 1798.16 | 161.78 | 70.08 | 1.8 | 89.9 | 55.16 | 2.76
6 | ТЕР20-03-002-01 Пр.рег.службы по тарифам ХМАО №44-нп от 08.07.2011 | Установка вентиляторов осевых массой: до 0,025 т (1 вентилятор) КОЭФ. К ПОЗИЦИИ: При ремонте и реконструкции зданий и сооружений работы, аналогичные технологическим процессам в новом строительстве ОЗП=1,15; ЭМ=1,25 к расх.; ЗПМ=1,25; ТЗ=1,15; ТЗМ=1,25 НР (334,98 руб.): 134%*0.9 от ФОТ (277,76 руб.) СП (195,96 руб.): 83%*0.85 от ФОТ (277,76 руб.) | 2 | 156,06 138,37 | 14,81 0,51 | 2.88 | 312.12 | 276.74 | 29,62 1,02 | 5.76 | 4.58 | 9.16
7 | ТЕР20-06-002-01 Пр.рег.службы по тарифам ХМАО №44-нп от 08.07.2011 | Установка камер приточных типовых: без секции орошения производительностью до 10 тыс.м3/час (1 камера) КОЭФ. К ПОЗИЦИИ: При ремонте и реконструкции зданий и сооружений работы, аналогичные технологическим процессам в новом строительстве ОЗП=1,15; ЭМ=1,25 к расх.; ЗПМ=1,25; ТЗ=1,15; ТЗМ=1,25 НР (5287,24 руб.): 134%*0.9 от ФОТ (4384,11 руб.) СП (3092,99 руб.): 83%*0.85 от ФОТ (4384,11 руб.) | 3 | 1950,76 1450,18 | 220,31 11,19 | 280.27 | 5852.28 | 4350.54 | 660,93 33,57 | 840.81 | 50.27 | 150.81
8 | ТЕР20-02-014-03 Пр.рег.службы по тарифам ХМАО №44-нп от 08.07.2011 | Установка шумоглушителей вентиляционных трубчатых круглого сечения типа: ГТК 1-3, диаметр обечайки 250 мм (1 шт.) КОЭФ. К ПОЗИЦИИ: При ремонте и реконструкции зданий и сооружений работы, аналогичные технологическим процессам в новом строительстве ОЗП=1,15; ЭМ=1,25 к расх.; ЗПМ=1,25; ТЗ=1,15; ТЗМ=1,25 НР (126,2 руб.): 134%*0.9 от ФОТ (104,64 руб.) СП (73,82 руб.): 83%*0.85 от ФОТ (104,64 руб.) | 3 | 46,3 34,88 | 3.13 | 8.29 | 138.9 | 104.64 | 9.39 | 24.87 | 1.25 | 3.75
9 | ТЕР20-01-001-01 Пр.рег.службы по тарифам ХМАО №44-нп от 08.07.2011 | Прокладка воздуховодов из листовой, оцинкованной стали и алюминия класса Н (нормальные) толщиной: 0,5 мм, диаметром до 200 мм (100 м2 поверхности воздуховодов) КОЭФ. К ПОЗИЦИИ: При ремонте и реконструкции зданий и сооружений работы, аналогичные технологическим процессам в новом строительстве ОЗП=1,15; ЭМ=1,25 к расх.; ЗПМ=1,25; ТЗ=1,15; ТЗМ=1,25 НР (2249,46 руб.): 134%*0.9 от ФОТ (1865,22 руб.) СП (1315,91 руб.): 83%*0.85 от ФОТ (1865,22 руб.) | 0.35 | 6221,99 5302,78 | 339,05 26,43 | 580.16 | 2177.7 | 1855.97 | 118,67 9,25 | 203.06 | 193.04 | 67.56
10 | ТЕР20-01-001-03 Пр.рег.службы по тарифам ХМАО №44-нп от 08.07.2011 | Прокладка воздуховодов из листовой, оцинкованной стали и алюминия класса Н (нормальные) толщиной: 0,5 мм, периметром 800, 1000 мм (100 м2 поверхности воздуховодов) КОЭФ. К ПОЗИЦИИ: При ремонте и реконструкции зданий и сооружений работы, аналогичные технологическим процессам в новом строительстве ОЗП=1,15; ЭМ=1,25 к расх.; ЗПМ=1,25; ТЗ=1,15; ТЗМ=1,25 НР (588,03 руб.): 134%*0.9 от ФОТ (487,59 руб.) СП (343,99 руб.): 83%*0.85 от ФОТ (487,59 руб.) | 0.1 | 5705,83 4855,14 | 270,99 20,84 | 579.7 | 570.58 | 485.51 | 27,1 2,08 | 57.97 | 176.74 | 17.67
11 | ТЕР20-02-010-02 Пр.рег.службы по тарифам ХМАО №44-нп от 08.07.2011 | Установка зонтов над шахтами из листовой стали прямоугольного сечения периметром: 1300 мм (1 зонт) КОЭФ. К ПОЗИЦИИ: При ремонте и реконструкции зданий и сооружений работы, аналогичные технологическим процессам в новом строительстве ОЗП=1,15; ЭМ=1,25 к расх.; ЗПМ=1,25; ТЗ=1,15; ТЗМ=1,25 НР (80,03 руб.): 134%*0.9 от ФОТ (66,36 руб.) СП (46,82 руб.): 83%*0.85 от ФОТ (66,36 руб.) | 2 | 40,83 33,18 | 4.14 | 3.51 | 81.66 | 66.36 | 8.28 | 7.02 | 1.15 | 2.3
12 | ТЕР20-02-003-05 Пр.рег.службы по тарифам ХМАО №44-нп от 08.07.2011 | Установка решеток жалюзийных стальных: регулирующих (РР), номер 1, размер 100х200 мм (1 решетка) КОЭФ. К ПОЗИЦИИ: При ремонте и реконструкции зданий и сооружений работы, аналогичные технологическим процессам в новом строительстве ОЗП=1,15; ЭМ=1,25 к расх.; ЗПМ=1,25; ТЗ=1,15; ТЗМ=1,25 НР (137,12 руб.): 134%*0.9 от ФОТ (113,7 руб.) СП (80,22 руб.): 83%*0.85 от ФОТ (113,7 руб.) | 3 | 102,09 37,90 | 5.59 | 58.6 | 306.27 | 113.7 | 16.77 | 175.8 | 1.35 | 4.05
13 | ТЕРм08-03-526-01 Пр.рег.службы по тарифам ХМАО №44-нп от 08.07.2011 | Автомат одно-, двух-, трехполюсный, устанавливаемый на конструкции: на стене или колонне, на ток до 25 А (1 шт.) НР (139,89 руб.): 100% от ФОТ (139,89 руб.) СП (90,93 руб.): 65% от ФОТ (139,89 руб.) | 3 | 451,72 46,63 | 2.03 | 403.06 | 1355.16 | 139.89 | 6.09 | 1209.18 | 1.56 | 4.68
14 | ТЕРм08-02-412-02 Пр.рег.службы по тарифам ХМАО №44-нп от 08.07.2011 | Затягивание провода в проложенные трубы и металлические рукава первого одножильного или многожильного в общей оплетке, суммарное сечение: до 6 мм2 (100 м) НР (100 руб.): 100% от ФОТ (100 руб.) СП (65 руб.): 65% от ФОТ (100 руб.) | 0.5 | 1183,81 199,17 | 9,2 0,81 | 975.44 | 591.91 | 99.59 | 4,6 0,41 | 487.72 | 6.74 | 3.37
15 | ТЕРм08-01-081-01 Пр.рег.службы по тарифам ХМАО №44-нп от 08.07.2011 | Аппарат (кнопка, ключ управления, замок электромагнитной блокировки, звуковой сигнал, сигнальная лампа) управления и сигнализации, количество подключаемых концов: до 2 (1 шт.) НР (71,58 руб.): 100% от ФОТ (71,58 руб.) СП (46,53 руб.): 65% от ФОТ (71,58 руб.) | 2 | 56,26 34,16 | 18,4 1,63 | 3.7 | 112.52 | 68.32 | 36,8 3,26 | 7.4 | 1.13 | 2.26
16 | ТЕРм11-06-001-01 Пр.рег.службы по тарифам ХМАО №44-нп от 08.07.2011 | Щиты и пульты, масса: до 50 кг (1 шт.) НР (365,27 руб.): 84% от ФОТ (434,85 руб.) СП (260,91 руб.): 60% от ФОТ (434,85 руб.) | 3 | 300,26 143,32 | 22,41 1,63 | 134.53 | 900.78 | 429.96 | 67,23 4,89 | 403.59 | 5.15 | 15.45
17 | ТЕРм08-04-744-17 Пр.рег.службы по тарифам ХМАО №44-нп от 08.07.2011 | Кабель контрольный с креплением по всей длине, масса 1 м кабеля: до 1 кг (100 м) НР (353,24 руб.): 100% от ФОТ (353,24 руб.) СП (229,61 руб.): 65% от ФОТ (353,24 руб.) | 0.3 | 2209,86 1172,92 | 42,34 4,53 | 994.6 | 662.96 | 351.88 | 12,7 1,36 | 298.38 | 38.8 | 11.64
Пусконаладочные работы
18 | ТЕРп03-01-002-13 Пр.рег.службы по тарифам ХМАО №44-нп от 08.07.2011 | Вентилятор радиальный (центробежный), диаметральный или крышный: до № 5 (1 устройство) НР (703,66 руб.): 68% от ФОТ (1034,8 руб.) СП (413,92 руб.): 40% от ФОТ (1034,8 руб.) | 5 | 206,96 206,96 |  |  | 1034.8 | 1034.8 |  |  | 5 | 25
19 | ТЕРп03-01-028-01 Пр.рег.службы по тарифам ХМАО №44-нп от 08.07.2011 | Фильтр рамный и ячейковый (матерчатый, бумажный, сетчатый) масляный, фильтр-поглотитель и др. при количестве ячеек: 1 (1 устройство) НР (84,44 руб.): 68% от ФОТ (124,17 руб.) СП (49,67 руб.): 40% от ФОТ (124,17 руб.) | 3 | 41,39 41,39 |  |  | 124.17 | 124.17 |  |  | 1 | 3
20 | ТЕРп02-01-002-01 Пр.рег.службы по тарифам ХМАО №44-нп от 08.07.2011 | Автоматизированная система управления II категории технической сложности с количеством каналов (Кобщ): 2 (1 система) НР (1669,64 руб.): 68% от ФОТ (2455,35 руб.) СП (982,14 руб.): 40% от ФОТ (2455,35 руб.) | 3 | 818,45 818,45 |  |  | 2455.35 | 2455.35 |  |  | 17.6 | 52.8
Материалы
21 | ТСЦ-301-0159 Пр.рег.службы по тарифам ХМАО №44-нп от 08.07.2011 | Воздуховоды алюминиевые гибкие гофрированные класса Н, типа ВАГГ, диаметром: 200 мм (м2) | 35 | 322.64 |  | 322.64 | 11292.4 |  |  | 11292.4
22 | ТСЦ-301-1793 Пр.рег.службы по тарифам ХМАО №44-нп от 08.07.2011 | Воздуховоды из оцинкованной стали толщиной: 0,7 мм, периметром до 1000 мм (м2) | 10 | 194.91 |  | 194.91 | 1949.1 |  |  | 1949.1
23 | ТСЦ-301-1224 Пр.рег.службы по тарифам ХМАО №44-нп от 08.07.2011 | Крепления для трубопроводов: кронштейны, планки, хомуты (кг) | 40.2 | 20.96 |  | 20.96 | 842.59 |  |  | 842.59
24 | ТСЦ-301-0277 Пр.рег.службы по тарифам ХМАО №44-нп от 08.07.2011 | Зонты вентиляционных систем из листовой оцинкованной стали,: круглые, диаметром шахты 200 мм (шт.) | 3 | 79.45 |  | 79.45 | 238.35 |  |  | 238.35
25 | Прайс-лист | Вентилятор канальный Vent-150B (шт) КОЭФ. К ПОЗИЦИИ: МАТ=4500/2,97/1,18 | 2 | 1284.03 |  | 1284.03 | 2568.06 |  |  | 2568.06
26 | Прайс-лист | Приточная вентиляционная установка Shuft CAU 1000/1-3.0/1 (шт) КОЭФ. К ПОЗИЦИИ: МАТ=28590/2,97/1,18 | 3 | 8157.85 |  | 8157.85 | 24473.55 |  |  | 24473.55
27 | Прайс-лист | Шумоглушитель 1000х500 (шт) КОЭФ. К ПОЗИЦИИ: МАТ=7885/2,97/1,18 | 3 | 2249.9 |  | 2249.9 | 6749.7 |  |  | 6749.7
28 | ТСЦ-509-0295 Пр.рег.службы по тарифам ХМАО №44-нп от 08.07.2011 | Выключатели автоматические: АЕ2023-100-00 У3 I-16А (шт.) | 3 | 155.49 |  | 155.49 | 466.47 |  |  | 466.47
29 | ТСЦ-501-8191 Пр.рег.службы по тарифам ХМАО №44-нп от 08.07.2011 | Кабель силовой с медными жилами с поливинилхлоридной изоляцией в поливинилхлоридной оболочке без защитного покрова: ВВГ, напряжением 0,66 Кв, число жил – 3 и сечением 2,5 мм2 (1000 м) | 0.05 | 7398.32 |  | 7398.32 | 369.92 |  |  | 369.92
Прочие работы
30 | 311-01-146-1 | Погрузочные работы: Мусор строительный с погрузкой вручную (1 т) НР (6,53 руб.): 100% от ФОТ (6,53 руб.) СП (3,92 руб.): 60% от ФОТ (6,53 руб.) | 0.5 | 68,88 13,06 | 55.82 |  | 34.44 | 6.53 | 27.91
31 | 310-5009-1 | Перевозка грузов автомобилями-самосвалами, грузоподъемностью 15 т, работающих вне карьера, 1 класс дорог, расстояние превозки 9 км; нормативное время пробега 0.843; класс груза 1 (1 т) НР 0% от ФОТ СП 0% от ФОТ | 0.5 | 13.17 | 13.17 |  | 6.59 |  | 6.59
Итого прямые затраты по разделу в ценах 2001г. | [6 empty] | 66688.97 | 12578.08 | 1349,29 114,17 | 52761.6 |  | 395.84
Накладные расходы | [6 empty] | 12903.76
Сметная прибыль | [6 empty] | 7658.05
Итоги по разделу 1 Вентиляционные работы :
Итого Строительные работы | [6 empty] | 74386.71 |  |  |  |  | 277.64
Итого Монтажные работы | [6 empty] | 5346.28 |  |  |  |  | 37.4
Итого Прочие затраты | [6 empty] | 7517.79 |  |  |  |  | 80.8
Итого | [6 empty] | 87250.78 |  |  |  |  | 395.84
В том числе:
Материалы | [6 empty] | 52761.6
Машины и механизмы | [6 empty] | 1349.29
ФОТ | [6 empty] | 12692.25
Накладные расходы | [6 empty] | 12903.76
Сметная прибыль | [6 empty] | 7658.05
Итого по разделу 1 Вентиляционные работы | [6 empty] | 87250.78 |  |  |  |  | 395.84
ИТОГИ ПО СМЕТЕ:
Итого прямые затраты по смете в ценах 2001г. | [6 empty] | 66688.97 | 12578.08 | 1349,29 114,17 | 52761.6 |  | 395.84
Накладные расходы | [6 empty] | 12903.76
Сметная прибыль | [6 empty] | 7658.05
Итоги по смете:
Итого Строительные работы | [6 empty] | 74386.71 |  |  |  |  | 277.64
Итого Монтажные работы | [6 empty] | 5346.28 |  |  |  |  | 37.4
Итого Прочие затраты | [6 empty] | 7517.79 |  |  |  |  | 80.8
Итого | [6 empty] | 87250.78 |  |  |  |  | 395.84
В том числе:
Материалы | [6 empty] | 52761.6
Машины и механизмы | [6 empty] | 1349.29
ФОТ | [6 empty] | 12692.25
Накладные расходы | [6 empty] | 12903.76
Сметная прибыль | [6 empty] | 7658.05
87 250,78 * 2,97 | [6 empty] | 259134.82
НДС 18% | [6 empty] | 46644.27
ВСЕГО по смете | [6 empty] | 305779.09 |  |  |  |  | 395.84