## ЛСР по форме №4 с мат. и обор.
Приложение 1 к техническому заданию
ЛОКАЛЬНЫЙ СМЕТНЫЙ РАСЧЕТ №
(локальная смета)
на | выполнение работ по замене водопроводных и канализационных труб
(наименование работ и затрат, наименование объекта)
Основание:
| Сметная стоимость строительных работ _______________________________________________________________________________________________ |  |  |  | тыс. руб.
| Средства на оплату труда _______________________________________________________________________________________________ |  |  |  | тыс. руб.
| Сметная трудоемкость _______________________________________________________________________________________________ |  |  |  | чел.час
Составлен(а) в текущих (прогнозных) ценах по состоянию на ______________
№ пп | Шифр и номер позиции норматива | Наименование работ и затрат, единица измерения | Количество | Стоимость единицы, руб. |  |  | Общая стоимость, руб. |  |  |  |  | Затраты труда рабочих, чел.-ч, не занятых обслуживанием машин |  | Общая масса обору-дования, т
|  |  |  | всего | эксплуатации машин | мате-риалы | обору-дования | Всего | оплаты труда | эксплуатации машин | мате-риалы
|  |  |  | оплаты труда | в т.ч. оплаты труда |  |  |  |  | в т.ч. оплаты труда |  | на единицу | всего
1 | 2 | 3 | 4 | 5 | 6 | 7 | 8 | 9 | 10 | 11 | 12 | 13 | 14 | 15
Раздел 1. Демонтажные работы
1 | ТЕРр65-2-2 Пр.рег.службы по тарифам ХМАО №44-нп от 08.07.2011 | Разборка трубопроводов из чугунных канализационных труб диаметром: 100 мм (100 м трубопровода с фасонными частями) | 2.13 | 2288,21 2266,42 | 21,79 11,13 |  |  | 4873.89 | 4827.48 | 46,41 23,71 |  | 85.3 | 181.69
2 | ТЕРр65-2-1 Пр.рег.службы по тарифам ХМАО №44-нп от 08.07.2011 | Разборка трубопроводов из чугунных канализационных труб диаметром: 50 мм (100 м трубопровода с фасонными частями) | 1.28 | 1838,91 1828,02 | 10,89 5,57 |  |  | 2353.8 | 2339.87 | 13,93 7,13 |  | 68.8 | 88.06
3 | ТЕРр65-4-2 Пр.рег.службы по тарифам ХМАО №44-нп от 08.07.2011 | Демонтаж: унитазов и писсуаров (100 приборов) | 0.35 | 1730,02 1710,27 | 19,75 10,09 |  |  | 605.51 | 598.6 | 6,91 3,53 |  | 63.84 | 22.34
4 | ТЕРр65-4-1 Пр.рег.службы по тарифам ХМАО №44-нп от 08.07.2011 | Демонтаж: умывальников и раковин (100 приборов) | 0.71 | 1392,03 1374,33 | 17,7 9,05 |  |  | 988.34 | 975.77 | 12,57 6,43 |  | 51.3 | 36.42
5 | ТЕРр65-3-7 Пр.рег.службы по тарифам ХМАО №44-нп от 08.07.2011 | Снятие смесителя: без душевой сетки (100 шт. арматуры) | 0.71 | 988,23 983,46 | 4,77 2,44 |  |  | 701.64 | 698.26 | 3,38 1,73 |  | 36.71 | 26.06
Итого прямые затраты по разделу в ценах 2001г. | [7 empty] | 9523.18 | 9439.98 | 83,20 42,53 |  |  | 354.57
Накладные расходы | [7 empty] | 7017.06
Сметная прибыль | [7 empty] | 4741.26
Итоги по разделу 1 Демонтажные работы :
Внутренние санитарно-технические работы: демонтаж и разборка (ремонтно-строительные) | [7 empty] | 21281.5 |  |  |  |  | 354.57
Итого | [7 empty] | 21281.5 |  |  |  |  | 354.57
В том числе:
Машины и механизмы | [7 empty] | 83.2
ФОТ | [7 empty] | 9482.51
Накладные расходы | [7 empty] | 7017.06
Сметная прибыль | [7 empty] | 4741.26
Итого по разделу 1 Демонтажные работы | [7 empty] | 21281.5 |  |  |  |  | 354.57
Раздел 2. Канализация
6 | ТЕР16-04-001-02 Пр.рег.службы по тарифам ХМАО №44-нп от 08.07.2011 | Прокладка трубопроводов канализации из полиэтиленовых труб высокой плотности диаметром: 100 мм (100 м трубопровода) 2 206,04 = 14 502,40 - 99,8 x 123,21 | 3.46 | 2206,04 1918,84 | 43,38 2,44 | 243.82 |  | 7632.9 | 6639.19 | 150,09 8,44 | 843.62 | 61.6 | 213.14
7 | ТЕР16-04-001-01 Пр.рег.службы по тарифам ХМАО №44-нп от 08.07.2011 | Прокладка трубопроводов канализации из полиэтиленовых труб высокой плотности диаметром: 50 мм (100 м трубопровода) 2 117,25 = 8 990,48 - 99,8 x 68,87 | 1.45 | 2117,25 2001,08 | 19,98 0,81 | 96.19 |  | 3070.01 | 2901.57 | 28,97 1,17 | 139.47 | 64.24 | 93.15
8 | Коммерческое предложение | Труба PP Дн110 (м) | 346 | 29,79 139,9/3,98/1,18 |  | 29,79 139,9/3,98/1,18 |  | 10307.34 |  |  | 10307.34
9 | Коммерческое предложение | Труба PP Дн50 (м) | 145 | 14,54 68,3/3,98/1,18 |  | 14,54 68,3/3,98/1,18 |  | 2108.3 |  |  | 2108.3
10 | Коммерческое предложение | Тройник PP-H сер б/н Дн110х110х45гр. в/к (шт) | 91 | 19,01 89,3/3,98/1,18 |  | 19,01 89,3/3,98/1,18 |  | 1729.91 |  |  | 1729.91
11 | Коммерческое предложение | Тройник PP-H сер б/н Дн110х50х45 в/к (шт) | 32 | 13,73 64,5/3,98/1,18 |  | 13,73 64,5/3,98/1,18 |  | 439.36 |  |  | 439.36
12 | Коммерческое предложение | Тройник PP-H сер б/н Дн50х50х50х45* в/к (шт) | 56 | 8,47 39,8/3,98/1,18 |  | 8,47 39,8/3,98/1,18 |  | 474.32 |  |  | 474.32
13 | Коммерческое предложение | Отвод PP-H сер б/н Дн110х87,5 в/к (шт) | 30 | 9,56 44,9/3,98/1,18 |  | 9,56 44,9/3,98/1,18 |  | 286.8 |  |  | 286.8
14 | Коммерческое предложение | Отвод PP-H сер б/н Дн110х45 в/к (шт) | 95 | 9,28 43,6/3,98/1,18 |  | 9,28 43,6/3,98/1,18 |  | 881.6 |  |  | 881.6
15 | Коммерческое предложение | Отвод PP-H сер б/н Дн50х87,5 в/к (шт) | 82 | 3,24 15,2/3,98/1,18 |  | 3,24 15,2/3,98/1,18 |  | 265.68 |  |  | 265.68
16 | Коммерческое предложение | Отвод PP-H сер б/н Дн50х45 в/к (шт) | 50 | 3,24 15,2/3,98/1,18 |  | 3,24 15,2/3,98/1,18 |  | 162 |  |  | 162
17 | Коммерческое предложение | Переход PP-H сер б/н Дн110 х 50 эксцентрик. (шт) | 32 | 5,81 27,3/3,98/1,18 |  | 5,81 27,3/3,98/1,18 |  | 185.92 |  |  | 185.92
18 | Коммерческое предложение | Заглушка канализ.Дн 110 ПП (шт) | 22 | 3,56 16,7/3,98/1,18 |  | 3,56 16,7/3,98/1,18 |  | 78.32 |  |  | 78.32
19 | Коммерческое предложение | Хомут с р/прокладкой Ду107-112 (4") М8 б/комплекта (шт) | 100 | 8,42 39,56/3,98/1,18 |  | 8,42 39,56/3,98/1,18 |  | 842 |  |  | 842
20 | Коммерческое предложение | Хомут с р/прокладкой Ду47-51 (1 1/2") М8 б/комплекта (шт) | 100 | 4,03 18,92/3,98/1,18 |  | 4,03 18,92/3,98/1,18 |  | 403 |  |  | 403
21 | Коммерческое предложение | Муфта PP-H сер б/н Дн110 двухрастр в/к (шт) | 20 | 10,16 47,7/3,98/1,18 |  | 10,16 47,7/3,98/1,18 |  | 203.2 |  |  | 203.2
22 | Коммерческое предложение | Муфта PP-H сер б/н Дн50 двухрастр в/к (шт) | 20 | 5,62 26,4/3,98/1,18 |  | 5,62 26,4/3,98/1,18 |  | 112.4 |  |  | 112.4
23 | Коммерческое предложение | Ревизия PP-H сер б/н Дн110 в/к (шт) | 20 | 20,21 94,9/3,98/1,18 |  | 20,21 94,9/3,98/1,18 |  | 404.2 |  |  | 404.2
24 | Коммерческое предложение | Ревизия PP-H сер б/н Дн50 в/к (шт) | 10 | 8,45 39,7/3,98/1,18 |  | 8,45 39,7/3,98/1,18 |  | 84.5 |  |  | 84.5
25 | Коммерческое предложение | Крестовина РР-Н d110х110х110х110х87.5 (шт) | 2 | 37,62 176,7/3,98/1,18 |  | 37,62 176,7/3,98/1,18 |  | 75.24 |  |  | 75.24
26 | ТЕР17-01-001-14 Пр.рег.службы по тарифам ХМАО №44-нп от 08.07.2011 | Установка умывальников одиночных: с подводкой холодной и горячей воды (10 компл.) 786,20 = 3 061,30 - 10 x 227,51 | 4.7 | 786,2 654,48 | 41,35 4,52 | 90.37 |  | 3695.14 | 3076.06 | 194,35 21,24 | 424.73 | 21.65 | 101.76
27 | Коммерческое предложение | Умывальник Детский Gustavsberg Nautic 5550 (шт) | 38 | 963,72 4526/3,98/1,18 |  | 963,72 4526/3,98/1,18 |  | 36621.36 |  |  | 36621.36
28 | Коммерческое предложение | Santek Раковина с пьедесталом "Бриз 60" WH110466 (шт) | 9 | 562,13 2640/3,98/1,18 |  | 562,13 2640/3,98/1,18 |  | 5059.17 |  |  | 5059.17
29 | ТЕР17-01-003-01 Пр.рег.службы по тарифам ХМАО №44-нп от 08.07.2011 | Установка унитазов: с бачком непосредственно присоединенным (10 компл.) 1 180,08 = 6 744,98 - 10 x 556,49 | 3.1 | 1180,08 736,49 | 78,63 11,13 | 364.96 |  | 3658.25 | 2283.12 | 243,75 34,50 | 1131.38 | 24.64 | 76.38
30 | Коммерческое предложение | Унитаз детский Бемби, Миасс (шт) | 28 | 996,51 4680/3,98/1,18 |  | 996,51 4680/3,98/1,18 |  | 27902.28 |  |  | 27902.28
31 | Коммерческое предложение | Сиденье для детского унитаза пластик Нк ВИР Пласт Лобня (шт) | 28 | 29,98 140,8/3,98/1,18 |  | 29,98 140,8/3,98/1,18 |  | 839.44 |  |  | 839.44
32 | Коммерческое предложение | Унитаз-компакт Бореаль белый ниж/подвод косой выпуск в комплекте Сантек 1.WH30.2.142 (шт) | 3 | 881,24 4138,65/3,98/1,18 |  | 881,24 4138,65/3,98/1,18 |  | 2643.72 |  |  | 2643.72
33 | Коммерческое предложение | Сиденье для унитаза пластик Сибирь белый ЦОП Санпласт (шт) | 3 | 45,48 213,6/3,98/1,18 |  | 45,48 213,6/3,98/1,18 |  | 136.44 |  |  | 136.44
34 | ТЕР17-01-005-01 Пр.рег.службы по тарифам ХМАО №44-нп от 08.07.2011 | Установка моек: на одно отделение (10 компл.) 662,92 = 5 562,92 - 10 x 490,00 | 0.6 | 662,92 523,58 | 29,9 4,52 | 109.44 |  | 397.75 | 314.15 | 17,94 2,71 | 65.66 | 17.32 | 10.39
35 | Коммерческое предложение | Мойка сталь нерж Трио накладн 600х800х0,4мм (шт) | 1 | 211,44 993/3,98/1,18 |  | 211,44 993/3,98/1,18 |  | 211.44 |  |  | 211.44
36 | Коммерческое предложение | Мойка сталь эмаль с кронштейнами 500х500х172 ВИЗ АМС-51101 (шт) | 5 | 234,22 1100/3,98/1,18 |  | 234,22 1100/3,98/1,18 |  | 1171.1 |  |  | 1171.1
37 | Коммерческое предложение | Каркас для мойки односекционной (шт) | 1 | 1032,09 4847,09/3,98/1,18 |  | 1032,09 4847,09/3,98/1,18 |  | 1032.09 |  |  | 1032.09
38 | ТЕР17-01-005-02 Пр.рег.службы по тарифам ХМАО №44-нп от 08.07.2011 | Установка моек: на два отделения (10 компл.) 1 000,40 = 13 211,90 - 10 x 1 221,15 | 0.1 | 1000,4 765,12 | 100,41 22,27 | 134.87 |  | 100.04 | 76.51 | 10,04 2,23 | 13.49 | 25.31 | 2.53
39 | Коммерческое предложение | Мойка сталь нерж Трио накладн 600х800х0,6мм 2 чаши (шт) | 1 | 1004,17 4716/3,98/1,18 |  | 1004,17 4716/3,98/1,18 |  | 1004.17 |  |  | 1004.17
40 | Коммерческое предложение | Каркас для мойки двухсекционной (шт) | 1 | 1152,37 5412/3,98/1,18 |  | 1152,37 5412/3,98/1,18 |  | 1152.37 |  |  | 1152.37
41 | ТЕР17-01-001-18 Пр.рег.службы по тарифам ХМАО №44-нп от 08.07.2011 | Установка поддонов душевых: чугунных и стальных мелких (10 компл.) 536,54 = 6 512,74 - 10 x 597,62 | 1.2 | 536,54 329,2 | 104,43 8 | 102.91 |  | 643.85 | 395.04 | 125,32 9,60 | 123.49 | 10.89 | 13.07
42 | Коммерческое предложение | Поддон сталь квадрат 700х700х130мм без сифона (шт) | 12 | 387,53 1820/3,98/1,18 |  | 387,53 1820/3,98/1,18 |  | 4650.36 |  |  | 4650.36
43 | ТЕР17-01-001-02 Пр.рег.службы по тарифам ХМАО №44-нп от 08.07.2011 | Установка ванн купальных: прямых стальных (10 компл.) 913,75 = 17 722,65 - 10 x 1 680,89 | 0.3 | 913,75 654,48 | 163,77 18,39 | 95.5 |  | 274.13 | 196.34 | 49,13 5,52 | 28.66 | 21.65 | 6.5
44 | Коммерческое предложение | Ванна сталь 1500х700х400мм Antika белый в комплекте с ножками 1CE ВИЗ (шт) | 3 | 1056,13 4960/3,98/1,18 |  | 1056,13 4960/3,98/1,18 |  | 3168.39 |  |  | 3168.39
45 | ТЕР17-01-001-23 Пр.рег.службы по тарифам ХМАО №44-нп от 08.07.2011 | Установка трапов диаметром: 100 мм (10 компл.) 348,85 = 3 213,55 - 10 x 286,47 | 0.8 | 348,85 265,12 | 34,01 3,48 | 49.72 |  | 279.08 | 212.1 | 27,21 2,78 | 39.77 | 8.77 | 7.02
46 | Коммерческое предложение | Трап РРН 50 гориз реш. 150х150 нерж сталь (шт) | 8 | 31,49 147,9/3,98/1,18 |  | 31,49 147,9/3,98/1,18 |  | 251.92 |  |  | 251.92
Итого прямые затраты по разделу в ценах 2001г. | [7 empty] | 124639.49 | 16094.08 | 846,80 88,19 | 107698.61 |  | 523.94
Накладные расходы | [7 empty] | 20713.31
Сметная прибыль | [7 empty] | 13431.28
Итоги по разделу 2 Канализация :
Сантехнические работы - внутренние (трубопроводы, водопровод, канализация, отопление, газоснабжение, вентиляция и кондиционирование воздуха) | [7 empty] | 158784.08 |  |  |  |  | 523.94
Итого | [7 empty] | 158784.08 |  |  |  |  | 523.94
В том числе:
Материалы | [7 empty] | 107698.61
Машины и механизмы | [7 empty] | 846.8
ФОТ | [7 empty] | 16182.27
Накладные расходы | [7 empty] | 20713.31
Сметная прибыль | [7 empty] | 13431.28
Итого по разделу 2 Канализация | [7 empty] | 158784.08 |  |  |  |  | 523.94
Раздел 3. Водоснабжение
47 | ТЕР16-06-005-01 Пр.рег.службы по тарифам ХМАО №44-нп от 08.07.2011 | Установка счетчиков (водомеров) диаметром: до 40 мм (1 счетчик (водомер)) | 4 | 2065,62 12,12 | 1.43 | 2052.07 |  | 8262.48 | 48.48 | 5.72 | 8208.28 | 0.41 | 1.64
48 | ТЕР18-06-007-04 Пр.рег.службы по тарифам ХМАО №44-нп от 08.07.2011 | Установка фильтров диаметром: 50 мм (10 фильтров) | 0.4 | 14846,48 289,56 | 132,42 2,03 | 14424.5 |  | 5938.59 | 115.82 | 52,97 0,81 | 5769.8 | 9.92 | 3.97
49 | ТЕР16-05-001-02 Пр.рег.службы по тарифам ХМАО №44-нп от 08.07.2011 | Установка вентилей, задвижек, затворов, клапанов обратных, кранов проходных на трубопроводах из стальных труб диаметром: до 50 мм (1 шт.) | 2 | 189,94 41,91 | 7.78 | 140.25 |  | 379.88 | 83.82 | 15.56 | 280.5 | 1.47 | 2.94
50 | ТСЦ-302-1835 Приказ рег.службы по тарифам ХМАО от 25.03.10 №17-нп | Кран шаровой муфтовый 11Б27П1, диаметром: 40 мм (шт.) | 2 | 222.15 |  | 222.15 |  | 444.3 |  |  | 444.3
51 | ТЕР17-01-002-03 Пр.рег.службы по тарифам ХМАО №44-нп от 08.07.2011 | Установка смесителей (10 шт.) 230,89 = 2 733,49 - 10 x 250,26 | 8.1 | 230,89 211,61 | 0.5 | 18.78 |  | 1870.21 | 1714.04 | 4.05 | 152.12 | 7 | 56.7
52 | Коммерческое предложение | Смеситель для ванны/умывальника настенный с лейкой двуручный КСМ-97 Казань 97107 (шт) | 31 | 316,84 1488/3,98/1,18 |  | 316,84 1488/3,98/1,18 |  | 9822.04 |  |  | 9822.04
53 | Коммерческое предложение | Смеситель для умывальника Rossinka A35-11 (шт) | 50 | 416,92 1958/3,98/1,18 |  | 416,92 1958/3,98/1,18 |  | 20846 |  |  | 20846
54 | Коммерческое предложение | Подводка гибкая для воды H1/2"-H1/2" L=0,5м Монофлекс (шт) | 31 | 29,38 138/3,98/1,18 |  | 29,38 138/3,98/1,18 |  | 910.78 |  |  | 910.78
55 | ТЕР16-05-005-01 Пр.рег.службы по тарифам ХМАО №44-нп от 08.07.2011 | Установка клапанов термостатических смесительных (прим) (1 шт.) 46,34 = 809,53 - 0,0006 x 26 815,26 - 1 x 679,88 - 2 x 33,61 | 12 | 46,34 27,8 | 5.09 | 13.45 |  | 556.08 | 333.6 | 61.08 | 161.4 | 0.93 | 11.16
56 | Коммерческое предложение | Термостатический смесительный клапан Esbe VTA321 арт. 31100300, 20 - 43°C, Rp 1/2”, Ду = 15 мм (шт) | 12 | 1110,85 5217/3,98/1,18 |  | 1110,85 5217/3,98/1,18 |  | 13330.2 |  |  | 13330.2
57 | ТЕР16-04-002-01 Пр.рег.службы по тарифам ХМАО №44-нп от 08.07.2011 | Прокладка трубопроводов водоснабжения из напорных полиэтиленовых труб низкого давления среднего типа наружным диаметром: 20 мм (100 м трубопровода) | 1.5 | 9551,45 5925,98 | 2763,37 545,66 | 862.1 |  | 14327.18 | 8888.97 | 4145,06 818,49 | 1293.15 | 190.24 | 285.36
58 | ТЕР16-04-002-02 Пр.рег.службы по тарифам ХМАО №44-нп от 08.07.2011 | Прокладка трубопроводов водоснабжения из напорных полиэтиленовых труб низкого давления среднего типа наружным диаметром: 25 мм (100 м трубопровода) | 2.5 | 7387,51 4661,29 | 1700,69 333,41 | 1025.53 |  | 18468.78 | 11653.23 | 4251,73 833,53 | 2563.82 | 149.64 | 374.1
59 | ТЕР16-04-002-03 Пр.рег.службы по тарифам ХМАО №44-нп от 08.07.2011 | Прокладка трубопроводов водоснабжения из напорных полиэтиленовых труб низкого давления среднего типа наружным диаметром: 32 мм (100 м трубопровода) | 4.6 | 6153,83 3794,07 | 992,23 191,92 | 1367.53 |  | 28307.62 | 17452.72 | 4564,26 882,83 | 6290.64 | 121.8 | 560.28
60 | ТЕР16-04-002-04 Пр.рег.службы по тарифам ХМАО №44-нп от 08.07.2011 | Прокладка трубопроводов водоснабжения из напорных полиэтиленовых труб низкого давления среднего типа наружным диаметром: 40 мм (100 м трубопровода) | 0.7 | 8243,6 5058,76 | 1245,5 239,89 | 1939.34 |  | 5770.52 | 3541.13 | 871,85 167,92 | 1357.54 | 162.4 | 113.68
61 | ТЕР16-04-002-05 Пр.рег.службы по тарифам ХМАО №44-нп от 08.07.2011 | Прокладка трубопроводов водоснабжения из напорных полиэтиленовых труб низкого давления среднего типа наружным диаметром: 50 мм (100 м трубопровода) | 0.5 | 10163,08 4408,35 | 2789,02 547,28 | 2965.71 |  | 5081.54 | 2204.18 | 1394,51 273,64 | 1482.85 | 141.52 | 70.76
62 | Коммерческое предложение | Тройник PP-R белый Дн50 STC (шт) | 10 | 8,09 38/3,98/1,18 |  | 8,09 38/3,98/1,18 |  | 80.9 |  |  | 80.9
63 | Коммерческое предложение | Тройник PP-R Дн32 ПК Контур (шт) | 20 | 3,83 18/3,98/1,18 |  | 3,83 18/3,98/1,18 |  | 76.6 |  |  | 76.6
64 | Коммерческое предложение | Тройник PP-R Дн20 ПК Контур (шт) | 30 | 1,7 8/3,98/1,18 |  | 1,7 8/3,98/1,18 |  | 51 |  |  | 51
65 | Коммерческое предложение | Тройник PP-R переходн белый Дн25х20х25 STC (шт) | 100 | 1,28 6/3,98/1,18 |  | 1,28 6/3,98/1,18 |  | 128 |  |  | 128
66 | Коммерческое предложение | Тройник PP-R переходн белый Дн32х25х32 Valtec (шт) | 50 | 5,96 28/3,98/1,18 |  | 5,96 28/3,98/1,18 |  | 298 |  |  | 298
67 | Коммерческое предложение | Тройник PP-R переходн белый Дн40х32х40 Valtec (шт) | 10 | 12,78 60/3,98/1,18 |  | 12,78 60/3,98/1,18 |  | 127.8 |  |  | 127.8
68 | Коммерческое предложение | Тройник PP-R переходн Дн50х32х50 Ekoplastik (шт) | 10 | 18,65 87,6/3,98/1,18 |  | 18,65 87,6/3,98/1,18 |  | 186.5 |  |  | 186.5
69 | Коммерческое предложение | Муфта PP-R Дн20 ПК Контур (шт) | 30 | 0,55 2,6/3,98/1,18 |  | 0,55 2,6/3,98/1,18 |  | 16.5 |  |  | 16.5
70 | Коммерческое предложение | Муфта PP-R Дн25 ПК Контур (шт) | 30 | 0,89 4,2/3,98/1,18 |  | 0,89 4,2/3,98/1,18 |  | 26.7 |  |  | 26.7
71 | Коммерческое предложение | Муфта PP-R Дн32 ПК Контур (шт) | 40 | 1,59 7,45/3,98/1,18 |  | 1,59 7,45/3,98/1,18 |  | 63.6 |  |  | 63.6
72 | Коммерческое предложение | Муфта PP-R Дн40 ПК Контур (шт) | 16 | 2,73 12,8/3,98/1,18 |  | 2,73 12,8/3,98/1,18 |  | 43.68 |  |  | 43.68
73 | Коммерческое предложение | Муфта PP-R Дн50 ПК Контур (шт) | 10 | 4,91 23,05/3,98/1,18 |  | 4,91 23,05/3,98/1,18 |  | 49.1 |  |  | 49.1
74 | Коммерческое предложение | Угольник PP-R белый Дн20 ПК Контур (шт) | 50 | 0,79 3,7/3,98/1,18 |  | 0,79 3,7/3,98/1,18 |  | 39.5 |  |  | 39.5
75 | Коммерческое предложение | Угольник PP-R белый Дн25 ПК Контур (шт) | 100 | 1,06 5/3,98/1,18 |  | 1,06 5/3,98/1,18 |  | 106 |  |  | 106
76 | Коммерческое предложение | Угольник PP-R белый Дн32 ПК Контур (шт) | 50 | 2,48 11,63/3,98/1,18 |  | 2,48 11,63/3,98/1,18 |  | 124 |  |  | 124
77 | Коммерческое предложение | Угольник PP-R белый Дн40 ПК Контур (шт) | 10 | 4,49 21,07/3,98/1,18 |  | 4,49 21,07/3,98/1,18 |  | 44.9 |  |  | 44.9
78 | Коммерческое предложение | Угольник PP-R белый Дн50 ПК Контур (шт) | 20 | 8,24 38,71/3,98/1,18 |  | 8,24 38,71/3,98/1,18 |  | 164.8 |  |  | 164.8
79 | Коммерческое предложение | Угольник PP-R белый Дн20х45° ПК Контур (шт) | 50 | 0,89 4,18/3,98/1,18 |  | 0,89 4,18/3,98/1,18 |  | 44.5 |  |  | 44.5
80 | Коммерческое предложение | Угольник PP-R белый Дн25х45° ПК Контур (шт) | 70 | 1,28 6,02/3,98/1,18 |  | 1,28 6,02/3,98/1,18 |  | 89.6 |  |  | 89.6
81 | Коммерческое предложение | Угольник PP-R белый Дн32х45° ПК Контур (шт) | 50 | 2,33 10,94/3,98/1,18 |  | 2,33 10,94/3,98/1,18 |  | 116.5 |  |  | 116.5
82 | Коммерческое предложение | Угольник PP-R белый Дн40х45° ПК Контур (шт) | 10 | 4,22 19,84/3,98/1,18 |  | 4,22 19,84/3,98/1,18 |  | 42.2 |  |  | 42.2
83 | Коммерческое предложение | Угольник PP-R белый Дн50х45° ПК Контур (шт) | 10 | 8,17 38,37/3,98/1,18 |  | 8,17 38,37/3,98/1,18 |  | 81.7 |  |  | 81.7
84 | Коммерческое предложение | Муфта PP-R комбинированн Дн20х1/2" НР ПК Контур (шт) | 200 | 9,93 46,64/3,98/1,18 |  | 9,93 46,64/3,98/1,18 |  | 1986 |  |  | 1986
85 | Коммерческое предложение | Муфта PP-R комбинированн Дн25х3/4" НР ПК Контур (шт) | 10 | 14,78 69,43/3,98/1,18 |  | 14,78 69,43/3,98/1,18 |  | 147.8 |  |  | 147.8
86 | Коммерческое предложение | Муфта PP-R переходн Дн25х20 ПК Контур (шт) | 40 | 0,95 4,44/3,98/1,18 |  | 0,95 4,44/3,98/1,18 |  | 38 |  |  | 38
87 | Коммерческое предложение | Муфта PP-R переходн Дн32х20 ПК Контур (шт) | 8 | 1,24 5,84/3,98/1,18 |  | 1,24 5,84/3,98/1,18 |  | 9.92 |  |  | 9.92
88 | Коммерческое предложение | Муфта PP-R переходн Дн32х25 ПК Контур (шт) | 26 | 1,4 6,56/3,98/1,18 |  | 1,4 6,56/3,98/1,18 |  | 36.4 |  |  | 36.4
89 | Коммерческое предложение | Муфта PP-R переходн белый Дн40х25 ПК Контур (шт) | 4 | 2,08 9,77/3,98/1,18 |  | 2,08 9,77/3,98/1,18 |  | 8.32 |  |  | 8.32
90 | Коммерческое предложение | Муфта PP-R переходн белый Дн40х32 ПК Контур (шт) | 6 | 2,53 11,9/3,98/1,18 |  | 2,53 11,9/3,98/1,18 |  | 15.18 |  |  | 15.18
91 | Коммерческое предложение | Муфта PP-R переходн белый Дн50х32 ПК Контур (шт) | 10 | 3,96 18,6/3,98/1,18 |  | 3,96 18,6/3,98/1,18 |  | 39.6 |  |  | 39.6
92 | Коммерческое предложение | Муфта PP-R переходн белый Дн50х40 (шт) | 10 | 4,28 20,11/3,98/1,18 |  | 4,28 20,11/3,98/1,18 |  | 42.8 |  |  | 42.8
93 | Коммерческое предложение | Кран PP-R шаровой белый Дн20 ПК Контур (шт) | 200 | 26,05 122,36/3,98/1,18 |  | 26,05 122,36/3,98/1,18 |  | 5210 |  |  | 5210
94 | Коммерческое предложение | Кран PP-R шаровой белый Дн25 ПК Контур (шт) | 30 | 37,21 174,77/3,98/1,18 |  | 37,21 174,77/3,98/1,18 |  | 1116.3 |  |  | 1116.3
95 | Коммерческое предложение | Кран PP-R шаровой белый Дн32 ПК Контур (шт) | 50 | 55,61 261,15/3,98/1,18 |  | 55,61 261,15/3,98/1,18 |  | 2780.5 |  |  | 2780.5
96 | Коммерческое предложение | Обвод PP-R белый Дн25 ПК Контур (шт) | 60 | 4,87 22,85/3,98/1,18 |  | 4,87 22,85/3,98/1,18 |  | 292.2 |  |  | 292.2
97 | Коммерческое предложение | Планка PP-R Дн20х1/2" с полипропиленовыми водорозетками Valtec (шт) | 25 | 39,35 184,8/3,98/1,18 |  | 39,35 184,8/3,98/1,18 |  | 983.75 |  |  | 983.75
98 | Коммерческое предложение | Опора PP-R Дн20 ПК Контур (шт) | 300 | 0,42 1,98/3,98/1,18 |  | 0,42 1,98/3,98/1,18 |  | 126 |  |  | 126
99 | Коммерческое предложение | Опора PP-R Дн25 ПК Контур (шт) | 500 | 0,43 2/3,98/1,18 |  | 0,43 2/3,98/1,18 |  | 215 |  |  | 215
100 | Коммерческое предложение | Опора PP-R Дн32 ПК Контур (шт) | 250 | 0,64 3/3,98/1,18 |  | 0,64 3/3,98/1,18 |  | 160 |  |  | 160
101 | ТЕР26-01-017-01 Приказ рег.службы по тарифам ХМАО от 25.03.10 №17-нп | Изоляция трубопроводов изделиями из вспененного каучука ("Армофлекс"), вспененного полиэтилена ("Термофлекс"): трубками (10 м трубопровода) 1 077,32 = 2 863,61 - 11 x 162,39 | 93 | 1077,32 109,65 | 37.35 | 930.32 |  | 100190.76 | 10197.45 | 3473.55 | 86519.76 | 3.52 | 327.36
102 | Прайс | Теплоизоляция K-Flex ST 13/022 (м) | 150 | 6,39 30/3,98/1,18 |  | 6,39 30/3,98/1,18 |  | 958.5 |  |  | 958.5
103 | Прайс | Теплоизоляция K-Flex ST 13/028 (м) | 250 | 10,65 50/3,98/1,18 |  | 10,65 50/3,98/1,18 |  | 2662.5 |  |  | 2662.5
104 | Прайс | Теплоизоляция K-Flex ST 13/035 (м) | 460 | 12,78 60/3,98/1,18 |  | 12,78 60/3,98/1,18 |  | 5878.8 |  |  | 5878.8
105 | Прайс | Теплоизоляция K-Flex ST 13/042 (м) | 70 | 14,91 70/3,98/1,18 |  | 14,91 70/3,98/1,18 |  | 1043.7 |  |  | 1043.7
106 | ТЕР16-07-005-01 Пр.рег.службы по тарифам ХМАО №44-нп от 08.07.2011 | Гидравлическое испытание трубопроводов систем отопления, водопровода и горячего водоснабжения диаметром: до 50 мм (100 м трубопровода) | 9.8 | 277,23 183,22 | 89.18 | 4.83 |  | 2716.85 | 1795.56 | 873.96 | 47.33 | 5.01 | 49.1
Итого прямые затраты по разделу в ценах 2001г. | [7 empty] | 262977.16 | 58029 | 19714,30 2977,22 | 185233.86 |  | 1857.05
Накладные расходы | [7 empty] | 75232.68
Сметная прибыль | [7 empty] | 49309.5
Итоги по разделу 3 Водоснабжение :
Сантехнические работы - внутренние (трубопроводы, водопровод, канализация, отопление, газоснабжение, вентиляция и кондиционирование воздуха) | [7 empty] | 269992.91 |  |  |  |  | 1529.69
Теплоизоляционные работы | [7 empty] | 117526.43 |  |  |  |  | 327.36
Итого | [7 empty] | 387519.34 |  |  |  |  | 1857.05
В том числе:
Материалы | [7 empty] | 185233.86
Машины и механизмы | [7 empty] | 19714.3
ФОТ | [7 empty] | 61006.22
Накладные расходы | [7 empty] | 75232.68
Сметная прибыль | [7 empty] | 49309.5
Итого по разделу 3 Водоснабжение | [7 empty] | 387519.34 |  |  |  |  | 1857.05
Раздел 4. Полы
107 | ТЕРр57-2-3 Пр.рег.службы по тарифам ХМАО №44-нп от 08.07.2011 | Разборка покрытий полов: из керамических плиток (100 м2 покрытия) | 1.8 | 1969,87 1871,82 | 98,05 50,1 |  |  | 3545.77 | 3369.28 | 176,49 90,18 |  | 69.87 | 125.77
108 | ТЕР11-01-011-01 Пр.рег.службы по тарифам ХМАО №44-нп от 08.07.2011 | Устройство стяжек: цементных толщиной 20 мм (100 м2 стяжки) | 1.8 | 2844,71 986,17 | 93,73 44,18 | 1764.81 |  | 5120.48 | 1775.11 | 168,71 79,52 | 3176.66 | 39.51 | 71.12
109 | ТЕР11-01-027-05 Пр.рег.службы по тарифам ХМАО №44-нп от 08.07.2011 | Устройство покрытий на растворе их сухой смеси с приготовлением раствора в построечных условиях из плиток: рельефных глазурованных керамических для полов многоцветных (100 м2 покрытия) | 1.8 | 15018,74 3290,36 | 315,33 138,16 | 11413.05 |  | 27033.73 | 5922.65 | 567,59 248,69 | 20543.49 | 119.78 | 215.6
Итого прямые затраты по разделу в ценах 2001г. | [7 empty] | 35699.98 | 11067.04 | 912,79 418,39 | 23720.15 |  | 412.49
Накладные расходы | [7 empty] | 12639.51
Сметная прибыль | [7 empty] | 8371.91
Итоги по разделу 4 Полы :
Полы (ремонтно-строительные) | [7 empty] | 8665.77 |  |  |  |  | 125.77
Полы | [7 empty] | 48045.63 |  |  |  |  | 286.72
Итого | [7 empty] | 56711.4 |  |  |  |  | 412.49
В том числе:
Материалы | [7 empty] | 23720.15
Машины и механизмы | [7 empty] | 912.79
ФОТ | [7 empty] | 11485.43
Накладные расходы | [7 empty] | 12639.51
Сметная прибыль | [7 empty] | 8371.91
Итого по разделу 4 Полы | [7 empty] | 56711.4 |  |  |  |  | 412.49
Раздел 5. Потолки
110 | ТЕРр61-4-1 Пр.рег.службы по тарифам ХМАО №44-нп от 08.07.2011 | Ремонт штукатурки потолков по камню известковым раствором площадью отдельных мест: до 1 м2 толщиной слоя до 20 мм (100 м2 отремонтированной поверхности) | 1.8 | 8526,29 6472,06 | 49,02 25,05 | 2005.21 |  | 15347.32 | 11649.71 | 88,24 45,09 | 3609.37 | 229.75 | 413.55
111 | ТЕР15-04-006-02 Пр.рег.службы по тарифам ХМАО №44-нп от 08.07.2011 | Покрытие поверхностей грунтовкой глубокого проникновения: за 2 раза потолков (100 м2 покрытия) | 1.8 | 610,58 605,2 | 4,98 0,35 | 0.4 |  | 1099.04 | 1089.36 | 8,96 0,63 | 0.72 | 20.02 | 36.04
112 | ТЕР15-04-005-04 Пр.рег.службы по тарифам ХМАО №44-нп от 08.07.2011 | Окраска поливинилацетатными водоэмульсионными составами улучшенная: по штукатурке потолков (100 м2 окрашиваемой поверхности) | 1.8 | 3903,15 1518,36 | 24,27 0,7 | 2360.52 |  | 7025.67 | 2733.05 | 43,69 1,26 | 4248.93 | 53.9 | 97.02
Итого прямые затраты по разделу в ценах 2001г. | [7 empty] | 23472.03 | 15472.12 | 140,89 46,98 | 7859.02 |  | 546.61
Накладные расходы | [7 empty] | 13254.41
Сметная прибыль | [7 empty] | 7950.77
Итоги по разделу 5 Потолки :
Штукатурные работы (ремонтно-строительные) | [7 empty] | 30433.61 |  |  |  |  | 413.55
Отделочные работы | [7 empty] | 14243.6 |  |  |  |  | 133.06
Итого | [7 empty] | 44677.21 |  |  |  |  | 546.61
В том числе:
Материалы | [7 empty] | 7859.02
Машины и механизмы | [7 empty] | 140.89
ФОТ | [7 empty] | 15519.1
Накладные расходы | [7 empty] | 13254.41
Сметная прибыль | [7 empty] | 7950.77
Итого по разделу 5 Потолки | [7 empty] | 44677.21 |  |  |  |  | 546.61
Раздел 6. Двери
113 | ТЕРр62-10-5 Пр.рег.службы по тарифам ХМАО №44-нп от 08.07.2011 | Улучшенная масляная окраска ранее окрашенных дверей: за два раза с расчисткой старой краски до 35% (100 м2 окрашиваемой поверхности) | 0.36 | 2909,83 1800,08 | 15,4 3,48 | 1094.35 |  | 1047.54 | 648.03 | 5,54 1,25 | 393.97 | 66.35 | 23.89
Итого прямые затраты по разделу в ценах 2001г. | [7 empty] | 1047.54 | 648.03 | 5,54 1,25 | 393.97 |  | 23.89
Накладные расходы | [7 empty] | 519.42
Сметная прибыль | [7 empty] | 324.64
Итоги по разделу 6 Двери :
Малярные работы (ремонтно-строительные) | [7 empty] | 1891.6 |  |  |  |  | 23.89
Итого | [7 empty] | 1891.6 |  |  |  |  | 23.89
В том числе:
Материалы | [7 empty] | 393.97
Машины и механизмы | [7 empty] | 5.54
ФОТ | [7 empty] | 649.28
Накладные расходы | [7 empty] | 519.42
Сметная прибыль | [7 empty] | 324.64
Итого по разделу 6 Двери | [7 empty] | 1891.6 |  |  |  |  | 23.89
Раздел 7. Утилизация строительного мусора
114 | 311-01-147-1 | Погрузочные работы: Мусор строительный с погрузкой транспортерами (1 т) | 27.9 | 6.1 | 6,1 1,86 |  |  | 170.19 |  | 170,19 51,89
115 | 310-8010-1 | Перевозка грузов автомобилями-самосвалами, грузоподъемностью 10 т, работающих вне карьера (Код 400052), 1 класс дорог : расстояние превозки 10 км; нормативное время пробега 0.77; класс груза 1 (1 т) | 27.9 | 13.22 | 13.22 |  |  | 368.84 |  | 368.84
116 | Калькуляция | Утилизация мусора (м3) | 45 | 38,33 180/1,18/3,98 |  | 38,33 180/1,18/3,98 |  | 1724.85 |  |  | 1724.85
Итого прямые затраты по разделу в ценах 2001г. | [7 empty] | 2263.88 |  | 539,03 51,89 | 1724.85
Накладные расходы | [7 empty] | 51.89
Сметная прибыль | [7 empty] | 31.13
Итоги по разделу 7 Утилизация строительного мусора :
Погрузо-разгрузочные работы при автоперевозках | [7 empty] | 253.21
Перевозка грузов автотранспортом | [7 empty] | 2093.69
Итого | [7 empty] | 2346.9
В том числе:
Материалы | [7 empty] | 1724.85
Машины и механизмы | [7 empty] | 539.03
ФОТ | [7 empty] | 51.89
Накладные расходы | [7 empty] | 51.89
Сметная прибыль | [7 empty] | 31.13
Итого по разделу 7 Утилизация строительного мусора | [7 empty] | 2346.9
Раздел 8. Наружная канализация
117 | ТЕР27-12-010-04 Пр.рег.службы по тарифам ХМАО №44-нп от 08.07.2011 | Разборка дорог из сборных железобетонных плит площадью: более 3 м2 (100 м3 сборных железобетонных плит) | 0.0672 | 6958,56 990,55 | 5968,01 642,08 |  |  | 467.62 | 66.57 | 401,05 43,15 |  | 38.26 | 2.57
118 | ТЕР01-01-004-05 Пр.рег.службы по тарифам ХМАО №44-нп от 08.07.2011 | Разработка грунта в отвал экскаваторами «драглайн» или «обратная лопата» с ковшом вместимостью: 0,25 м3, группа грунтов 2 (1000 м3 грунта) | 0.09 | 10683,99 315,2 | 10368,79 2044,26 |  |  | 961.56 | 28.37 | 933,19 183,98 |  | 12.86 | 1.16
119 | ТЕР01-02-057-02 Пр.рег.службы по тарифам ХМАО №44-нп от 08.07.2011 | Разработка грунта вручную в траншеях глубиной до 2 м без креплений с откосами, группа грунтов: 2 (100 м3 грунта) | 0.03 | 3774,54 3774,54 |  |  |  | 113.24 | 113.24 |  |  | 154 | 4.62
120 | ТЕРр66-16-4 Пр.рег.службы по тарифам ХМАО №44-нп от 08.07.2011 | Демонтаж трубопроводов в непроходных каналах краном диаметром труб: до 150 мм (100 м трубопровода) | 0.3 | 1650,96 1012,66 | 593,32 90,27 | 44.98 |  | 495.29 | 303.8 | 178 27,08 | 13.49 | 37.8 | 11.34
121 | ТЕР23-01-001-01 Пр.рег.службы по тарифам ХМАО №44-нп от 08.07.2011 | Устройство основания под трубопроводы: песчаного (10 м3 основания) | 0.9 | 1189,69 261,73 | 64,79 10,59 | 863.17 |  | 1070.72 | 235.56 | 58,31 9,53 | 776.85 | 10.2 | 9.18
122 | ТЕР23-01-030-01 Пр.рег.службы по тарифам ХМАО №44-нп от 08.07.2011 | Укладка безнапорных трубопроводов из полиэтиленовых труб диаметром: 200 мм (100 м трубопроводов) | 0.3 | 7038,05 1020,36 | 6009,97 569,09 | 7.72 |  | 2111.42 | 306.11 | 1802,99 170,73 | 2.32 | 34.53 | 10.36
123 | ТСЦ-507-0598 Пр.рег.службы по тарифам ХМАО №44-нп от 08.07.2011 | Трубы напорные из полиэтилена низкого давления среднего типа, наружным диаметром: 160 мм (10 м) | 3 | 2304.76 |  | 2304.76 |  | 6914.28 |  |  | 6914.28
124 | ТЕР01-01-033-02 Пр.рег.службы по тарифам ХМАО №44-нп от 08.07.2011 | Засыпка траншей и котлованов с перемещением грунта до 5 м бульдозерами мощностью: 59 кВт (80 л.с.), группа грунтов 2 (1000 м3 грунта) | 0.09 | 1650.26 | 1650,26 360,65 |  |  | 148.52 |  | 148,52 32,46
125 | ТЕР01-02-005-01 Пр.рег.службы по тарифам ХМАО №44-нп от 08.07.2011 | Уплотнение грунта пневматическими трамбовками, группа грунтов: 1-2 (100 м3 уплотненного грунта) | 0.2 | 849,52 335,68 | 513,84 92,02 |  |  | 169.9 | 67.14 | 102,76 18,40 |  | 12.53 | 2.51
126 | ТЕР27-06-001-04 Пр.рег.службы по тарифам ХМАО №44-нп от 08.07.2011 | Устройство дорожных покрытий из сборных прямоугольных железобетонных плит площадью: свыше 10,5 м2 (100 м3 сборных железобетонных плит) | 0.0672 | 22208,34 3970,91 | 15707,06 1867,44 | 2530.37 |  | 1492.4 | 266.85 | 1055,51 125,49 | 170.04 | 137.64 | 9.25
Итого прямые затраты по разделу в ценах 2001г. | [7 empty] | 13944.95 | 1387.64 | 4680,33 610,82 | 7876.98 |  | 50.99
Накладные расходы | [7 empty] | 2413.21
Сметная прибыль | [7 empty] | 1560.62
Итоги по разделу 8 Наружная канализация :
Автомобильные дороги | [7 empty] | 3149.91 |  |  |  |  | 11.82
Земляные работы, выполняемые механизированным способом | [7 empty] | 1758.99 |  |  |  |  | 3.67
Земляные работы, выполняемые ручным способом | [7 empty] | 254.79 |  |  |  |  | 4.62
Наружные инженерные сети: другие работы (ремонтно-строительные) | [7 empty] | 1077.64 |  |  |  |  | 11.34
Наружные сети водопровода, канализации, теплоснабжения, газопровода | [7 empty] | 11677.45 |  |  |  |  | 19.54
Итого | [7 empty] | 17918.78 |  |  |  |  | 50.99
В том числе:
Материалы | [7 empty] | 7876.98
Машины и механизмы | [7 empty] | 4680.33
ФОТ | [7 empty] | 1998.46
Накладные расходы | [7 empty] | 2413.21
Сметная прибыль | [7 empty] | 1560.62
Итого по разделу 8 Наружная канализация | [7 empty] | 17918.78 |  |  |  |  | 50.99
ИТОГИ ПО СМЕТЕ:
Итого прямые затраты по смете в ценах 2001г. | [7 empty] | 473568.21 | 112137.89 | 26922,88 4237,27 | 334507.44 |  | 3769.54
Накладные расходы | [7 empty] | 131841.48
Сметная прибыль | [7 empty] | 85721.11
Итоги по смете:
Внутренние санитарно-технические работы: демонтаж и разборка (ремонтно-строительные) | [7 empty] | 21281.5 |  |  |  |  | 354.57
Сантехнические работы - внутренние (трубопроводы, водопровод, канализация, отопление, газоснабжение, вентиляция и кондиционирование воздуха) | [7 empty] | 428776.98 |  |  |  |  | 2053.63
Теплоизоляционные работы | [7 empty] | 117526.43 |  |  |  |  | 327.36
Полы (ремонтно-строительные) | [7 empty] | 8665.77 |  |  |  |  | 125.77
Полы | [7 empty] | 48045.63 |  |  |  |  | 286.72
Штукатурные работы (ремонтно-строительные) | [7 empty] | 30433.61 |  |  |  |  | 413.55
Отделочные работы | [7 empty] | 14243.6 |  |  |  |  | 133.06
Малярные работы (ремонтно-строительные) | [7 empty] | 1891.6 |  |  |  |  | 23.89
Погрузо-разгрузочные работы при автоперевозках | [7 empty] | 253.21
Перевозка грузов автотранспортом | [7 empty] | 2093.69
Автомобильные дороги | [7 empty] | 3149.91 |  |  |  |  | 11.82
Земляные работы, выполняемые механизированным способом | [7 empty] | 1758.99 |  |  |  |  | 3.67
Земляные работы, выполняемые ручным способом | [7 empty] | 254.79 |  |  |  |  | 4.62
Наружные инженерные сети: другие работы (ремонтно-строительные) | [7 empty] | 1077.64 |  |  |  |  | 11.34
Наружные сети водопровода, канализации, теплоснабжения, газопровода | [7 empty] | 11677.45 |  |  |  |  | 19.54
Итого | [7 empty] | 691130.8 |  |  |  |  | 3769.54