## Локальная смета
ПРИЛОЖЕНИЕ №1
к техническому заданию
ЛОКАЛЬНЫЙ СМЕТНЫЙ РАСЧЕТ
КАПИТАЛЬНЫЙ РЕМОНТ СЕТЕЙ ТЕПЛОВОДОСНАБЖЕНИЯ ОТ ТК-9 ПО УЛ. МАГИСТРАЛЬНАЯ ДО ТК-19 ПО УЛ. САДОВАЯ В ГОРОДЕ ЮГОРСКЕ
Основание: дефектный акт
| Средства на оплату труда _______________________________________________________________________________________________ |  | ___________________________300,223 |  | тыс. руб.
| Сметная трудоемкость _______________________________________________________________________________________________ |  | _______________________________________________________________________________________________8697,41 |  | чел.час
Составлена в ценах 2001 г.
№ пп | Шифр и номер позиции норматива | Наименование работ и затрат, единица измерения | Количество | Стоимость единицы, руб. |  |  | Общая стоимость, руб. |  |  |  | Затраты труда рабочих, чел.-ч, не занятых обслуживанием машин
|  |  |  | всего | эксплуатации машин | материалы | Всего | оплаты труда | эксплуатация машин | материалы
|  |  |  | оплаты труда | в т.ч. оплаты труда |  |  |  | в т.ч. оплаты труда |  | на единицу | всего
1 | 2 | 3 | 4 | 5 | 6 | 7 | 8 | 9 | 10 | 11 | 12 | 13
Раздел 1. Демонтажные работы
1 | ТЕР27-03-008-04 Пр.рег.службы по тарифам ХМАО №44-нп от 08.07.2011 | Разборка покрытий и оснований: асфальтобетонных (100 м3 конструкций) КОЭФ. К ПОЗИЦИИ: При ремонте и реконструкции зданий и сооружений работы, аналогичные технологическим процессам в новом строительстве ОЗП=1,15; ЭМ=1,25; ЗПМ=1,25; ТЗ=1,15; ТЗМ=1,25 НР (1192,4 руб.): 149% от ФОТ (800,27 руб.) СП (646,22 руб.): 95%*0.85 от ФОТ (800,27 руб.) | 0.112 | 15599,53 5398,77 | 10200,76 1746,49 |  | 1747.15 | 604.66 | 1142,49 195,61 |  | 206.77 | 23.16
2 | ТЕР27-03-010-01 Пр.рег.службы по тарифам ХМАО №44-нп от 08.07.2011 | Разборка бортовых камней: на бетонном основании (100 м) КОЭФ. К ПОЗИЦИИ: При ремонте и реконструкции зданий и сооружений работы, аналогичные технологическим процессам в новом строительстве ОЗП=1,15; ЭМ=1,25; ЗПМ=1,25; ТЗ=1,15; ТЗМ=1,25 НР (662,13 руб.): 149% от ФОТ (444,38 руб.) СП (358,84 руб.): 95%*0.85 от ФОТ (444,38 руб.) | 0.2 | 2221,88 2221,88 |  |  | 444.38 | 444.38 |  |  | 88.21 | 17.64
3 | ТЕР47-01-001-04 Пр.рег.службы по тарифам ХМАО №44-нп от 08.07.2011 | Очистка участка от мусора (100 м2) КОЭФ. К ПОЗИЦИИ: При ремонте и реконструкции зданий и сооружений работы, аналогичные технологическим процессам в новом строительстве ОЗП=1,15; ЭМ=1,25; ЗПМ=1,25; ТЗ=1,15; ТЗМ=1,25 НР (2736,18 руб.): 121%*0.9 от ФОТ (2512,56 руб.) СП (1922,11 руб.): 90%*0.85 от ФОТ (2512,56 руб.) | 22.8 | 110,2 110,20 |  |  | 2512.56 | 2512.56 |  |  | 4.5 | 102.6
4 | ТЕРр66-16-4 Пр.рег.службы по тарифам ХМАО №44-нп от 08.07.2011 | Демонтаж трубопроводов в непроходных каналах краном диаметром труб: до 150 мм (100 м трубопровода) НР (11673,42 руб.): 108% от ФОТ (10808,72 руб.) СП (7349,93 руб.): 68% от ФОТ (10808,72 руб.) | 9.8 | 1650,96 1012,66 | 593,32 90,27 | 44.98 | 16179.41 | 9924.07 | 5814,54 884,65 | 440.8 | 37.8 | 370.44
5 | ТЕРр66-16-7 Пр.рег.службы по тарифам ХМАО №44-нп от 08.07.2011 | Демонтаж трубопроводов в непроходных каналах краном диаметром труб: до 300 мм (100 м трубопровода) НР (20468,82 руб.): 108% от ФОТ (18952,61 руб.) СП (12887,77 руб.): 68% от ФОТ (18952,61 руб.) | 9.8 | 2938,27 1776,18 | 1015,59 157,76 | 146.5 | 28795.05 | 17406.56 | 9952,78 1546,05 | 1435.71 | 66.3 | 649.74
6 | ТЕР07-06-002-01 Пр.рег.службы по тарифам ХМАО №44-нп от 08.07.2011 | Демонтаж камер со стенками: из бетонных блоков (100 м3 бетонных и железобетонных конструкций) КОЭФ. К ПОЗИЦИИ: Демонтаж (разборка) сборных бетонных и железобетонных конструкций ОЗП=0,8; ЭМ=0,8 к расх.; ЗПМ=0,8; МАТ=0 к расх.; ТЗ=0,8; ТЗМ=0,8 (1-й уровень); При ремонте и реконструкции зданий и сооружений работы, аналогичные технологическим процессам в новом строительстве ОЗП=1,15; ЭМ=1,25; ЗПМ=1,25; ТЗ=1,15; ТЗМ=1,25 (1-й уровень) НР (46309,33 руб.): 137%*0.9 от ФОТ (37558,26 руб.) СП (27135,84 руб.): 85%*0.85 от ФОТ (37558,26 руб.) | 1.308 | 44852,13 25385,92 | 19466,21 3328,34 |  | 58666.59 | 33204.79 | 25461,8 4353,47 |  | 879.93 | 1150.95
7 | 311-01-147-1 | Погрузочные работы: Мусор строительный с погрузкой транспортерами (1 т) НР (570,39 руб.): 100% от ФОТ (570,39 руб.) СП (342,23 руб.): 60% от ФОТ (570,39 руб.) | 306.66 | 6.1 | 6,1 1,86 |  | 1870.63 |  | 1870,63 570,39
8 | 310-5009-1 | Перевозка грузов автомобилями-самосвалами, грузоподъемностью 15 т, работающих вне карьера, 1 класс дорог, расстояние превозки 9 км; нормативное время пробега 0.843; класс груза 1 (1 т) НР 0% от ФОТ СП 0% от ФОТ | 306.66 | 13.08 | 13.08 |  | 4011.11 |  | 4011.11
Итого прямые затраты по разделу в ценах 2001г. | [6 empty] | 114226.88 | 64097.02 | 48253,35 7550,17 | 1876.51 |  | 2314.53
Накладные расходы | [6 empty] | 83612.67
Сметная прибыль | [6 empty] | 50642.94
Итоги по разделу 1 Демонтажные работы :
Автомобильные дороги | [6 empty] | 5051.12 |  |  |  |  | 40.8
Озеленение. Защитные лесонасаждения | [6 empty] | 7170.85 |  |  |  |  | 102.6
Наружные инженерные сети: другие работы | [6 empty] | 97354.4 |  |  |  |  | 1020.18
Бетонные и железобетонные сборные конструкции в промышленном строительстве | [6 empty] | 132111.76 |  |  |  |  | 1150.95
Погрузо-разгрузочные работы при автоперевозках | [6 empty] | 2783.25
Перевозка грузов автотранспортом | [6 empty] | 4011.11
Итого | [6 empty] | 248482.49 |  |  |  |  | 2314.53
В том числе:
Материалы | [6 empty] | 1876.51
Машины и механизмы | [6 empty] | 48253.35
ФОТ | [6 empty] | 71647.19
Накладные расходы | [6 empty] | 83612.67
Сметная прибыль | [6 empty] | 50642.94
Итого по разделу 1 Демонтажные работы | [6 empty] | 248482.49 |  |  |  |  | 2314.53
Раздел 2. Земляные работы
9 | ТЕР01-01-013-08 Пр.рег.службы по тарифам ХМАО №44-нп от 08.07.2011 | Разработка грунта с погрузкой на автомобили-самосвалы экскаваторами с ковшом вместимостью: 0,65 (0,5-1) м3, группа грунтов 2 (1000 м3 грунта) КОЭФ. К ПОЗИЦИИ: При ремонте и реконструкции зданий и сооружений работы, аналогичные технологическим процессам в новом строительстве ОЗП=1,15; ЭМ=1,25; ЗПМ=1,25; ТЗ=1,15; ТЗМ=1,25 НР (3221,33 руб.): 100%*0.9 от ФОТ (3579,26 руб.) СП (1521,19 руб.): 50%*0.85 от ФОТ (3579,26 руб.) | 1.764 | 11042,09 321,61 | 10712,73 1707,45 | 7.75 | 19478.25 | 567.32 | 18897,26 3011,94 | 13.67 | 13.12 | 23.14
10 | ТЕР01-02-057-01 Пр.рег.службы по тарифам ХМАО №44-нп от 08.07.2011 | Разработка грунта вручную в траншеях глубиной до 2 м без креплений с откосами, группа грунтов: 1 (100 м3 грунта) КОЭФ. К ПОЗИЦИИ: 3.187 Доработка вручную, зачистка дна и стенок с выкидкой грунта в котлованах и траншеях, разработанных механизированным способом ОЗП=1,2; ТЗ=1,2 (1-й уровень); При ремонте и реконструкции зданий и сооружений работы, аналогичные технологическим процессам в новом строительстве ОЗП=1,15; ЭМ=1,25; ЗПМ=1,25; ТЗ=1,15; ТЗМ=1,25 (1-й уровень) НР (3642,47 руб.): 84%*0.9 от ФОТ (4818,08 руб.) СП (1842,92 руб.): 45%*0.85 от ФОТ (4818,08 руб.) | 1.234 | 3904,44 3904,44 |  |  | 4818.08 | 4818.08 |  |  | 159.3 | 196.58
11 | 310-5009-1 | Перевозка грузов автомобилями-самосвалами, грузоподъемностью 15 т, работающих вне карьера, 1 класс дорог, расстояние превозки 9 км; нормативное время пробега 0.843; класс груза 1 (1 т) НР 0% от ФОТ СП 0% от ФОТ | 3019.84 | 13.08 | 13.08 |  | 39499.51 |  | 39499.51
12 | ТЕР01-02-068-01 Пр.рег.службы по тарифам ХМАО №44-нп от 08.07.2011 | Водоотлив: из траншей (100 м3 мокрого грунта) КОЭФ. К ПОЗИЦИИ: При ремонте и реконструкции зданий и сооружений работы, аналогичные технологическим процессам в новом строительстве ОЗП=1,15; ЭМ=1,25; ЗПМ=1,25; ТЗ=1,15; ТЗМ=1,25 НР (1001,06 руб.): 84%*0.9 от ФОТ (1324,15 руб.) СП (506,49 руб.): 45%*0.85 от ФОТ (1324,15 руб.) | 0.36 | 5895.29 | 5895,29 3678,19 |  | 2122.3 |  | 2122,3 1324,15
13 | 310-5009-1 | Перевозка грузов автомобилями-самосвалами, грузоподъемностью 15 т, работающих вне карьера, 1 класс дорог, расстояние превозки 9 км; нормативное время пробега 0.843; класс груза 1 (1 т) НР 0% от ФОТ СП 0% от ФОТ | 2970.832 | 13.08 | 13.08 |  | 38858.48 |  | 38858.48
14 | ТЕР01-02-061-01 Пр.рег.службы по тарифам ХМАО №44-нп от 08.07.2011 | Засыпка вручную траншей, пазух котлованов и ям, группа грунтов: 1 (100 м3 грунта) КОЭФ. К ПОЗИЦИИ: При ремонте и реконструкции зданий и сооружений работы, аналогичные технологическим процессам в новом строительстве ОЗП=1,15; ЭМ=1,25; ЗПМ=1,25; ТЗ=1,15; ТЗМ=1,25 НР (14100,85 руб.): 84%*0.9 от ФОТ (18651,92 руб.) СП (7134,36 руб.): 45%*0.85 от ФОТ (18651,92 руб.) | 7.7787 | 2397,82 2397,82 |  |  | 18651.92 | 18651.92 |  |  | 101.78 | 791.72
15 | ТЕР01-01-035-04 Пр.рег.службы по тарифам ХМАО №44-нп от 08.07.2011 | Засыпка траншей и котлованов с перемещением грунта до 5 м бульдозерами мощностью: 243 кВт (330 л.с.), группа грунтов 1 (1000 м3 грунта) КОЭФ. К ПОЗИЦИИ: При ремонте и реконструкции зданий и сооружений работы, аналогичные технологическим процессам в новом строительстве ОЗП=1,15; ЭМ=1,25; ЗПМ=1,25; ТЗ=1,15; ТЗМ=1,25 НР (151,96 руб.): 100%*0.9 от ФОТ (168,84 руб.) СП (71,76 руб.): 50%*0.85 от ФОТ (168,84 руб.) | 1.8568 | 930.09 | 930,09 90,93 |  | 1726.96 |  | 1726,96 168,84
16 | ТСЦ-408-0122 Пр.рег.службы по тарифам ХМАО №44-нп от 08.07.2011 | Песок природный для строительных: работ средний (м3) | 1856.77 | 78.47 |  | 78.47 | 145700.74 |  |  | 145700.74
17 | ТЕР01-01-035-07 Пр.рег.службы по тарифам ХМАО №44-нп от 08.07.2011 | При перемещении грунта на каждые последующие 5 м добавлять: к расценке 01-01-035-01 (1000 м3 грунта) КОЭФ. К ПОЗИЦИИ: При ремонте и реконструкции зданий и сооружений работы, аналогичные технологическим процессам в новом строительстве ОЗП=1,15; ЭМ=1,25; ЗПМ=1,25; ТЗ=1,15; ТЗМ=1,25 НР (92,18 руб.): 100%*0.9 от ФОТ (102,42 руб.) СП (43,53 руб.): 50%*0.85 от ФОТ (102,42 руб.) | 1.8568 | 408.43 | 408,43 55,16 |  | 758.36 |  | 758,36 102,42
18 | ТЕР01-02-005-01 Пр.рег.службы по тарифам ХМАО №44-нп от 08.07.2011 | Уплотнение грунта пневматическими трамбовками, группа грунтов: 1-2 (100 м3 уплотненного грунта) КОЭФ. К ПОЗИЦИИ: При ремонте и реконструкции зданий и сооружений работы, аналогичные технологическим процессам в новом строительстве ОЗП=1,15; ЭМ=1,25; ЗПМ=1,25; ТЗ=1,15; ТЗМ=1,25 НР (8373,18 руб.): 100%*0.9 от ФОТ (9303,53 руб.) СП (3954 руб.): 50%*0.85 от ФОТ (9303,53 руб.) | 18.5677 | 1028,33 386,03 | 642,3 115,03 |  | 19093.72 | 7167.69 | 11926,03 2135,84 |  | 14.41 | 267.56
19 | ТЕР01-01-036-01 Пр.рег.службы по тарифам ХМАО №44-нп от 08.07.2011 | Планировка площадей бульдозерами мощностью: 59 кВт (80л.с.) (1000 м2 спланированной поверхности за 1 проход бульдозера) КОЭФ. К ПОЗИЦИИ: При ремонте и реконструкции зданий и сооружений работы, аналогичные технологическим процессам в новом строительстве ОЗП=1,15; ЭМ=1,25; ЗПМ=1,25; ТЗ=1,15; ТЗМ=1,25 НР (170,32 руб.): 100%*0.9 от ФОТ (189,24 руб.) СП (80,43 руб.): 50%*0.85 от ФОТ (189,24 руб.) | 9.8 | 88.38 | 88,38 19,31 |  | 866.12 |  | 866,12 189,24
20 | ТЕР22-06-011-02 Пр.рег.службы по тарифам ХМАО №44-нп от 08.07.2011 | Подвешивание подземных коммуникаций при пересечении их трассой трубопровода, площадь сечения коробов: до 0,25 м2 (1 м короба) КОЭФ. К ПОЗИЦИИ: При ремонте и реконструкции зданий и сооружений работы, аналогичные технологическим процессам в новом строительстве ОЗП=1,15; ЭМ=1,25; ЗПМ=1,25; ТЗ=1,15; ТЗМ=1,25 НР (1013,4 руб.): 137% от ФОТ (739,71 руб.) СП (559,59 руб.): 89%*0.85 от ФОТ (739,71 руб.) | 14.7 | 239,88 44,37 | 70,89 5,95 | 124.62 | 3526.24 | 652.24 | 1042,08 87,47 | 1831.92 | 1.66 | 24.4
Итого прямые затраты по разделу в ценах 2001г. | [6 empty] | 295100.68 | 31857.25 | 115697,10 7019,90 | 147546.33 |  | 1303.4
Накладные расходы | [6 empty] | 31766.74
Сметная прибыль | [6 empty] | 15714.26
Итоги по разделу 2 Земляные работы :
Земляные работы, выполняемые механизированным способом | [6 empty] | 59603.27 |  |  |  |  | 290.7
Земляные работы, выполняемые ручным способом | [6 empty] | 50190.6 |  |  |  |  | 988.3
Перевозка грузов автотранспортом | [6 empty] | 78357.99
Земляные работы, выполняемые по другим видам работ (подготовительным, сопутствующим, укрепительным) | [6 empty] | 3629.85
Материалы | [6 empty] | 145700.74
Наружные сети водопровода, канализации, теплоснабжения, газопровода | [6 empty] | 5099.23 |  |  |  |  | 24.4
Итого | [6 empty] | 342581.68 |  |  |  |  | 1303.4
В том числе:
Материалы | [6 empty] | 147546.33
Машины и механизмы | [6 empty] | 115697.1
ФОТ | [6 empty] | 38877.15
Накладные расходы | [6 empty] | 31766.74
Сметная прибыль | [6 empty] | 15714.26
Итого по разделу 2 Земляные работы | [6 empty] | 342581.68 |  |  |  |  | 1303.4
Раздел 3. Колодцы
21 | ТЕР01-02-027-04 Пр.рег.службы по тарифам ХМАО №44-нп от 08.07.2011 | Планировка площадей: ручным способом, группа грунтов 1 (1000 м2 спланированной площади) КОЭФ. К ПОЗИЦИИ: При ремонте и реконструкции зданий и сооружений работы, аналогичные технологическим процессам в новом строительстве ОЗП=1,15; ЭМ=1,25; ЗПМ=1,25; ТЗ=1,15; ТЗМ=1,25 НР (419,24 руб.): 84%*0.9 от ФОТ (554,55 руб.) СП (212,12 руб.): 45%*0.85 от ФОТ (554,55 руб.) | 0.18 | 3080,85 3080,85 |  |  | 554.55 | 554.55 |  |  | 115 | 20.7
22 | ТЕР08-01-002-02 Пр.рег.службы по тарифам ХМАО №44-нп от 08.07.2011 | Устройство основания под фундаменты: щебеночного (1 м3 основания) КОЭФ. К ПОЗИЦИИ: При ремонте и реконструкции зданий и сооружений работы, аналогичные технологическим процессам в новом строительстве ОЗП=1,15; ЭМ=1,25; ЗПМ=1,25; ТЗ=1,15; ТЗМ=1,25 НР (2852,55 руб.): 128%*0.9 от ФОТ (2476,17 руб.) СП (1683,8 руб.): 80%*0.85 от ФОТ (2476,17 руб.) | 27 | 501,09 70,82 | 124,89 20,89 | 305.38 | 13529.43 | 1912.14 | 3372,03 564,03 | 8245.26 | 2.76 | 74.52
23 | ТЕР07-06-002-01 Пр.рег.службы по тарифам ХМАО №44-нп от 08.07.2011 | Устройство камер со стенками: из бетонных блоков (100 м3 бетонных и железобетонных конструкций) КОЭФ. К ПОЗИЦИИ: При ремонте и реконструкции зданий и сооружений работы, аналогичные технологическим процессам в новом строительстве ОЗП=1,15; ЭМ=1,25; ЗПМ=1,25; ТЗ=1,15; ТЗМ=1,25 НР (34001,8 руб.): 137%*0.9 от ФОТ (27576,48 руб.) СП (19924,01 руб.): 85%*0.85 от ФОТ (27576,48 руб.) | 0.79488 | 195991,66 30730,32 | 23174,06 3962,31 | 142087.28 | 155789.85 | 24426.92 | 18420,6 3149,56 | 112942.33 | 1065.18 | 846.69
24 | ТСЦ-403-8012 Пр.рег.службы по тарифам ХМАО №44-нп от 08.07.2011 | Блоки бетонные стен подвалов сплошные (ГОСТ13579-78): ФБС24-4-6-Т /бетон В7,5, объем 0,543 м3, расход арматуры 1,46 кг/ (шт.) | 108 | 450.36 |  | 450.36 | 48638.88 |  |  | 48638.88
25 | ТСЦ-403-0693 Пр.рег.службы по тарифам ХМАО №44-нп от 08.07.2011 | Плиты перекрытий железобетонные (м3) | 17.28 | 5383.54 |  | 5383.54 | 93027.57 |  |  | 93027.57
26 | ТЕР08-01-001-01 Пр.рег.службы по тарифам ХМАО №44-нп от 08.07.2011 | Устройство фундаментов: ленточных (1 м3 кладки) КОЭФ. К ПОЗИЦИИ: При ремонте и реконструкции зданий и сооружений работы, аналогичные технологическим процессам в новом строительстве ОЗП=1,15; ЭМ=1,25; ЗПМ=1,25; ТЗ=1,15; ТЗМ=1,25 НР (476,99 руб.): 128%*0.9 от ФОТ (414,05 руб.) СП (281,55 руб.): 80%*0.85 от ФОТ (414,05 руб.) | 3.5 | 848,12 118,30 | 28.26 | 701.56 | 2968.42 | 414.05 | 98.91 | 2455.46 | 4.53 | 15.86
27 | ТЕР08-01-003-07 Пр.рег.службы по тарифам ХМАО №44-нп от 08.07.2011 | Гидроизоляция боковая обмазочная битумная в 2 слоя по выровненной поверхности бутовой кладки, кирпичу, бетону (100 м2 изолируемой поверхности) КОЭФ. К ПОЗИЦИИ: При ремонте и реконструкции зданий и сооружений работы, аналогичные технологическим процессам в новом строительстве ОЗП=1,15; ЭМ=1,25; ЗПМ=1,25; ТЗ=1,15; ТЗМ=1,25 НР (1846,86 руб.): 128%*0.9 от ФОТ (1603,18 руб.) СП (1090,16 руб.): 80%*0.85 от ФОТ (1603,18 руб.) | 2.2 | 2338,89 728,72 | 174.31 | 1435.86 | 5145.56 | 1603.18 | 383.48 | 3158.9 | 24.38 | 53.64
28 | ТЕР08-01-003-03 Пр.рег.службы по тарифам ХМАО №44-нп от 08.07.2011 | Гидроизоляция стен, фундаментов: горизонтальная оклеечная в 2 слоя (100 м2 изолируемой поверхности) КОЭФ. К ПОЗИЦИИ: При ремонте и реконструкции зданий и сооружений работы, аналогичные технологическим процессам в новом строительстве ОЗП=1,15; ЭМ=1,25; ЗПМ=1,25; ТЗ=1,15; ТЗМ=1,25 НР (856,05 руб.): 128%*0.9 от ФОТ (743,1 руб.) СП (505,31 руб.): 80%*0.85 от ФОТ (743,1 руб.) | 1.2 | 7490,12 619,25 | 367.51 | 6503.36 | 8988.14 | 743.1 | 441.01 | 7804.03 | 23.12 | 27.74
29 | ТЕР11-01-014-01 Пр.рег.службы по тарифам ХМАО №44-нп от 08.07.2011 | Устройство полов бетонных толщиной: 100 мм (100 м2 пола) КОЭФ. К ПОЗИЦИИ: При ремонте и реконструкции зданий и сооружений работы, аналогичные технологическим процессам в новом строительстве ОЗП=1,15; ЭМ=1,25; ЗПМ=1,25; ТЗ=1,15; ТЗМ=1,25 НР (3202,85 руб.): 129%*0.9 от ФОТ (2758,7 руб.) СП (1758,67 руб.): 75%*0.85 от ФОТ (2758,7 руб.) | 1.8 | 12202,26 1053,37 | 637,65 479,24 | 10511.24 | 21964.07 | 1896.07 | 1147,77 862,63 | 18920.23 | 34.85 | 62.73
30 | ТЕР06-01-015-10 Пр.рег.службы по тарифам ХМАО №44-нп от 08.07.2011 | Армирование подстилающих слоев и набетонок (1 т) КОЭФ. К ПОЗИЦИИ: При ремонте и реконструкции зданий и сооружений работы, аналогичные технологическим процессам в новом строительстве ОЗП=1,15; ЭМ=1,25; ЗПМ=1,25; ТЗ=1,15; ТЗМ=1,25 НР (277,47 руб.): 110%*0.9 от ФОТ (280,27 руб.) СП (154,85 руб.): 65%*0.85 от ФОТ (280,27 руб.) | 0.67914 | 7884,53 404,54 | 89,78 8,14 | 7390.21 | 5354.7 | 274.74 | 60,97 5,53 | 5018.99 | 14.54 | 9.87
31 | ТЕР06-01-067-04 Пр.рег.службы по тарифам ХМАО №44-нп от 08.07.2011 | Железнение поверхности (100 м2 поверхности) КОЭФ. К ПОЗИЦИИ: При ремонте и реконструкции зданий и сооружений работы, аналогичные технологическим процессам в новом строительстве ОЗП=1,15; ЭМ=1,25; ЗПМ=1,25; ТЗ=1,15; ТЗМ=1,25 НР (760,71 руб.): 110%*0.9 от ФОТ (768,39 руб.) СП (424,54 руб.): 65%*0.85 от ФОТ (768,39 руб.) | 0.7648 | 1060,93 1004,70 | 5.38 | 50.85 | 811.4 | 768.39 | 4.11 | 38.9 | 33.24 | 25.42
Компенсаторные ниши
32 | ТЕР07-06-001-01 Пр.рег.службы по тарифам ХМАО №44-нп от 08.07.2011 | Устройство непроходных каналов: одноячейковых, перекрываемых или опирающихся на плиту (100 м3 сборных конструкций) КОЭФ. К ПОЗИЦИИ: При ремонте и реконструкции зданий и сооружений работы, аналогичные технологическим процессам в новом строительстве ОЗП=1,15; ЭМ=1,25; ЗПМ=1,25; ТЗ=1,15; ТЗМ=1,25 НР (798,92 руб.): 137%*0.9 от ФОТ (647,95 руб.) СП (468,14 руб.): 85%*0.85 от ФОТ (647,95 руб.) | 0.0426 | 42985,71 12373,89 | 18530,64 2836,04 | 12081.18 | 1831.19 | 527.13 | 789,41 120,82 | 514.65 | 428.9 | 18.27
33 | ТСЦ-402-0003 Пр.рег.службы по тарифам ХМАО №44-нп от 08.07.2011 | Раствор готовый кладочный цементный (м3) | 0.2 | 779.35 |  | 779.35 | 155.87 |  |  | 155.87
34 | ТСЦ-403-8442 Пр.рег.службы по тарифам ХМАО №44-нп от 08.07.2011 | Плита перекрытия: П18д-8 /бетон В25, объем 0,24 м3, расход ар-ры 15,7 кг/ (серия 3.006.1-2.87 вып.2) (шт.) | 6 | 590.95 |  | 590.95 | 3545.7 |  |  | 3545.7
35 | ТСЦ-403-0146 Пр.рег.службы по тарифам ХМАО №44-нп от 08.07.2011 | Лотки из бетона В15, объемом: от 0,2 до 0,5 м3, с расходом арматуры 25 кг/м3 (для непроходных каналов) (м3) | 2.82 | 2045.28 |  | 2045.28 | 5767.69 |  |  | 5767.69
36 | ТЕР08-02-001-01 Пр.рег.службы по тарифам ХМАО №44-нп от 08.07.2011 | Кладка стен кирпичных наружных: простых при высоте этажа до 4 м (1 м3 кладки) КОЭФ. К ПОЗИЦИИ: При ремонте и реконструкции зданий и сооружений работы, аналогичные технологическим процессам в новом строительстве ОЗП=1,15; ЭМ=1,25; ЗПМ=1,25; ТЗ=1,15; ТЗМ=1,25 НР (367,87 руб.): 128%*0.9 от ФОТ (319,33 руб.) СП (217,14 руб.): 80%*0.85 от ФОТ (319,33 руб.) | 1.75 | 1459,22 162,14 | 85,58 20,33 | 1211.5 | 2553.64 | 283.75 | 149,77 35,58 | 2120.12 | 6.21 | 10.87
Переход через дорогу
37 | ТЕР07-06-001-01 Пр.рег.службы по тарифам ХМАО №44-нп от 08.07.2011 | Устройство непроходных каналов: одноячейковых, перекрываемых или опирающихся на плиту (100 м3 сборных конструкций) КОЭФ. К ПОЗИЦИИ: При ремонте и реконструкции зданий и сооружений работы, аналогичные технологическим процессам в новом строительстве ОЗП=1,15; ЭМ=1,25; ЗПМ=1,25; ТЗ=1,15; ТЗМ=1,25 НР (798,92 руб.): 137%*0.9 от ФОТ (647,95 руб.) СП (468,14 руб.): 85%*0.85 от ФОТ (647,95 руб.) | 0.0426 | 42985,71 12373,89 | 18530,64 2836,04 | 12081.18 | 1831.19 | 527.13 | 789,41 120,82 | 514.65 | 428.9 | 18.27
38 | ТСЦ-402-0003 Пр.рег.службы по тарифам ХМАО №44-нп от 08.07.2011 | Раствор готовый кладочный цементный (м3) | 0.2 | 779.35 |  | 779.35 | 155.87 |  |  | 155.87
39 | ТСЦ-403-8442 Пр.рег.службы по тарифам ХМАО №44-нп от 08.07.2011 | Плита перекрытия: П18д-8 /бетон В25, объем 0,24 м3, расход ар-ры 15,7 кг/ (серия 3.006.1-2.87 вып.2) (шт.) | 24 | 590.95 |  | 590.95 | 14182.8 |  |  | 14182.8
40 | ТСЦ-403-0146 Пр.рег.службы по тарифам ХМАО №44-нп от 08.07.2011 | Лотки из бетона В15, объемом: от 0,2 до 0,5 м3, с расходом арматуры 25 кг/м3 (для непроходных каналов) (м3) | 2.82 | 2045.28 |  | 2045.28 | 5767.69 |  |  | 5767.69
41 | ТЕР08-02-001-01 Пр.рег.службы по тарифам ХМАО №44-нп от 08.07.2011 | Кладка стен кирпичных наружных: простых при высоте этажа до 4 м (1 м3 кладки) КОЭФ. К ПОЗИЦИИ: При ремонте и реконструкции зданий и сооружений работы, аналогичные технологическим процессам в новом строительстве ОЗП=1,15; ЭМ=1,25; ЗПМ=1,25; ТЗ=1,15; ТЗМ=1,25 НР (367,87 руб.): 128%*0.9 от ФОТ (319,33 руб.) СП (217,14 руб.): 80%*0.85 от ФОТ (319,33 руб.) | 1.75 | 1459,22 162,14 | 85,58 20,33 | 1211.5 | 2553.64 | 283.75 | 149,77 35,58 | 2120.12 | 6.21 | 10.87
Итого прямые затраты по разделу в ценах 2001г. | [6 empty] | 395117.85 | 34214.9 | 25807,24 4894,55 | 335095.71 |  | 1195.45
Накладные расходы | [6 empty] | 47028.08
Сметная прибыль | [6 empty] | 27405.57
Итоги по разделу 3 Колодцы :
Земляные работы, выполняемые по другим видам работ (подготовительным, сопутствующим, укрепительным) | [6 empty] | 1185.91 |  |  |  |  | 20.7
Конструкции из кирпича и блоков | [6 empty] | 46502.12 |  |  |  |  | 193.5
Бетонные и железобетонные сборные конструкции в промышленном строительстве | [6 empty] | 215912.16 |  |  |  |  | 883.23
Материалы | [6 empty] | 171242.07
Полы | [6 empty] | 26925.59 |  |  |  |  | 62.73
Бетонные и железобетонные монолитные конструкции в промышленном строительстве | [6 empty] | 7783.65 |  |  |  |  | 35.29
Итого | [6 empty] | 469551.5 |  |  |  |  | 1195.45
В том числе:
Материалы | [6 empty] | 335095.71
Машины и механизмы | [6 empty] | 25807.24
ФОТ | [6 empty] | 39109.45
Накладные расходы | [6 empty] | 47028.08
Сметная прибыль | [6 empty] | 27405.57
Итого по разделу 3 Колодцы | [6 empty] | 469551.5 |  |  |  |  | 1195.45
Раздел 4. Трубопроводы
42 | ТЕР23-01-001-01 Пр.рег.службы по тарифам ХМАО №44-нп от 08.07.2011 | Устройство основания под трубопроводы: песчаного (10 м3 основания) КОЭФ. К ПОЗИЦИИ: При ремонте и реконструкции зданий и сооружений работы, аналогичные технологическим процессам в новом строительстве ОЗП=1,15; ЭМ=1,25; ЗПМ=1,25; ТЗ=1,15; ТЗМ=1,25 НР (4218,85 руб.): 137% от ФОТ (3079,45 руб.) СП (2329,6 руб.): 89%*0.85 от ФОТ (3079,45 руб.) | 9.8 | 1245,15 300,99 | 80,99 13,24 | 863.17 | 12202.47 | 2949.7 | 793,7 129,75 | 8459.07 | 11.73 | 114.95
43 | ТЕР24-01-020-06 Пр.рег.службы по тарифам ХМАО №44-нп от 08.07.2011 | Бесканальная прокладка трубопроводов в изоляции из пенополиуретана (ППУ) с изоляцией стыков скорлупами при условном давлении 1,6 МПа, температуре 150°С, диаметр труб: 150 мм (1 км трубопровода) КОЭФ. К ПОЗИЦИИ: При ремонте и реконструкции зданий и сооружений работы, аналогичные технологическим процессам в новом строительстве ОЗП=1,15; ЭМ=1,25; ЗПМ=1,25; ТЗ=1,15; ТЗМ=1,25 НР (47440,89 руб.): 137% от ФОТ (34628,39 руб.) СП (26196,38 руб.): 89%*0.85 от ФОТ (34628,39 руб.) | 0.98 | 742500,71 29288,48 | 44927,59 6046,61 | 668284.64 | 727650.7 | 28702.71 | 44029,04 5925,68 | 654918.95 | 940.24 | 921.44
44 | ТЕР24-01-020-07 Пр.рег.службы по тарифам ХМАО №44-нп от 08.07.2011 | Бесканальная прокладка трубопроводов в изоляции из пенополиуретана (ППУ) с изоляцией стыков скорлупами при условном давлении 1,6 МПа, температуре 150°С, диаметр труб: 200 мм (1 км трубопровода) КОЭФ. К ПОЗИЦИИ: При ремонте и реконструкции зданий и сооружений работы, аналогичные технологическим процессам в новом строительстве ОЗП=1,15; ЭМ=1,25; ЗПМ=1,25; ТЗ=1,15; ТЗМ=1,25 НР (27940,16 руб.): 137% от ФОТ (20394,28 руб.) СП (15428,27 руб.): 89%*0.85 от ФОТ (20394,28 руб.) | 0.49 | 964708,14 35065,93 | 49134,65 6555,05 | 880507.56 | 472706.99 | 17182.31 | 24075,98 3211,97 | 431448.7 | 1125.71 | 551.6
45 | ТЕР24-01-020-08 Пр.рег.службы по тарифам ХМАО №44-нп от 08.07.2011 | Бесканальная прокладка трубопроводов в изоляции из пенополиуретана (ППУ) с изоляцией стыков скорлупами при условном давлении 1,6 МПа, температуре 150°С, диаметр труб: 250 мм (1 км трубопровода) КОЭФ. К ПОЗИЦИИ: При ремонте и реконструкции зданий и сооружений работы, аналогичные технологическим процессам в новом строительстве ОЗП=1,15; ЭМ=1,25; ЗПМ=1,25; ТЗ=1,15; ТЗМ=1,25 НР (71097,29 руб.): 137% от ФОТ (51895,83 руб.) СП (39259,2 руб.): 89%*0.85 от ФОТ (51895,83 руб.) | 0.98 | 1198977,91 44485,98 | 65057,56 8468,95 | 1089434.37 | 1174998.35 | 43596.26 | 63756,41 8299,57 | 1067645.68 | 1407.78 | 1379.62
46 | ТЕР22-02-002-05 Пр.рег.службы по тарифам ХМАО №44-нп от 08.07.2011 | Нанесение усиленной антикоррозионной битумно-резиновой или битумно-полимерной изоляции на стальные трубопроводы диаметром: 150 мм (1 км трубопровода) КОЭФ. К ПОЗИЦИИ: При ремонте и реконструкции зданий и сооружений работы, аналогичные технологическим процессам в новом строительстве ОЗП=1,15; ЭМ=1,25; ЗПМ=1,25; ТЗ=1,15; ТЗМ=1,25 НР (425,17 руб.): 137% от ФОТ (310,34 руб.) СП (234,77 руб.): 89%*0.85 от ФОТ (310,34 руб.) | 0.04 | 22995,5 6898,45 | 10951,18 860,05 | 5145.87 | 919.82 | 275.94 | 438,05 34,40 | 205.83 | 233.45 | 9.34
47 | ТЕР22-02-002-06 Пр.рег.службы по тарифам ХМАО №44-нп от 08.07.2011 | Нанесение усиленной антикоррозионной битумно-резиновой или битумно-полимерной изоляции на стальные трубопроводы диаметром: 200 мм (1 км трубопровода) КОЭФ. К ПОЗИЦИИ: При ремонте и реконструкции зданий и сооружений работы, аналогичные технологическим процессам в новом строительстве ОЗП=1,15; ЭМ=1,25; ЗПМ=1,25; ТЗ=1,15; ТЗМ=1,25 НР (292,14 руб.): 137% от ФОТ (213,24 руб.) СП (161,32 руб.): 89%*0.85 от ФОТ (213,24 руб.) | 0.025 | 27243,49 7578,10 | 12582,48 951,53 | 7082.91 | 681.09 | 189.45 | 314,56 23,79 | 177.08 | 256.45 | 6.41
48 | ТЕР22-02-009-06 Пр.рег.службы по тарифам ХМАО №44-нп от 08.07.2011 | Нанесение усиленной антикоррозионной изоляции из полимерных липких лент на стальные трубопроводы диаметром: 200 мм (1 км трубопровода) КОЭФ. К ПОЗИЦИИ: При ремонте и реконструкции зданий и сооружений работы, аналогичные технологическим процессам в новом строительстве ОЗП=1,15; ЭМ=1,25; ЗПМ=1,25; ТЗ=1,15; ТЗМ=1,25 НР (685,89 руб.): 137% от ФОТ (500,65 руб.) СП (378,74 руб.): 89%*0.85 от ФОТ (500,65 руб.) | 0.05 | 178556,23 2212,38 | 58385,36 7800,69 | 117958.49 | 8927.81 | 110.62 | 2919,27 390,03 | 5897.92 | 70.01 | 3.5
49 | ТСЦ-509-0068 Пр.рег.службы по тарифам ХМАО №44-нп от 08.07.2011 | Обертка защитная на полиэтиленовой основе (м2) | 43.5 | 56 |  | 56 | 2436 |  |  | 2436
50 | ТЕР22-02-009-05 Пр.рег.службы по тарифам ХМАО №44-нп от 08.07.2011 | Нанесение усиленной антикоррозионной изоляции из полимерных липких лент на стальные трубопроводы диаметром: 150 мм (1 км трубопровода) КОЭФ. К ПОЗИЦИИ: При ремонте и реконструкции зданий и сооружений работы, аналогичные технологическим процессам в новом строительстве ОЗП=1,15; ЭМ=1,25; ЗПМ=1,25; ТЗ=1,15; ТЗМ=1,25 НР (951,49 руб.): 137% от ФОТ (694,52 руб.) СП (525,4 руб.): 89%*0.85 от ФОТ (694,52 руб.) | 0.1 | 125793,59 1918,03 | 38240,63 5027,19 | 85634.93 | 12579.36 | 191.8 | 3824,06 502,72 | 8563.5 | 60.7 | 6.07
51 | ТСЦ-509-0068 Пр.рег.службы по тарифам ХМАО №44-нп от 08.07.2011 | Обертка защитная на полиэтиленовой основе (м2) | 62 | 56 |  | 56 | 3472 |  |  | 3472
52 | ТЕР22-02-002-07 Пр.рег.службы по тарифам ХМАО №44-нп от 08.07.2011 | Нанесение усиленной антикоррозионной битумно-резиновой или битумно-полимерной изоляции на стальные трубопроводы диаметром: 250 мм (1 км трубопровода) КОЭФ. К ПОЗИЦИИ: При ремонте и реконструкции зданий и сооружений работы, аналогичные технологическим процессам в новом строительстве ОЗП=1,15; ЭМ=1,25; ЗПМ=1,25; ТЗ=1,15; ТЗМ=1,25 НР (1346,19 руб.): 137% от ФОТ (982,62 руб.) СП (743,35 руб.): 89%*0.85 от ФОТ (982,62 руб.) | 0.1 | 31992,11 8733,50 | 14501,88 1092,65 | 8756.73 | 3199.21 | 873.35 | 1450,19 109,27 | 875.67 | 295.55 | 29.56
53 | ТЕР22-02-009-07 Пр.рег.службы по тарифам ХМАО №44-нп от 08.07.2011 | Нанесение усиленной антикоррозионной изоляции из полимерных липких лент на стальные трубопроводы диаметром: 250 мм (1 км трубопровода) КОЭФ. К ПОЗИЦИИ: При ремонте и реконструкции зданий и сооружений работы, аналогичные технологическим процессам в новом строительстве ОЗП=1,15; ЭМ=1,25; ЗПМ=1,25; ТЗ=1,15; ТЗМ=1,25 НР (1437,98 руб.): 137% от ФОТ (1049,62 руб.) СП (794,04 руб.): 89%*0.85 от ФОТ (1049,62 руб.) | 0.1 | 209637,4 2468,94 | 59996,01 8027,25 | 147172.45 | 20963.74 | 246.89 | 5999,6 802,73 | 14717.25 | 78.13 | 7.81
54 | ТСЦ-509-0068 Пр.рег.службы по тарифам ХМАО №44-нп от 08.07.2011 | Обертка защитная на полиэтиленовой основе (м2) | 62 | 56 |  | 56 | 3472 |  |  | 3472
55 | ТЕР24-01-029-06 Пр.рег.службы по тарифам ХМАО №44-нп от 08.07.2011 | Установка сильфонных компенсаторов с несъемным кожухом диаметром труб: 150 мм (1 компенсатор) КОЭФ. К ПОЗИЦИИ: При ремонте и реконструкции зданий и сооружений работы, аналогичные технологическим процессам в новом строительстве ОЗП=1,15; ЭМ=1,25; ЗПМ=1,25; ТЗ=1,15; ТЗМ=1,25 НР (2040,86 руб.): 137% от ФОТ (1489,68 руб.) СП (1126,94 руб.): 89%*0.85 от ФОТ (1489,68 руб.) | 6 | 10670,21 196,09 | 343,89 52,19 | 10130.23 | 64021.26 | 1176.54 | 2063,34 313,14 | 60781.38 | 5.95 | 35.7
56 | ТЕР22-03-001-05 Пр.рег.службы по тарифам ХМАО №44-нп от 08.07.2011 | Установка фасонных частей стальных сварных диаметром: 100-250 мм (1 т фасонных частей) КОЭФ. К ПОЗИЦИИ: При ремонте и реконструкции зданий и сооружений работы, аналогичные технологическим процессам в новом строительстве ОЗП=1,15; ЭМ=1,25; ЗПМ=1,25; ТЗ=1,15; ТЗМ=1,25 НР (18517,33 руб.): 137% от ФОТ (13516,3 руб.) СП (10225,08 руб.): 89%*0.85 от ФОТ (13516,3 руб.) | 0.6962 | 54867,44 14171,28 | 33209,7 5243,11 | 7486.46 | 38198.71 | 9866.05 | 23120,59 3650,25 | 5212.07 | 406.87 | 283.26
57 | ТЕР16-05-001-02 Пр.рег.службы по тарифам ХМАО №44-нп от 08.07.2011 | Установка вентилей, задвижек, затворов, клапанов обратных, кранов проходных на трубопроводах из стальных труб диаметром: до 50 мм (1 шт.) КОЭФ. К ПОЗИЦИИ: При ремонте и реконструкции зданий и сооружений работы, аналогичные технологическим процессам в новом строительстве ОЗП=1,15; ЭМ=1,25; ЗПМ=1,25; ТЗ=1,15; ТЗМ=1,25 НР (1453,23 руб.): 134%*0.9 от ФОТ (1205 руб.) СП (850,13 руб.): 83%*0.85 от ФОТ (1205 руб.) | 25 | 198,17 48,20 | 9.73 | 140.24 | 4954.25 | 1205 | 243.25 | 3506 | 1.69 | 42.25
58 | ТСЦ-302-1834 Пр.рег.службы по тарифам ХМАО №44-нп от 08.07.2011 | Кран шаровой муфтовый 11Б27П1 или эквивалент , диаметром: 32 мм (шт.) | 25 | 152.58 |  | 152.58 | 3814.5 |  |  | 3814.5
59 | ТЕР24-01-032-04 Пр.рег.службы по тарифам ХМАО №44-нп от 08.07.2011 | Установка задвижек или клапанов стальных для горячей воды и пара диаметром: 150 мм (1 компл. задвижек или клапана) 504,46 = 8 221,96 - 1 x 7 717,50 КОЭФ. К ПОЗИЦИИ: При ремонте и реконструкции зданий и сооружений работы, аналогичные технологическим процессам в новом строительстве ОЗП=1,15; ЭМ=1,25; ЗПМ=1,25; ТЗ=1,15; ТЗМ=1,25 НР (4279,66 руб.): 137% от ФОТ (3123,84 руб.) СП (2363,19 руб.): 89%*0.85 от ФОТ (3123,84 руб.) | 12 | 610,56 203,87 | 397,54 56,45 | 9.15 | 7326.72 | 2446.44 | 4770,48 677,40 | 109.8 | 6.45 | 77.4
60 | Прайс-лист | Краны шаровые PN25 под приварку диаметром 150 мм (шт) | 12 | 4259.57 |  | 4259.57 | 51114.84 |  |  | 51114.84
61 | ТЕР24-01-032-05 Пр.рег.службы по тарифам ХМАО №44-нп от 08.07.2011 | Установка задвижек или клапанов стальных для горячей воды и пара диаметром: 200 мм (1 компл. задвижек или клапана) 737,62 = 10 373,48 - 1 x 9 635,86 КОЭФ. К ПОЗИЦИИ: При ремонте и реконструкции зданий и сооружений работы, аналогичные технологическим процессам в новом строительстве ОЗП=1,15; ЭМ=1,25; ЗПМ=1,25; ТЗ=1,15; ТЗМ=1,25 НР (3105,27 руб.): 137% от ФОТ (2266,62 руб.) СП (1714,7 руб.): 89%*0.85 от ФОТ (2266,62 руб.) | 6 | 893,58 292,91 | 588,75 84,86 | 11.92 | 5361.48 | 1757.46 | 3532,5 509,16 | 71.52 | 9.27 | 55.62
62 | Прайс-лист | Краны шаровые PN25 под приварку с редуктором диаметром 200 мм (шт) | 6 | 8999.32 |  | 8999.32 | 53995.92 |  |  | 53995.92
63 | ТЕР24-01-029-08 Пр.рег.службы по тарифам ХМАО №44-нп от 08.07.2011 | Установка сильфонных компенсаторов с несъемным кожухом диаметром труб: 250 мм (1 компенсатор) КОЭФ. К ПОЗИЦИИ: При ремонте и реконструкции зданий и сооружений работы, аналогичные технологическим процессам в новом строительстве ОЗП=1,15; ЭМ=1,25; ЗПМ=1,25; ТЗ=1,15; ТЗМ=1,25 НР (1674,36 руб.): 137% от ФОТ (1222,16 руб.) СП (924,56 руб.): 89%*0.85 от ФОТ (1222,16 руб.) | 2 | 19586,17 521,87 | 702,98 89,21 | 18361.32 | 39172.34 | 1043.74 | 1405,96 178,42 | 36722.64 | 15.82 | 31.64
75 | ТЕР24-01-032-06 Пр.рег.службы по тарифам ХМАО №44-нп от 08.07.2011 | Установка задвижек или клапанов стальных для горячей воды и пара диаметром: 250 мм (1 компл. задвижек или клапана) 1 026,09 = 11 477,78 - 1 x 10 451,69 КОЭФ. К ПОЗИЦИИ: При ремонте и реконструкции зданий и сооружений работы, аналогичные технологическим процессам в новом строительстве ОЗП=1,15; ЭМ=1,25; ЗПМ=1,25; ТЗ=1,15; ТЗМ=1,25 НР (8816,28 руб.): 137% от ФОТ (6435,24 руб.) СП (4868,26 руб.): 89%*0.85 от ФОТ (6435,24 руб.) | 12 | 1241,53 427,96 | 798,09 108,31 | 15.48 | 14898.36 | 5135.52 | 9577,08 1299,72 | 185.76 | 13.16 | 157.92
64 | Прайс-лист | Краны шаровые PN25 под приварку с редуктором диаметром 250 мм (шт) | 12 | 19133.03 |  | 19133.03 | 229596.36 |  |  | 229596.36
65 | ТЕР22-03-011-03 Пр.рег.службы по тарифам ХМАО №44-нп от 08.07.2011 | Установка: гидрантов пожарных (1 шт.) КОЭФ. К ПОЗИЦИИ: При ремонте и реконструкции зданий и сооружений работы, аналогичные технологическим процессам в новом строительстве ОЗП=1,15; ЭМ=1,25; ЗПМ=1,25; ТЗ=1,15; ТЗМ=1,25 НР (509,72 руб.): 137% от ФОТ (372,06 руб.) СП (281,46 руб.): 89%*0.85 от ФОТ (372,06 руб.) | 6 | 2157,04 61,00 | 11,68 1,01 | 2084.36 | 12942.24 | 366 | 70,08 6,06 | 12506.16 | 2.28 | 13.68
66 | ТЕР22-03-014-05 Пр.рег.службы по тарифам ХМАО №44-нп от 08.07.2011 | Приварка фланцев к стальным трубопроводам диаметром: 150 мм (1 фланец) КОЭФ. К ПОЗИЦИИ: При ремонте и реконструкции зданий и сооружений работы, аналогичные технологическим процессам в новом строительстве ОЗП=1,15; ЭМ=1,25; ЗПМ=1,25; ТЗ=1,15; ТЗМ=1,25 НР (2322,31 руб.): 137% от ФОТ (1695,12 руб.) СП (1282,36 руб.): 89%*0.85 от ФОТ (1695,12 руб.) | 24 | 361,06 41,65 | 183,13 28,98 | 136.28 | 8665.44 | 999.6 | 4395,12 695,52 | 3270.72 | 1.2 | 28.8
67 | ТЕР22-03-014-06 Пр.рег.службы по тарифам ХМАО №44-нп от 08.07.2011 | Приварка фланцев к стальным трубопроводам диаметром: 200 мм (1 фланец) КОЭФ. К ПОЗИЦИИ: При ремонте и реконструкции зданий и сооружений работы, аналогичные технологическим процессам в новом строительстве ОЗП=1,15; ЭМ=1,25; ЗПМ=1,25; ТЗ=1,15; ТЗМ=1,25 НР (2003,87 руб.): 137% от ФОТ (1462,68 руб.) СП (1106,52 руб.): 89%*0.85 от ФОТ (1462,68 руб.) | 12 | 596,68 66,49 | 348,55 55,40 | 181.64 | 7160.16 | 797.88 | 4182,6 664,80 | 2179.68 | 1.91 | 22.92
69 | ТЕР22-06-001-05 Пр.рег.службы по тарифам ХМАО №44-нп от 08.07.2011 | Промывка с дезинфекцией трубопроводов диаметром: 150 мм (1 км трубопровода) КОЭФ. К ПОЗИЦИИ: При ремонте и реконструкции зданий и сооружений работы, аналогичные технологическим процессам в новом строительстве ОЗП=1,15; ЭМ=1,25; ЗПМ=1,25; ТЗ=1,15; ТЗМ=1,25 НР (1342,24 руб.): 137% от ФОТ (979,74 руб.) СП (741,17 руб.): 89%*0.85 от ФОТ (979,74 руб.) | 0.49 | 2288,68 1999,47 |  | 289.21 | 1121.45 | 979.74 |  | 141.71 | 74.64 | 36.57
71 | ТЕР22-06-005-05 Пр.рег.службы по тарифам ХМАО №44-нп от 08.07.2011 | Врезка в существующие сети из стальных труб стальных штуцеров (патрубков) диаметром: 200 мм (1 врезка) КОЭФ. К ПОЗИЦИИ: При ремонте и реконструкции зданий и сооружений работы, аналогичные технологическим процессам в новом строительстве ОЗП=1,15; ЭМ=1,25; ЗПМ=1,25; ТЗ=1,15; ТЗМ=1,25 НР (1002,14 руб.): 137% от ФОТ (731,49 руб.) СП (553,37 руб.): 89%*0.85 от ФОТ (731,49 руб.) | 3 | 846,21 162,50 | 563,14 81,33 | 120.57 | 2538.63 | 487.5 | 1689,42 243,99 | 361.71 | 4.73 | 14.19
72 | ТЕР22-06-005-04 Пр.рег.службы по тарифам ХМАО №44-нп от 08.07.2011 | Врезка в существующие сети из стальных труб стальных штуцеров (патрубков) диаметром: 150 мм (1 врезка) КОЭФ. К ПОЗИЦИИ: При ремонте и реконструкции зданий и сооружений работы, аналогичные технологическим процессам в новом строительстве ОЗП=1,15; ЭМ=1,25; ЗПМ=1,25; ТЗ=1,15; ТЗМ=1,25 НР (2010,72 руб.): 137% от ФОТ (1467,68 руб.) СП (1110,3 руб.): 89%*0.85 от ФОТ (1467,68 руб.) | 8 | 616,38 124,00 | 422,45 59,46 | 69.93 | 4931.04 | 992 | 3379,6 475,68 | 559.44 | 3.66 | 29.28
Итого прямые затраты по разделу в ценах 2001г. | [6 empty] | 2994023.24 | 121572.5 | 206030,88 28144,05 | 2666419.86 |  | 3859.53
Накладные расходы | [6 empty] | 204914.05
Сметная прибыль | [6 empty] | 113199.12
Итоги по разделу 4 Трубопроводы :
Наружные сети водопровода, канализации, теплоснабжения, газопровода | [6 empty] | 2956977.18 |  |  |  |  | 3817.28
Материалы | [6 empty] | 347901.62
Сантехнические работы - внутренние (трубопроводы, водопровод, канализация, отопление, газоснабжение, вентиляция и кондиционирование воздуха) | [6 empty] | 7257.61 |  |  |  |  | 42.25
Итого | [6 empty] | 3312136.41 |  |  |  |  | 3859.53
В том числе:
Материалы | [6 empty] | 2666419.86
Машины и механизмы | [6 empty] | 206030.88
ФОТ | [6 empty] | 149716.55
Накладные расходы | [6 empty] | 204914.05
Сметная прибыль | [6 empty] | 113199.12
Итого по разделу 4 Трубопроводы | [6 empty] | 3312136.41 |  |  |  |  | 3859.53
Раздел 5. Благоустройство
73 | ТЕР27-04-001-04 Пр.рег.службы по тарифам ХМАО №44-нп от 08.07.2011 | Устройство подстилающих и выравнивающих слоев оснований: из щебня (100 м3 материала основания (в плотном теле)) КОЭФ. К ПОЗИЦИИ: При ремонте и реконструкции зданий и сооружений работы, аналогичные технологическим процессам в новом строительстве ОЗП=1,15; ЭМ=1,25; ЗПМ=1,25; ТЗ=1,15; ТЗМ=1,25 НР (315,11 руб.): 149% от ФОТ (211,48 руб.) СП (170,77 руб.): 95%*0.85 от ФОТ (211,48 руб.) | 0.12 | 7436,84 706,87 | 6712,54 1055,49 | 17.43 | 892.42 | 84.82 | 805,5 126,66 | 2.1 | 27.82 | 3.34
74 | ТСЦ-408-0003 Пр.рег.службы по тарифам ХМАО №44-нп от 08.07.2011 | Щебень из природного камня для строительных работ, фракция 20-40 мм (м3) | 12 | 252.21 |  | 252.21 | 3026.52 |  |  | 3026.52
76 | ТЕР27-02-010-02 Пр.рег.службы по тарифам ХМАО №44-нп от 08.07.2011 | Установка бортовых камней бетонных: при других видах покрытий (100 м бортового камня) КОЭФ. К ПОЗИЦИИ: При ремонте и реконструкции зданий и сооружений работы, аналогичные технологическим процессам в новом строительстве ОЗП=1,15; ЭМ=1,25; ЗПМ=1,25; ТЗ=1,15; ТЗМ=1,25 НР (703,04 руб.): 149% от ФОТ (471,84 руб.) СП (381,01 руб.): 95%*0.85 от ФОТ (471,84 руб.) | 0.2 | 7588,07 2324,67 | 221,38 34,56 | 5042.02 | 1517.61 | 464.93 | 44,28 6,91 | 1008.4 | 87.49 | 17.5
77 | ТЕР27-06-020-01 Пр.рег.службы по тарифам ХМАО №44-нп от 08.07.2011 | Устройство покрытия толщиной 4 см из горячих асфальтобетонных смесей плотных мелкозернистых типа АБВ, плотность каменных материалов: 2,5-2,9 т/м3 (1000 м2 покрытия) КОЭФ. К ПОЗИЦИИ: При ремонте и реконструкции зданий и сооружений работы, аналогичные технологическим процессам в новом строительстве ОЗП=1,15; ЭМ=1,25; ЗПМ=1,25; ТЗ=1,15; ТЗМ=1,25 НР (276,28 руб.): 149% от ФОТ (185,42 руб.) СП (149,73 руб.): 95%*0.85 от ФОТ (185,42 руб.) | 0.08 | 87341,73 1331,48 | 4998,5 986,20 | 81011.75 | 6987.34 | 106.52 | 399,88 78,90 | 6480.94 | 44.05 | 3.52
78 | ТЕР27-06-021-01 Пр.рег.службы по тарифам ХМАО №44-нп от 08.07.2011 | На каждые 0,5 см изменения толщины покрытия добавлять или исключать: к расценке 27-06-020-01 (1000 м2 покрытия) КОЭФ. К ПОЗИЦИИ: ПЗ=20 (ОЗП=20; ЭМ=20 к расх.; ЗПМ=20; МАТ=20 к расх.; ТЗ=20; ТЗМ=20) (1-й уровень); При ремонте и реконструкции зданий и сооружений работы, аналогичные технологическим процессам в новом строительстве ОЗП=1,15; ЭМ=1,25; ЗПМ=1,25; ТЗ=1,15; ТЗМ=1,25 (1-й уровень) НР (6,53 руб.): 149% от ФОТ (4,38 руб.) СП (3,54 руб.): 95%*0.85 от ФОТ (4,38 руб.) | 0.08 | 202387,19 54,81 | 95.58 | 202236.8 | 16190.98 | 4.38 | 7.65 | 16178.95 | 1.81 | 0.14
Итого прямые затраты по разделу в ценах 2001г. | [6 empty] | 28614.87 | 660.65 | 1257,31 212,47 | 26696.91 |  | 24.5
Накладные расходы | [6 empty] | 1300.95
Сметная прибыль | [6 empty] | 705.04
Итоги по разделу 5 Благоустройство :
Автомобильные дороги | [6 empty] | 27594.34 |  |  |  |  | 24.5
Материалы | [6 empty] | 3026.52
Итого | [6 empty] | 30620.86 |  |  |  |  | 24.5
В том числе:
Материалы | [6 empty] | 26696.91
Машины и механизмы | [6 empty] | 1257.31
ФОТ | [6 empty] | 873.12
Накладные расходы | [6 empty] | 1300.95
Сметная прибыль | [6 empty] | 705.04
Итого по разделу 5 Благоустройство | [6 empty] | 30620.86 |  |  |  |  | 24.5
ИТОГИ ПО СМЕТЕ:
Итого прямые затраты по смете в ценах 2001г. | [6 empty] | 3827083.52 | 252402.32 | 397045,88 47821,14 | 3177635.32 |  | 8697.41
Накладные расходы | [6 empty] | 368622.51
Сметная прибыль | [6 empty] | 207666.93
Итоги по смете:
Автомобильные дороги | [6 empty] | 32645.46 |  |  |  |  | 65.3
Озеленение. Защитные лесонасаждения | [6 empty] | 7170.85 |  |  |  |  | 102.6
Наружные инженерные сети: другие работы | [6 empty] | 97354.4 |  |  |  |  | 1020.18
Бетонные и железобетонные сборные конструкции в промышленном строительстве | [6 empty] | 348023.94 |  |  |  |  | 2034.18
Погрузо-разгрузочные работы при автоперевозках | [6 empty] | 2783.25
Перевозка грузов автотранспортом | [6 empty] | 82369.1
Земляные работы, выполняемые механизированным способом | [6 empty] | 59603.27 |  |  |  |  | 290.7
Земляные работы, выполняемые ручным способом | [6 empty] | 50190.6 |  |  |  |  | 988.3
Земляные работы, выполняемые по другим видам работ (подготовительным, сопутствующим, укрепительным) | [6 empty] | 4815.75 |  |  |  |  | 20.7
Материалы | [6 empty] | 667870.95
Наружные сети водопровода, канализации, теплоснабжения, газопровода | [6 empty] | 2962076.42 |  |  |  |  | 3841.68
Конструкции из кирпича и блоков | [6 empty] | 46502.12 |  |  |  |  | 193.5
Полы | [6 empty] | 26925.59 |  |  |  |  | 62.73
Бетонные и железобетонные монолитные конструкции в промышленном строительстве | [6 empty] | 7783.65 |  |  |  |  | 35.29
Сантехнические работы - внутренние (трубопроводы, водопровод, канализация, отопление, газоснабжение, вентиляция и кондиционирование воздуха) | [6 empty] | 7257.61 |  |  |  |  | 42.25
Итого | [6 empty] | 4403372.96 |  |  |  |  | 8697.41
В том числе:
Материалы | [6 empty] | 3177635.32
Машины и механизмы | [6 empty] | 397045.88
ФОТ | [6 empty] | 300223.46
Накладные расходы | [6 empty] | 368622.51
Сметная прибыль | [6 empty] | 207666.93
Индекс на текущие цены
НДС 18%
ВСЕГО по смете