## Локальная смета
Приложение
к техническому заданию
ЛОКАЛЬНЫЙ СМЕТНЫЙ РАСЧЕТ
ВЫПОЛНЕНИЕ РЕМОНТНЫХ РАБОТ ДОРОЖНОГО ПОКРЫТИЯ ПО УЛ. ЖЕЛЕЗНОДОРОЖНАЯ (ОТ УЛ. 40 ЛЕТ ПОБЕДЫ
ДО УЛ. МЕХАНИЗАТОРОВ) В ГОРОДЕ ЮГОРСКЕ
Основание: Дефектный акт
| Средства на оплату труда _______________________________________________________________________________________________ |  | ___________________________50,238 |  | тыс. руб.
| Сметная трудоемкость _______________________________________________________________________________________________ |  | _______________________________________________________________________________________________1263,32 |  | чел.час
Составлен(а) в ценах 2001 г.
№ пп | Шифр и номер позиции норматива | Наименование работ и затрат, единица измерения | Количество | Стоимость единицы, руб. |  |  | Общая стоимость, руб. |  |  |  | Затраты труда рабочих, чел.-ч, не занятых обслуживанием машин
|  |  |  | всего | эксплуата- ции машин | мате- риалы | Всего | оплаты труда | эксплуата- ции машин | мате- риалы
|  |  |  | оплаты труда | в т.ч. оплаты труда |  |  |  | в т.ч. оплаты труда |  | на единицу | всего
1 | 2 | 3 | 4 | 5 | 6 | 7 | 8 | 9 | 10 | 11 | 12 | 13
Раздел 1. Демонтажные работы
1 | ТЕРр68-12-10 | Снятие деформированных асфальтобетонных покрытий самоходными холодными фрезами с шириной фрезерования 500-1000 мм и толщиной слоя: до 110 мм (1000 м2 покрытия) НР (7966,04 руб.): 109% от ФОТ (7308,29 руб.) СП (4384,97 руб.): 60% от ФОТ (7308,29 руб.) | 3,865 3865/1000 | 17442,18 485,05 | 16957,13 1405,84 |  | 67414.03 | 1874.72 | 65539,31 5433,57 |  | 19.79 | 76.49
2 | ТЕРр68-14-1 | Разборка бортовых камней: на бетонном основании (100 м) НР (13343,5 руб.): 109% от ФОТ (12241,74 руб.) СП (7345,04 руб.): 60% от ФОТ (12241,74 руб.) | 5,73 573/100 | 3552,16 1851,89 | 1700,27 284,54 |  | 20353.88 | 10611.33 | 9742,55 1630,41 |  | 68.26 | 391.13
Утилизация строительного мусора
3 | 311-01-147-1 | Погрузочные работы: Мусор строительный с погрузкой транспортерами (1 т) НР (2055,86 руб.): 100% от ФОТ (2055,86 руб.) СП (1233,52 руб.): 60% от ФОТ (2055,86 руб.) | 1105.3 | 6.1 | 6,1 1,86 |  | 6742.33 |  | 6742,33 2055,86
4 | 310-5009-1 | Перевозка грузов автомобилями-самосвалами, грузоподъемностью 15 т, работающих вне карьера, 1 класс дорог, расстояние превозки 9 км; нормативное время пробега 0.843; класс груза 1 (1 т) НР 0% от ФОТ СП 0% от ФОТ | 1105.3 | 13.08 | 13.08 |  | 14457.32 |  | 14457.32
5 | Калькуляция | Утилизация мусора (м3) | 386.9 | 43,09 |  | 43,09 | 16671.52 |  |  | 16671.52
Итого прямые затраты по разделу в ценах 2001г. | [6 empty] | 125639.08 | 12486.05 | 96481,51 9119,84 | 16671.52 |  | 467.62
Накладные расходы | [6 empty] | 23365.39
Сметная прибыль | [6 empty] | 12963.54
Итоги по разделу 1 Демонтажные работы :
Благоустройство | [6 empty] | 120807.46 |  |  |  |  | 467.62
Погрузо-разгрузочные работы при автоперевозках | [6 empty] | 26703.23
Перевозка грузов автотранспортом | [6 empty] | 14457.32
Итого | [6 empty] | 161968.01 |  |  |  |  | 467.62
В том числе:
Материалы | [6 empty] | 16671.52
Машины и механизмы | [6 empty] | 96481.51
ФОТ | [6 empty] | 21605.89
Накладные расходы | [6 empty] | 23365.39
Сметная прибыль | [6 empty] | 12963.54
Итого по разделу 1 Демонтажные работы | [6 empty] | 161968.01 |  |  |  |  | 467.62
Раздел 2. Монтажные работы
6 | ТЕР27-02-010-02 | Установка бортовых камней бетонных: при других видах покрытий (100 м бортового камня) НР (17494,6 руб.): 149% от ФОТ (11741,34 руб.) СП (11154,27 руб.): 95% от ФОТ (11741,34 руб.) | 5,73 573/100 | 7240,58 2021,45 | 177,1 27,65 | 5042.03 | 41488.52 | 11582.91 | 1014,78 158,43 | 28890.83 | 76.08 | 435.94
7 | ТСЦ-403-8021 | Камни бортовые: БР 100.30.15 / бетон В30 (М400), объем 0,043 м3/ (ГОСТ 6665-91) (шт.) | 573 | 87.74 |  | 87.74 | 50275.02 |  |  | 50275.02
8 | ТЕР27-06-026-01 | Розлив вяжущих материалов (1 т) НР (79,33 руб.): 149% от ФОТ (53,24 руб.) СП (50,58 руб.): 95% от ФОТ (53,24 руб.) | 2,319 2319/1000 | 2504.43 | 83,51 22,96 | 2420.92 | 5807.77 |  | 193,66 53,24 | 5614.11
9 | ТЕР27-06-020-01 | Устройство выравнивающего слоя из асфальтобетонной смеси - Устройство покрытия толщиной 4 см из горячих асфальтобетонных смесей плотных мелкозернистых типа АБВ, плотность каменных материалов: 2,5-2,9 т/м3 (1000 м2 покрытия) 5 470,65 = 86 168,36 - 96,6 x 835,38 НР (11211,16 руб.): 149% от ФОТ (7524,27 руб.) СП (7148,06 руб.): 95% от ФОТ (7524,27 руб.) | 3,865 3865/1000 | 5470,65 1157,81 | 3998,8 788,96 | 314.04 | 21144.06 | 4474.94 | 15455,36 3049,33 | 1213.76 | 38.3 | 148.03
10 | ТЕР27-06-021-01 | На каждые 0,5 см изменения толщины покрытия добавлять или исключать: к расценке 27-06-020-01 (1000 м2 покрытия) 11,18 = 10 119,28 - 12,1 x 835,38 КОЭФ. К ПОЗИЦИИ: ПЗ=2 (ОЗП=2; ЭМ=2 к расх.; ЗПМ=2; МАТ=2 к расх.; ТЗ=2; ТЗМ=2) НР (31,33 руб.): 149% от ФОТ (21,03 руб.) СП (19,98 руб.): 95% от ФОТ (21,03 руб.) | 3,865 3865/1000 | 22,36 5,44 | 9.44 | 7.48 | 86.42 | 21.03 | 36.49 | 28.9 | 0.18 | 0.7
11 | Калькуляция | Асфальтобетонная смесь плотная (т) | 483.13 | 942,11 |  | 942,11 | 455161.6 |  |  | 455161.6
12 | ТЕР27-06-026-01 | Розлив вяжущих материалов (1 т) НР (39,66 руб.): 149% от ФОТ (26,62 руб.) СП (25,29 руб.): 95% от ФОТ (26,62 руб.) | 1,1595 1159,5/1000 | 2504.43 | 83,51 22,96 | 2420.92 | 2903.89 |  | 96,83 26,62 | 2807.06
13 | ТЕР27-06-020-01 | Устройство верхнего слоя из асфальтобетонной смеси - Устройство покрытия толщиной 4 см из горячих асфальтобетонных смесей плотных мелкозернистых типа АБВ, плотность каменных материалов: 2,5-2,9 т/м3 (1000 м2 покрытия) 5 470,65 = 86 168,36 - 96,6 x 835,38 НР (11211,16 руб.): 149% от ФОТ (7524,27 руб.) СП (7148,06 руб.): 95% от ФОТ (7524,27 руб.) | 3,865 3865/1000 | 5470,65 1157,81 | 3998,8 788,96 | 314.04 | 21144.06 | 4474.94 | 15455,36 3049,33 | 1213.76 | 38.3 | 148.03
14 | ТЕР27-06-021-01 | На каждые 0,5 см изменения толщины покрытия добавлять или исключать: к расценке 27-06-020-01 (1000 м2 покрытия) 11,18 = 10 119,28 - 12,1 x 835,38 КОЭФ. К ПОЗИЦИИ: ПЗ=4 (ОЗП=4; ЭМ=4 к расх.; ЗПМ=4; МАТ=4 к расх.; ТЗ=4; ТЗМ=4) НР (62,65 руб.): 149% от ФОТ (42,05 руб.) СП (39,95 руб.): 95% от ФОТ (42,05 руб.) | 3,865 3865/1000 | 44,72 10,88 | 18.88 | 14.96 | 172.84 | 42.05 | 72.97 | 57.82 | 0.36 | 1.39
15 | Калькуляция | Асфальтобетонная смесь плотная (т) | 579.75 | 942,11 |  | 942,11 | 546188.27 |  |  | 546188.27
16 | ТЕР47-01-046-03 | Подготовка почвы для устройства партерного и обыкновенного газона с внесением растительной земли слоем 15 см: механизированным способом (100 м2) НР (1594,39 руб.): 121% от ФОТ (1317,68 руб.) СП (1185,91 руб.): 90% от ФОТ (1317,68 руб.) | 1,5 150/100 | 4135,32 875,6 | 14,92 2,85 | 3244.8 | 6202.98 | 1313.4 | 22,38 4,28 | 4867.2 | 35.08 | 52.62
17 | ТЕР47-01-046-06 | Посев газонов партерных, мавританских и обыкновенных вручную (100 м2) НР (461,87 руб.): 121% от ФОТ (381,71 руб.) СП (343,54 руб.): 90% от ФОТ (381,71 руб.) | 1,5 150/100 | 1162,98 159,15 | 651,33 95,32 | 352.5 | 1744.47 | 238.73 | 977 142,98 | 528.74 | 5.99 | 8.99
Итого прямые затраты по разделу в ценах 2001г. | [6 empty] | 1152319.9 | 22148 | 33324,83 6484,21 | 1096847.07 |  | 795.7
Накладные расходы | [6 empty] | 42186.16
Сметная прибыль | [6 empty] | 27115.63
Итоги по разделу 2 Монтажные работы :
Автомобильные дороги | [6 empty] | 1210088.53 |  |  |  |  | 734.09
Озеленение. Защитные лесонасаждения | [6 empty] | 11533.16 |  |  |  |  | 61.61
Итого | [6 empty] | 1221621.69 |  |  |  |  | 795.7
В том числе:
Материалы | [6 empty] | 1096847.07
Машины и механизмы | [6 empty] | 33324.83
ФОТ | [6 empty] | 28632.21
Накладные расходы | [6 empty] | 42186.16
Сметная прибыль | [6 empty] | 27115.63
Итого по разделу 2 Монтажные работы | [6 empty] | 1221621.69 |  |  |  |  | 795.7
ИТОГИ ПО СМЕТЕ:
Итого прямые затраты по смете в ценах 2001г. | [6 empty] | 1277958.98 | 34634.05 | 129806,34 15604,05 | 1113518.59 |  | 1263.32
Накладные расходы | [6 empty] | 65551.55
Сметная прибыль | [6 empty] | 40079.17
Итоги по смете:
Благоустройство | [6 empty] | 120807.46 |  |  |  |  | 467.62
Погрузо-разгрузочные работы при автоперевозках | [6 empty] | 26703.23
Перевозка грузов автотранспортом | [6 empty] | 14457.32
Автомобильные дороги | [6 empty] | 1210088.53 |  |  |  |  | 734.09
Озеленение. Защитные лесонасаждения | [6 empty] | 11533.16 |  |  |  |  | 61.61
Итого в ценах 2001 г. | [6 empty] | 1383589.7 |  |  |  |  | 1263.32
В том числе:
Материалы | [6 empty] | 1113518.59
Машины и механизмы | [6 empty] | 129806.34
ФОТ | [6 empty] | 50238.1
Накладные расходы | [6 empty] | 65551.55
Сметная прибыль | [6 empty] | 40079.17
Индекс перевода в текущие цены
НДС 18%
ВСЕГО по смете в текущих ценах с НДС 18%