## ЛСР по форме №4 с материалами
Приложение 1 к техническому заданию
ЛОКАЛЬНЫЙ СМЕТНЫЙ РАСЧЕТ
ВЫПОЛНЕНИЕ РАБОТ ПО ОРГАНИЗАЦИИ БЕЗОПАСНОСТИ ДОРОЖНОГО ДВИЖЕНИЯ В РАЙОНЕ МБОУ "СОШ №6"
ПО УЛИЦЕ ЕРМАКА В ГОРОДЕ ЮГОРСКЕ
Основание: Дефектный акт
Сметная стоимость в текущих ценах с НДС 18%_______________________________________________________________________________________________
| строительных работ _______________________________________________________________________________________________ |  | _______________________________________________________________________________________________65,169 |  | тыс. руб.
| монтажных работ _______________________________________________________________________________________________ |  | _______________________________________________________________________________________________4,509 |  | тыс. руб.
| Средства на оплату труда _______________________________________________________________________________________________ |  | ___________________________2,319 |  | тыс. руб.
| Сметная трудоемкость _______________________________________________________________________________________________ |  | _______________________________________________________________________________________________219,54 |  | чел.час
Составлен(а) в ценах 2001 г.
№ пп | Шифр и номер позиции норматива | Наименование работ и затрат, единица измерения | Количество | Стоимость единицы, руб. |  |  | Общая стоимость, руб. |  |  |  | Затраты труда рабочих, чел.-ч, не занятых обслуживанием машин
|  |  |  | всего | эксплуата- ции машин | мате- риалы | Всего | оплаты труда | эксплуата- ции машин | мате- риалы
|  |  |  | оплаты труда | в т.ч. оплаты труда |  |  |  | в т.ч. оплаты труда |  | на единицу | всего
1 | 2 | 3 | 4 | 5 | 6 | 7 | 8 | 9 | 10 | 11 | 12 | 13
Раздел 1. Искусственная дорожная неровность
Демонтажные работы
1 | ФЕРр68-12-7 | Снятие деформированных асфальтобетонных покрытий самоходными холодными фрезами с шириной фрезерования 500-1000 мм и толщиной слоя: до 50 мм (1000 м2 покрытия) НР (16,45 руб.): 109% от ФОТ СП (9,05 руб.): 60% от ФОТ | 0,072 | 3990,79 56,16 | 3934,63 153,53 |  | 287.34 | 4.04 | 283,3 11,05 |  | 7.2 | 0.52
2 | ФССЦпг-01-01-01-042 | Погрузочные работы при автомобильных перевозках: мусора строительного с погрузкой транспортерами (1 т груза) НР 100% от ФОТ СП 60% от ФОТ | 4.32 | 7.96 | 7.96 |  | 34.39 |  | 34.39
3 | ФССЦпг-03-21-01-009 | Перевозка грузов автомобилями-самосвалами грузоподъемностью 10 т, работающих вне карьера, на расстояние: до 9 км I класс груза (1 т груза) НР 0% от ФОТ СП 0% от ФОТ | 4.32 | 10.47 | 10.47 |  | 45.23 |  | 45.23
Монтажные работы
4 | ФЕР27-06-026-01 | Розлив вяжущих материалов (1 т) НР (0,22 руб.): 149% от ФОТ СП (0,14 руб.): 95% от ФОТ | 0,0216 | 1571.33 | 39,1 7,15 | 1532.23 | 33.94 |  | 0,84 0,15 | 33.1
5 | ФЕР27-06-020-01 Тех. часть п. 1.27.37 | Устройство покрытия толщиной 4 см из горячих асфальтобетонных смесей плотных мелкозернистых типа АБВ, плотность каменных материалов: 2,5-2,9 т/м3 (1000 м2 покрытия) НР (67,69 руб.): 149% от ФОТ СП (43,16 руб.): 95% от ФОТ | 0,072 | 46666,3 368,45 | 2386,22 262,54 | 43911.63 | 3359.97 | 26.53 | 171,81 18,90 | 3161.63 | 38.3 | 2.76
6 | ФЕР27-06-020-01 Тех. часть п. 1.27.37 | Устройство покрытия толщиной 4 см из горячих асфальтобетонных смесей плотных мелкозернистых типа АБВ, плотность каменных материалов: 2,5-2,9 т/м3 (1000 м2 покрытия) НР (67,69 руб.): 149% от ФОТ СП (43,16 руб.): 95% от ФОТ | 0,072 | 46666,3 368,45 | 2386,22 262,54 | 43911.63 | 3359.97 | 26.53 | 171,81 18,90 | 3161.63 | 38.3 | 2.76
7 | ФЕР27-06-021-01 | На каждые 0,5 см изменения толщины покрытия добавлять или исключать: к расценке 27-06-020-01 (1000 м2 покрытия) (ПЗ=4 (ОЗП=4; ЭМ=4 к расх.; ЗПМ=4; МАТ=4 к расх.; ТЗ=4; ТЗМ=4)) НР (0,37 руб.): 149% от ФОТ СП (0,24 руб.): 95% от ФОТ | 0,072 | 21902,16 3,48 | 12.4 | 21886.28 | 1576.96 | 0.25 | 0.89 | 1575.82 | 0.36 | 0.03
Итого прямые затраты по разделу в ценах 2001г. | [6 empty] | 8697.8 | 57.35 | 708,27 49,00 | 7932.18 |  | 6.07
Накладные расходы | [6 empty] | 152.43
Сметная прибыль | [6 empty] | 95.75
Итого по разделу 1 Искусственная дорожная неровность | [6 empty] | 8945.98 |  |  |  |  | 6.07
Благоустройство | [6 empty] | 312.84 |  |  |  |  | 0.52
Погрузо-разгрузочные работы при автоперевозках | [6 empty] | 34.39
Перевозка грузов автотранспортом | [6 empty] | 45.23
Автомобильные дороги | [6 empty] | 8553.52 |  |  |  |  | 5.55
Итого | [6 empty] | 8945.98 |  |  |  |  | 6.07
В том числе:
Материалы | [6 empty] | 7932.18
Машины и механизмы | [6 empty] | 708.27
ФОТ | [6 empty] | 106.35
Накладные расходы | [6 empty] | 152.43
Сметная прибыль | [6 empty] | 95.75
Итого по разделу 1 Искусственная дорожная неровность | [6 empty] | 8945.98 |  |  |  |  | 6.07
Раздел 2. Разметка
8 | ФЕР27-09-031-01 | Нанесение линии поперечной дорожной разметки холодным пластиком со световозвращающими элементами вручную с применением трафаретной самоклеящейся ленты (10 м2 разметки) НР (261,96 руб.): 149% от ФОТ СП (167,02 руб.): 95% от ФОТ | 3,28 | 2551,71 53,6 |  | 2498.11 | 8369.61 | 175.81 |  | 8193.8 | 5.25 | 17.22
Итого прямые затраты по разделу в ценах 2001г. | [6 empty] | 8369.61 | 175.81 |  | 8193.8 |  | 17.22
Накладные расходы | [6 empty] | 261.96
Сметная прибыль | [6 empty] | 167.02
Итого по разделу 2 Разметка | [6 empty] | 8798.59 |  |  |  |  | 17.22
Раздел 3. Дорожные знаки
9 | ФЕР27-09-008-01 | Установка дорожных знаков бесфундаментных: на металлических стойках (100 знаков) НР (398,4 руб.): 149% от ФОТ СП (254,01 руб.): 95% от ФОТ | 0,08 | 7568,86 3111,74 | 2740,23 230,48 | 1716.89 | 605.51 | 248.94 | 219,22 18,44 | 137.35 | 364.8 | 29.18
10 | ФССЦ-103-0356 | Трубы стальные бесшовные, горячедеформированные со снятой фаской из стали наружным диаметром: 57 мм, толщина стенки 3 мм (м) | 32 | 36.59 |  | 36.59 | 1170.88 |  |  | 1170.88
11 | ФЕР06-01-001-01 | Устройство бетонной подготовки (100 м3 бетона, бутобетона и железобетона в деле) НР (3,91 руб.): 110% от ФОТ СП (2,31 руб.): 65% от ФОТ | 0,00216 | 58585,02 1404 | 1590,53 243 | 55590.49 | 126.54 | 3.03 | 3,44 0,52 | 120.07 | 180 | 0.39
12 | прайс-лист | Дорожный знак (1.17 Искусственная неровность) (шт) | 2 | 204,3 |  | 204,3 | 408.6 |  |  | 408.6
13 | прайс-лист | Дорожный знак (8.2.1 Зона действия) (шт) | 2 | 155,45 |  | 155,45 | 310.9 |  |  | 310.9
14 | прайс-лист | Дорожный знак (5.20 Искусственная неровность) (шт) | 2 | 284,25 |  | 284,25 | 568.5 |  |  | 568.5
15 | прайс-лист | Дорожный знак (1.23 Дети) (шт) | 1 | 204,3 |  | 204,3 | 204.3 |  |  | 204.3
16 | прайс-лист | Дорожный знак (3.24 Ограничение максимальной скорости) (шт) | 1 | 230,95 |  | 230,95 | 230.95 |  |  | 230.95
Итого прямые затраты по разделу в ценах 2001г. | [6 empty] | 3626.18 | 251.97 | 222,66 18,96 | 3151.55 |  | 29.57
Накладные расходы | [6 empty] | 402.31
Сметная прибыль | [6 empty] | 256.32
Итого по разделу 3 Дорожные знаки | [6 empty] | 4284.81 |  |  |  |  | 29.57
Раздел 4. Светофор Т.7.А
17 | ФЕР27-03-008-04 | Разборка покрытий и оснований: асфальтобетонных (100 м3 конструкций) НР (2,91 руб.): 149% от ФОТ СП (1,85 руб.): 95% от ФОТ | 0.001 | 5786,87 1494,14 | 4292,73 464,51 |  | 5.79 | 1.49 | 4,3 0,46 |  | 179.8 | 0.18
18 | ФЕР01-02-031-02 | Бурение ям глубиной до 2 м бурильно-крановыми машинами: на тракторе, группа грунтов 2 (100 ям) НР (3,9 руб.): 84% от ФОТ СП (2,09 руб.): 45% от ФОТ | 0.01 | 3660,24 177,37 | 3482,87 286,64 |  | 36.6 | 1.77 | 34,83 2,87 |  | 22.74 | 0.23
19 | ФЕР06-01-001-01 | Устройство бетонной подготовки (100 м3 бетона, бутобетона и железобетона в деле) НР (36,23 руб.): 110% от ФОТ СП (21,41 руб.): 65% от ФОТ | 0.02 | 58585,02 1404 | 1590,53 243 | 55590.49 | 1171.7 | 28.08 | 31,81 4,86 | 1111.81 | 180 | 3.6
20 | ФЕР33-01-016-01 | Установка стальных опор промежуточных: свободностоящих, одностоечных массой до 2 т (1 т опор) НР (26,05 руб.): 113% от ФОТ СП (13,83 руб.): 60% от ФОТ | 0.06 | 11545,58 284,21 | 1373,37 99,96 | 9888 | 692.73 | 17.05 | 82,4 6,00 | 593.28 | 29.12 | 1.75
21 | ФЕР01-02-061-02 | Засыпка вручную траншей, пазух котлованов и ям, группа грунтов: 2 (100 м3 грунта) НР (11,02 руб.): 84% от ФОТ СП (5,9 руб.): 45% от ФОТ | 0.018 | 729 729 |  |  | 13.12 | 13.12 |  |  | 97.2 | 1.75
22 | ФЕРм08-02-305-01 | Хомут на опоре (1 шт.) НР (11,7 руб.): 100% от ФОТ СП (7,61 руб.): 65% от ФОТ | 2 | 38,6 2,2 | 36,36 3,65 | 0.04 | 77.2 | 4.4 | 72,72 7,30 | 0.08 | 0.24 | 0.48
23 | ФЕРм08-02-317-09 | Сигнализация автоматическая безопасности движения со светофорами: одноочковыми (1 шт.) НР (654,12 руб.): 100% от ФОТ СП (425,18 руб.): 65% от ФОТ | 2 | 994,5 288,58 | 411,44 38,48 | 294.48 | 1989 | 577.16 | 822,88 76,96 | 588.96 | 30.7 | 61.4
24 | прайс-лист | Светофор пешеходный (шт) | 1 | 5721,05 |  | 5721,05 | 5721.05 |  |  | 5721.05
Итого прямые затраты по разделу в ценах 2001г. | [6 empty] | 9707.19 | 643.07 | 1048,94 98,45 | 8015.18 |  | 69.39
Накладные расходы | [6 empty] | 745.93
Сметная прибыль | [6 empty] | 477.86
Итого по разделу 4 Светофор Т.7.А | [6 empty] | 10930.98 |  |  |  |  | 69.39
Раздел 5. Освещение (установка 3-х опор со светильниками)
25 | ФЕР33-04-003-01 | Установка железобетонных опор; 6-10 кВ с траверсами без приставок: одностоечных (1 опора) НР (144,82 руб.): 113% от ФОТ СП (76,9 руб.): 60% от ФОТ | 3 | 203,89 33,67 | 124,62 9,05 | 45.6 | 611.67 | 101.01 | 373,86 27,15 | 136.8 | 3.8 | 11.4
26 | ФССЦ-403-1193 | Стойка опоры/бетон, объем 0,45 м3, расход ар-ры 60,8 кг/ (серия 3.407.1-143; 3.407.1-136) (шт.) | 3 | 1424.69 |  | 1424.69 | 4274.07 |  |  | 4274.07
27 | ФЕР33-04-017-01 | Подвеска самонесущих изолированных проводов напряжением от 0,4 кВ до 1 кВ (со снятием напряжения) при количестве 29 опор: с использованием автогидроподъемника (1000 м) 6 260,70 = 11 153,29 - 29 x 168,71 НР (74,6 руб.): 113% от ФОТ СП (39,61 руб.): 60% от ФОТ | 0.065 | 6260,7 620,43 | 3097,12 395,22 | 2543.15 | 406.95 | 40.33 | 201,31 25,69 | 165.31 | 65.24 | 4.24
28 | ФССЦ-502-0875 | Провода самонесущие изолированные для воздушных линий электропередачи с алюминиевыми жилами (1000 м) | 0.065 | 10161.69 |  | 10161.69 | 660.51 |  |  | 660.51
29 | ФССЦ-111-3141 | Комплект промежуточной подвески (компл.) | 1 | 168.71 |  | 168.71 | 168.71 |  |  | 168.71
30 | ФЕРм08-02-144-02 | Присоединение к зажимам жил проводов или кабелей сечением: до 6 мм2 (100 шт.) НР (8 руб.): 100% от ФОТ СП (5,2 руб.): 65% от ФОТ | 0.08 | 102,05 100,05 |  | 2 | 8.16 | 8 |  | 0.16 | 10.4 | 0.83
31 | ФССЦ-111-0135 | Зажим ответвительный с прокалыванием изоляции (100 шт.) | 0.06 | 3133 |  | 3133 | 187.98 |  |  | 187.98
32 | ФССЦ-111-3104 | Зажим ответвительный с прокалыванием изоляции (100 шт.) | 0.02 | 11054 |  | 11054 | 221.08 |  |  | 221.08
33 | ФЕРм08-02-147-10 | Кабель до 35 кВ по установленным конструкциям и лоткам с креплением по всей длине, масса 1 м кабеля: до 1 кг (100 м кабеля) НР (12,43 руб.): 100% от ФОТ СП (8,08 руб.): 65% от ФОТ | 0.09 | 229,78 135,45 | 58,33 2,7 | 36 | 20.68 | 12.19 | 5,25 0,24 | 3.24 | 14.08 | 1.27
34 | ФССЦ-501-8191 | Кабель силовой с медными жилами с поливинилхлоридной изоляцией в поливинилхлоридной оболочке без защитного покрова: напряжением 0,66 кВ, число жил - 3 и сечением 2,5 мм2 (1000 м) | 0.009 | 4883.86 |  | 4883.86 | 43.95 |  |  | 43.95
35 | ФЕРм08-03-595-03 | Светильник с ртутными лампами, включая установку ПРА: на трубчатых подвесах, длина подвеса до 2500 мм (100 шт.) НР (87,95 руб.): 100% от ФОТ СП (57,17 руб.): 65% от ФОТ | 0.03 | 6910,07 1920,51 | 3467,15 1010,94 | 1522.41 | 207.3 | 57.62 | 104,01 30,33 | 45.67 | 193.6 | 5.81
36 | прайс-лист | Светильник (шт) | 3 | 182,67 |  | 182,67 | 548.01 |  |  | 548.01
37 | прайс-лист | Лампы (шт) | 3 | 48,68 |  | 48,68 | 146.04 |  |  | 146.04
38 | ФЕР13-03-004-26 | Окраска металлических огрунтованных поверхностей: эмалью (100 м2 окрашиваемой поверхности) 50,30 = 322,24 - 0,019 x 14 312,87 НР (0,33 руб.): 95% от ФОТ СП (0,25 руб.): 70% от ФОТ | 0.01 | 50,3 34,74 | 6,22 0,1 | 9.34 | 0.5 | 0.35 | 0.06 | 0.09 | 3.83 | 0.04
39 | ФССЦ-113-8097 | Эмаль черная (т) | 0.001 | 20725.69 |  | 20725.69 | 20.73 |  |  | 20.73
40 | ФССЦ-111-3170 | Скрепа размером 20 мм (100 шт.) | 0.12 | 582 |  | 582 | 69.84 |  |  | 69.84
41 | ФССЦ-111-3165 | Лента крепления шириной 20 мм, толщиной 0,7 мм, длиной 50 м из нержавеющей стали (в пластмасовой коробке с кабельной бухтой) (шт.) | 0.36 | 943.06 |  | 943.06 | 339.5 |  |  | 339.5
42 | ФЕРм08-01-087-03 | Металлические конструкции (1 т) НР (10,17 руб.): 100% от ФОТ СП (6,61 руб.): 65% от ФОТ | 0.016357 | 13090,48 598,36 | 508,28 23,49 | 11983.84 | 214.12 | 9.79 | 8,31 0,38 | 196.02 | 62.2 | 1.02
43 | ФССЦ-103-0053 | Трубы стальные сварные водогазопроводные с резьбой оцинкованные обыкновенные, диаметр условного прохода: 40 мм, толщина стенки 3,5 мм (м) | 2.8571 | 63.1 |  | 63.1 | 180.29 |  |  | 180.29
44 | ФССЦ-101-5185 | Сталь угловая равнополочная, шириной полок 63-63 мм (т) | 0.0135 | 4840.65 |  | 4840.65 | 65.35 |  |  | 65.35
Итого прямые затраты по разделу в ценах 2001г. | [6 empty] | 8395.44 | 229.29 | 692,80 83,79 | 7473.35 |  | 24.61
Накладные расходы | [6 empty] | 338.3
Сметная прибыль | [6 empty] | 193.82
Итого по разделу 5 Освещение (установка 3-х опор со светильниками) | [6 empty] | 8927.56 |  |  |  |  | 24.61
Раздел 6. Ограждение на пешеходных переходах
45 | ФЕР01-02-058-02 | Копание ям вручную без креплений для стоек и столбов: без откосов глубиной до 0,7 м, группа грунтов 2 (100 м3 грунта) НР (27,74 руб.): 84% от ФОТ СП (14,86 руб.): 45% от ФОТ | 0,01512 | 2184 2184 |  |  | 33.02 | 33.02 |  |  | 280 | 4.23
46 | ФЕР09-03-012-12 | Монтаж опорных стоек для пролетов: до 24 м (1 т конструкций) НР (37,21 руб.): 95% от ФОТ СП (33,29 руб.): 85% от ФОТ | 0,44 | 454,39 59,11 | 273,94 29,91 | 121.34 | 199.93 | 26.01 | 120,53 13,16 | 53.39 | 6.59 | 2.9
47 | ФССЦ-103-0139 | Трубы стальные электросварные прямошовные со снятой фаской из стали наружный диаметр: 57 мм, толщина стенки 3,5 мм (м) | 95.2 | 35.7 |  | 35.7 | 3398.64 |  |  | 3398.64
48 | ФЕР09-06-024-10 | Монтаж ограждения - Монтаж: лестниц, площадок, ограждений, панелей и дверок с теплоизоляционной обшивкой (1 т конструкций) НР (586,46 руб.): 95% от ФОТ СП (524,73 руб.): 85% от ФОТ | 1,65 | 774,26 368,06 | 304,49 6,08 | 101.71 | 1277.53 | 607.3 | 502,41 10,03 | 167.82 | 38.26 | 63.13
49 | прайс-лист | Ограждение 2000*1200 (секц) | 55 | 378,75 |  | 378,75 | 20831.25 |  |  | 20831.25
50 | ФЕР06-01-001-01 | Устройство бетонной подготовки (100 м3 бетона, бутобетона и железобетона в деле) НР (24,35 руб.): 110% от ФОТ СП (14,39 руб.): 65% от ФОТ | 0,01344 | 58585,02 1404 | 1590,53 243 | 55590.49 | 787.38 | 18.87 | 21,38 3,27 | 747.13 | 180 | 2.42
Итого прямые затраты по разделу в ценах 2001г. | [6 empty] | 26527.75 | 685.2 | 644,32 26,46 | 25198.23 |  | 72.68
Накладные расходы | [6 empty] | 675.77
Сметная прибыль | [6 empty] | 587.28
Итого по разделу 6 Ограждение на пешеходных переходах | [6 empty] | 27790.8 |  |  |  |  | 72.68
ИТОГИ ПО СМЕТЕ:
Итого прямые затраты по смете в ценах 2001г. | [6 empty] | 65323.97 | 2042.69 | 3316,99 276,66 | 59964.29 |  | 219.54
Накладные расходы | [6 empty] | 2576.69
Сметная прибыль | [6 empty] | 1778.05
Индекс перевода в текущие цены
НДС 18%
ВСЕГО по смете в текущих ценах с НДС 18%
ЛОКАЛЬНЫЙ СМЕТНЫЙ РАСЧЕТ
ВЫПОЛНЕНИЕ РАБОТ ПО ОРГАНИЗАЦИИ БЕЗОПАСНОСТИ ДОРОЖНОГО ДВИЖЕНИЯ В РАЙОНЕ МБОУ "СОШ №3"
ПО УЛИЦЕ МИРА В ГОРОДЕ ЮГОРСКЕ
Основание: Дефектный акт
Сметная стоимость в текущих ценах с НДС 18% _______________________________________________________________________________________________
| Средства на оплату труда _______________________________________________________________________________________________ |  | ___________________________1,305 |  | тыс. руб.
| Сметная трудоемкость _______________________________________________________________________________________________ |  | _______________________________________________________________________________________________134,23 |  | чел.час
Составлен(а) в ценах с НДС 18%
№ пп | Шифр и номер позиции норматива | Наименование работ и затрат, единица измерения | Количество | Стоимость единицы, руб. |  |  | Общая стоимость, руб. |  |  |  | Затраты труда рабочих, чел.-ч, не занятых обслуживанием машин
|  |  |  | всего | эксплуата- ции машин | мате- риалы | Всего | оплаты труда | эксплуата- ции машин | мате- риалы
|  |  |  | оплаты труда | в т.ч. оплаты труда |  |  |  | в т.ч. оплаты труда |  | на единицу | всего
1 | 2 | 3 | 4 | 5 | 6 | 7 | 8 | 9 | 10 | 11 | 12 | 13
Раздел 1. Разметка
1 | ФЕР27-09-031-01 | Нанесение линии поперечной дорожной разметки холодным пластиком со световозвращающими элементами вручную с применением трафаретной самоклеящейся ленты (10 м2 разметки) НР (9,58 руб.): 149% от ФОТ СП (6,11 руб.): 95% от ФОТ | 0,12 | 2551,71 53,6 |  | 2498.11 | 306.21 | 6.43 |  | 299.78 | 5.25 | 0.63
Итого прямые затраты по разделу в ценах 2001г. | [6 empty] | 306.21 | 6.43 |  | 299.78 |  | 0.63
Накладные расходы | [6 empty] | 9.58
Сметная прибыль | [6 empty] | 6.11
Итого по разделу 1 Разметка | [6 empty] | 321.9 |  |  |  |  | 0.63
Автомобильные дороги | [6 empty] | 321.9 |  |  |  |  | 0.63
Итого | [6 empty] | 321.9 |  |  |  |  | 0.63
В том числе:
Материалы | [6 empty] | 299.78
ФОТ | [6 empty] | 6.43
Накладные расходы | [6 empty] | 9.58
Сметная прибыль | [6 empty] | 6.11
Итого по разделу 1 Разметка | [6 empty] | 321.9 |  |  |  |  | 0.63
Раздел 2. Дорожные знаки
2 | ФЕР27-09-008-01 | Установка дорожных знаков бесфундаментных: на металлических стойках (100 знаков) НР (199,2 руб.): 149% от ФОТ СП (127,01 руб.): 95% от ФОТ | 0,04 | 7568,86 3111,74 | 2740,23 230,48 | 1716.89 | 302.75 | 124.47 | 109,61 9,22 | 68.67 | 364.8 | 14.59
3 | ФССЦ-103-0356 | Трубы стальные бесшовные, горячедеформированные со снятой фаской из стали, наружным диаметром: 57 мм, толщина стенки 3 мм (м) | 16 | 36.59 |  | 36.59 | 585.44 |  |  | 585.44
4 | ФЕР06-01-001-01 | Устройство бетонной подготовки (100 м3 бетона, бутобетона и железобетона в деле) НР (1,96 руб.): 110% от ФОТ СП (1,16 руб.): 65% от ФОТ | 0,00108 | 58585,02 1404 | 1590,53 243 | 55590.49 | 63.27 | 1.52 | 1,72 0,26 | 60.03 | 180 | 0.19
5 | прайс-лист | Дорожный знак (8.2.1 Зона действия) (шт) | 2 | 155,45 |  | 155,45 | 310.9 |  |  | 310.9
6 | прайс-лист | Дорожный знак (1.23 Дети) (шт) | 2 | 204,3 |  | 204,3 | 408.6 |  |  | 408.6
Итого прямые затраты по разделу в ценах 2001г. | [6 empty] | 1670.96 | 125.99 | 111,33 9,48 | 1433.64 |  | 14.78
Накладные расходы | [6 empty] | 201.16
Сметная прибыль | [6 empty] | 128.17
Итого по разделу 2 Дорожные знаки | [6 empty] | 2000.29 |  |  |  |  | 14.78
Раздел 3. Ограждение на пешеходных переходах
7 | ФЕР01-02-058-02 | Копание ям вручную без креплений для стоек и столбов: без откосов глубиной до 0,7 м, группа грунтов 2 (100 м3 грунта) НР (45,07 руб.): 84% от ФОТ СП (24,15 руб.): 45% от ФОТ | 0,02457 | 2184 2184 |  |  | 53.66 | 53.66 |  |  | 280 | 6.88
8 | ФЕР09-03-012-12 | Монтаж опорных стоек для пролетов: до 24 м (1 т конструкций) НР (60,47 руб.): 95% от ФОТ СП (54,1 руб.): 85% от ФОТ | 0,715 | 454,39 59,11 | 273,94 29,91 | 121.34 | 324.89 | 42.26 | 195,87 21,39 | 86.76 | 6.59 | 4.71
9 | ФССЦ-103-0139 | Трубы стальные электросварные прямошовные со снятой фаской из стали наружный диаметр: 57 мм, толщина стенки 3,5 мм (м) | 154.7 | 35.7 |  | 35.7 | 5522.79 |  |  | 5522.79
10 | ФЕР09-06-024-10 | Монтаж ограждения - Монтаж: лестниц, площадок, ограждений, панелей и дверок с теплоизоляционной обшивкой (1 т конструкций) НР (959,67 руб.): 95% от ФОТ СП (858,65 руб.): 85% от ФОТ | 2,7 | 774,26 368,06 | 304,49 6,08 | 101.71 | 2090.5 | 993.76 | 822,12 16,42 | 274.62 | 38.26 | 103.3
11 | прайс-лист | Ограждение 2000*1200 (секц) | 90 | 378,75 |  | 378,75 | 34087.5 |  |  | 34087.5
12 | ФЕР06-01-001-01 | Устройство бетонной подготовки (100 м3 бетона, бутобетона и железобетона в деле) НР (39,57 руб.): 110% от ФОТ СП (23,38 руб.): 65% от ФОТ | 0,02184 | 58585,02 1404 | 1590,53 243 | 55590.49 | 1279.5 | 30.66 | 34,74 5,31 | 1214.1 | 180 | 3.93
Итого прямые затраты по разделу в ценах 2001г. | [6 empty] | 43358.84 | 1120.34 | 1052,73 43,12 | 41185.77 |  | 118.82
Накладные расходы | [6 empty] | 1104.78
Сметная прибыль | [6 empty] | 960.29
Итого по разделу 3 Ограждение на пешеходных переходах | [6 empty] | 45423.91 |  |  |  |  | 118.82
ИТОГИ ПО СМЕТЕ:
Итого прямые затраты по смете в ценах 2001г. | [6 empty] | 45336.01 | 1252.76 | 1164,06 52,60 | 42919.19 |  | 134.23
Накладные расходы | [6 empty] | 1315.52
Сметная прибыль | [6 empty] | 1094.56
Индекс перевода в текущие цены
НДС 18%
ВСЕГО по смете в текущих ценах с НДС 18%
ЛОКАЛЬНЫЙ СМЕТНЫЙ РАСЧЕТ
ВЫПОЛНЕНИЕ РАБОТ ПО ОРГАНИЗАЦИИ БЕЗОПАСНОСТИ ДОРОЖНОГО ДВИЖЕНИЯ В РАЙОНЕ МБОУ "СОШ №1"
ПО УЛИЦЕ ЛЕНИНА В ГОРОДЕ ЮГОРСКЕ
Основание: Дефектный акт
| Сметная стоимость в текущих ценах с НДС 18%_______________________________________________________________________________________________ |  | ___________________________571,407 |  | тыс. руб.
| строительных работ _______________________________________________________________________________________________ |  | _______________________________________________________________________________________________50,941 |  | тыс. руб.
| монтажных работ _______________________________________________________________________________________________ |  | _______________________________________________________________________________________________3,165 |  | тыс. руб.
| Средства на оплату труда _______________________________________________________________________________________________ |  | ___________________________1,858 |  | тыс. руб.
| Сметная трудоемкость _______________________________________________________________________________________________ |  | _______________________________________________________________________________________________181,65 |  | чел.час
Составлен(а) в ценах 2001 г.
№ пп | Шифр и номер позиции норматива | Наименование работ и затрат, единица измерения | Количество | Стоимость единицы, руб. |  |  | Общая стоимость, руб. |  |  |  | Затраты труда рабочих, чел.-ч, не занятых обслуживанием машин
|  |  |  | всего | эксплуата- ции машин | мате- риалы | Всего | оплаты труда | эксплуата- ции машин | мате- риалы
|  |  |  | оплаты труда | в т.ч. оплаты труда |  |  |  | в т.ч. оплаты труда |  | на единицу | всего
1 | 2 | 3 | 4 | 5 | 6 | 7 | 8 | 9 | 10 | 11 | 12 | 13
Раздел 1. Искусственная дорожная неровность
Демонтажные работы
1 | ФЕРр68-12-7 | Снятие деформированных асфальтобетонных покрытий самоходными холодными фрезами с шириной фрезерования 500-1000 мм и толщиной слоя: до 50 мм (1000 м2 покрытия) НР (8,68 руб.): 109% от ФОТ СП (4,78 руб.): 60% от ФОТ | 0,038 | 3990,79 56,16 | 3934,63 153,53 |  | 151.65 | 2.13 | 149,52 5,83 |  | 7.2 | 0.27
2 | ФССЦпг-01-01-01-042 | Погрузочные работы при автомобильных перевозках: мусора строительного с погрузкой транспортерами (1 т груза) НР 100% от ФОТ СП 60% от ФОТ | 2.28 | 7.96 | 7.96 |  | 18.15 |  | 18.15
3 | ФССЦпг-03-21-01-009 | Перевозка грузов автомобилями-самосвалами грузоподъемностью 10 т, работающих вне карьера, на расстояние: до 9 км I класс груза (1 т груза) НР 0% от ФОТ СП 0% от ФОТ | 2.28 | 10.47 | 10.47 |  | 23.87 |  | 23.87
Монтажные работы
4 | ФЕР27-06-026-01 | Розлив вяжущих материалов (1 т) НР (0,12 руб.): 149% от ФОТ СП (0,08 руб.): 95% от ФОТ | 0,0108 | 1571.33 | 39,1 7,15 | 1532.23 | 16.97 |  | 0,42 0,08 | 16.55
5 | ФЕР27-06-020-01 Тех. часть п. 1.27.37 | Устройство покрытия толщиной 4 см из горячих асфальтобетонных смесей плотных мелкозернистых типа АБВ, плотность каменных материалов: 2,5-2,9 т/м3 (1000 м2 покрытия) НР (35,73 руб.): 149% от ФОТ СП (22,78 руб.): 95% от ФОТ | 0,038 | 46666,3 368,45 | 2386,22 262,54 | 43911.63 | 1773.32 | 14 | 90,68 9,98 | 1668.64 | 38.3 | 1.46
6 | ФЕР27-06-020-01 Тех. часть п. 1.27.37 | Устройство покрытия толщиной 4 см из горячих асфальтобетонных смесей плотных мелкозернистых типа АБВ, плотность каменных материалов: 2,5-2,9 т/м3 (1000 м2 покрытия) НР (35,73 руб.): 149% от ФОТ СП (22,78 руб.): 95% от ФОТ | 0,038 | 46666,3 368,45 | 2386,22 262,54 | 43911.63 | 1773.32 | 14 | 90,68 9,98 | 1668.64 | 38.3 | 1.46
7 | ФЕР27-06-021-01 | На каждые 0,5 см изменения толщины покрытия добавлять или исключать: к расценке 27-06-020-01 (1000 м2 покрытия) (ПЗ=4 (ОЗП=4; ЭМ=4 к расх.; ЗПМ=4; МАТ=4 к расх.; ТЗ=4; ТЗМ=4)) НР (0,19 руб.): 149% от ФОТ СП (0,12 руб.): 95% от ФОТ | 0,038 | 21902,16 3,48 | 12.4 | 21886.28 | 832.28 | 0.13 | 0.47 | 831.68 | 0.36 | 0.01
Итого прямые затраты по разделу в ценах 2001г. | [6 empty] | 4589.56 | 30.26 | 373,79 25,87 | 4185.51 |  | 3.2
Накладные расходы | [6 empty] | 80.45
Сметная прибыль | [6 empty] | 50.54
Итого по разделу 1 Искусственная дорожная неровность | [6 empty] | 4720.55 |  |  |  |  | 3.2
Благоустройство | [6 empty] | 165.11 |  |  |  |  | 0.27
Погрузо-разгрузочные работы при автоперевозках | [6 empty] | 18.15
Перевозка грузов автотранспортом | [6 empty] | 23.87
Автомобильные дороги | [6 empty] | 4513.42 |  |  |  |  | 2.93
Итого | [6 empty] | 4720.55 |  |  |  |  | 3.2
В том числе:
Материалы | [6 empty] | 4185.51
Машины и механизмы | [6 empty] | 373.79
ФОТ | [6 empty] | 56.13
Накладные расходы | [6 empty] | 80.45
Сметная прибыль | [6 empty] | 50.54
Итого по разделу 1 Искусственная дорожная неровность | [6 empty] | 4720.55 |  |  |  |  | 3.2
Раздел 2. Разметка
8 | ФЕР27-09-031-01 | Нанесение линии поперечной дорожной разметки холодным пластиком со световозвращающими элементами вручную с применением трафаретной самоклеящейся ленты (10 м2 разметки) НР (47,92 руб.): 149% от ФОТ СП (30,55 руб.): 95% от ФОТ | 0,6 | 2551,71 53,6 |  | 2498.11 | 1531.03 | 32.16 |  | 1498.87 | 5.25 | 3.15
Итого прямые затраты по разделу в ценах 2001г. | [6 empty] | 1531.03 | 32.16 |  | 1498.87 |  | 3.15
Накладные расходы | [6 empty] | 47.92
Сметная прибыль | [6 empty] | 30.55
Итого по разделу 2 Разметка | [6 empty] | 1609.5 |  |  |  |  | 3.15
Раздел 3. Дорожные знаки
9 | ФЕР27-09-008-01 | Установка дорожных знаков бесфундаментных: на металлических стойках (100 знаков) НР (199,2 руб.): 149% от ФОТ СП (127,01 руб.): 95% от ФОТ | 0,04 | 7568,86 3111,74 | 2740,23 230,48 | 1716.89 | 302.75 | 124.47 | 109,61 9,22 | 68.67 | 364.8 | 14.59
10 | ФССЦ-103-0356 | Трубы стальные бесшовные, горячедеформированные со снятой фаской из стали, наружным диаметром: 57 мм, толщина стенки 3 мм (м) | 16 | 36.59 |  | 36.59 | 585.44 |  |  | 585.44
11 | ФЕР06-01-001-01 | Устройство бетонной подготовки (100 м3 бетона, бутобетона и железобетона в деле) НР (1,96 руб.): 110% от ФОТ СП (1,16 руб.): 65% от ФОТ | 0,00108 | 58585,02 1404 | 1590,53 243 | 55590.49 | 63.27 | 1.52 | 1,72 0,26 | 60.03 | 180 | 0.19
12 | прайс-лист | Дорожный знак (8.2.1 Зона действия) (шт) | 2 | 155,45 |  | 155,45 | 310.9 |  |  | 310.9
13 | прайс-лист | Дорожный знак (1.23 Дети) (шт) | 2 | 204,3 |  | 204,3 | 408.6 |  |  | 408.6
Итого прямые затраты по разделу в ценах 2001г. | [6 empty] | 1670.96 | 125.99 | 111,33 9,48 | 1433.64 |  | 14.78
Накладные расходы | [6 empty] | 201.16
Сметная прибыль | [6 empty] | 128.17
Итого по разделу 3 Дорожные знаки | [6 empty] | 2000.29 |  |  |  |  | 14.78
Раздел 4. Светофор Т.7.А
14 | ФЕР27-03-008-04 | Разборка покрытий и оснований: асфальтобетонных (100 м3 конструкций) НР (2,91 руб.): 149% от ФОТ СП (1,85 руб.): 95% от ФОТ | 0.001 | 5786,87 1494,14 | 4292,73 464,51 |  | 5.79 | 1.49 | 4,3 0,46 |  | 179.8 | 0.18
15 | ФЕР01-02-031-02 | Бурение ям глубиной до 2 м бурильно-крановыми машинами: на тракторе, группа грунтов 2 (100 ям) НР (3,9 руб.): 84% от ФОТ СП (2,09 руб.): 45% от ФОТ | 0.01 | 3660,24 177,37 | 3482,87 286,64 |  | 36.6 | 1.77 | 34,83 2,87 |  | 22.74 | 0.23
16 | ФЕР06-01-001-01 | Устройство бетонной подготовки (100 м3 бетона, бутобетона и железобетона в деле) НР (36,23 руб.): 110% от ФОТ СП (21,41 руб.): 65% от ФОТ | 0.02 | 58585,02 1404 | 1590,53 243 | 55590.49 | 1171.7 | 28.08 | 31,81 4,86 | 1111.81 | 180 | 3.6
17 | ФЕР33-01-016-01 | Установка стальных опор промежуточных: свободностоящих, одностоечных массой до 2 т (1 т опор) НР (26,05 руб.): 113% от ФОТ СП (13,83 руб.): 60% от ФОТ | 0.06 | 11545,58 284,21 | 1373,37 99,96 | 9888 | 692.73 | 17.05 | 82,4 6,00 | 593.28 | 29.12 | 1.75
18 | ФЕР01-02-061-02 | Засыпка вручную траншей, пазух котлованов и ям, группа грунтов: 2 (100 м3 грунта) НР (11,02 руб.): 84% от ФОТ СП (5,9 руб.): 45% от ФОТ | 0.018 | 729 729 |  |  | 13.12 | 13.12 |  |  | 97.2 | 1.75
19 | ФЕРм08-02-305-01 | Хомут на опоре (1 шт.) НР (11,7 руб.): 100% от ФОТ СП (7,61 руб.): 65% от ФОТ | 2 | 38,6 2,2 | 36,36 3,65 | 0.04 | 77.2 | 4.4 | 72,72 7,30 | 0.08 | 0.24 | 0.48
20 | ФЕРм08-02-317-09 | Сигнализация автоматическая безопасности движения со светофорами: одноочковыми (1 шт.) НР (654,12 руб.): 100% от ФОТ СП (425,18 руб.): 65% от ФОТ | 2 | 994,5 288,58 | 411,44 38,48 | 294.48 | 1989 | 577.16 | 822,88 76,96 | 588.96 | 30.7 | 61.4
21 | прайс-лист | Светофор пешеходный (шт) | 1 | 5721,05 |  | 5721,05 | 5721.05 |  |  | 5721.05
Итого прямые затраты по разделу в ценах 2001г. | [6 empty] | 9707.19 | 643.07 | 1048,94 98,45 | 8015.18 |  | 69.39
Накладные расходы | [6 empty] | 745.93
Сметная прибыль | [6 empty] | 477.86
Итого по разделу 4 Светофор Т.7.А | [6 empty] | 10930.98 |  |  |  |  | 69.39
Раздел 5. Ограждение на пешеходных переходах
22 | ФЕР01-02-058-02 | Копание ям вручную без креплений для стоек и столбов: без откосов глубиной до 0,7 м, группа грунтов 2 (100 м3 грунта) НР (34,68 руб.): 84% от ФОТ СП (18,58 руб.): 45% от ФОТ | 0,0189 | 2184 2184 |  |  | 41.28 | 41.28 |  |  | 280 | 5.29
23 | ФЕР09-03-012-12 | Монтаж опорных стоек для пролетов: до 24 м (1 т конструкций) НР (46,51 руб.): 95% от ФОТ СП (41,62 руб.): 85% от ФОТ | 0,55 | 454,39 59,11 | 273,94 29,91 | 121.34 | 249.91 | 32.51 | 150,67 16,45 | 66.73 | 6.59 | 3.62
24 | ФССЦ-103-0139 | Трубы стальные электросварные прямошовные со снятой фаской из стали, наружный диаметр: 57 мм, толщина стенки 3,5 мм (м) | 119 | 35.7 |  | 35.7 | 4248.3 |  |  | 4248.3
25 | ФЕР09-06-024-10 | Монтаж ограждения - Монтаж: лестниц, площадок, ограждений, панелей и дверок с теплоизоляционной обшивкой (1 т конструкций) НР (735,75 руб.): 95% от ФОТ СП (658,3 руб.): 85% от ФОТ | 2,07 | 774,26 368,06 | 304,49 6,08 | 101.71 | 1602.72 | 761.88 | 630,29 12,59 | 210.55 | 38.26 | 79.2
26 | прайс-лист | Ограждение 2000*1200 (секц) | 69 | 378,75 |  | 378,75 | 26133.75 |  |  | 26133.75
27 | ФЕР06-01-001-01 | Устройство бетонной подготовки (100 м3 бетона, бутобетона и железобетона в деле) НР (30,44 руб.): 110% от ФОТ СП (17,99 руб.): 65% от ФОТ | 0,0168 | 58585,02 1404 | 1590,53 243 | 55590.49 | 984.23 | 23.59 | 26,72 4,08 | 933.92 | 180 | 3.02
Итого прямые затраты по разделу в ценах 2001г. | [6 empty] | 33260.19 | 859.26 | 807,68 33,12 | 31593.25 |  | 91.13
Накладные расходы | [6 empty] | 847.38
Сметная прибыль | [6 empty] | 736.49
Итого по разделу 5 Ограждение на пешеходных переходах | [6 empty] | 34844.06 |  |  |  |  | 91.13
ИТОГИ ПО СМЕТЕ:
Итого прямые затраты по смете в ценах 2001г. | [6 empty] | 50758.93 | 1690.74 | 2341,74 166,92 | 46726.45 |  | 181.65
Накладные расходы | [6 empty] | 1922.84
Сметная прибыль | [6 empty] | 1423.6
Индекс перевода в текущие цены
НДС 18%
ВСЕГО по смете в текущих ценах с НДС 18%