## ЛСР по форме №4 с материалами
Приложение 1
к техническому заданию
ЛОКАЛЬНЫЙ СМЕТНЫЙ РАСЧЕТ
ВЫПОЛНЕНИЕ РАБОТ ПО УСТРОЙСТВУ ТРОТУАРА ПО УЛ. ТРАНСПОРТНАЯ (В ТОРЦЕ ЖИЛОГО ДОМА №24 ДО УЛ. СПОРТИВНАЯ)
В ГОРОДЕ ЮГОРСКЕ
Основание: Дефектный акт
| Средства на оплату труда _______________________________________________________________________________________________ |  | ___________________________0,721 |  | тыс. руб.
| Сметная трудоемкость _______________________________________________________________________________________________ |  | _______________________________________________________________________________________________68,41 |  | чел.час
Составлен(а) в ценах 2001 г.
№ пп | Шифр и номер позиции норматива | Наименование работ и затрат, единица измерения | Количество | Стоимость единицы, руб. |  |  | Общая стоимость, руб. |  |  |  | Затраты труда рабочих, чел.-ч, не занятых обслуживанием машин
|  |  |  | всего | эксплуата- ции машин | мате- риалы | Всего | оплаты труда | эксплуата- ции машин | мате- риалы
|  |  |  | оплаты труда | в т.ч. оплаты труда |  |  |  | в т.ч. оплаты труда |  | на единицу | всего
1 | 2 | 3 | 4 | 5 | 6 | 7 | 8 | 9 | 10 | 11 | 12 | 13
Раздел 1. Демонтажные работы
1 | ФЕР09-06-024-10 Применительно | Демонтаж. Монтаж: лестниц, площадок, ограждений, панелей и дверок с теплоизоляционной обшивкой (1 т конструкций) (МДС36 п.3.3.1.Демонтаж (разборка) металлических конструкций ОЗП=0,7; ЭМ=0,7 к расх.; ЗПМ=0,7; МАТ=0 к расх.; ТЗ=0,7; ТЗМ=0,7) НР (4,99 руб.): 95% от ФОТ СП (4,46 руб.): 85% от ФОТ | 0.02 | 470,79 257,65 | 213,14 4,26 |  | 9.42 | 5.16 | 4,26 0,09 |  | 26.782 | 0.54
2 | ФЕРр68-14-1 | Разборка бортовых камней: на бетонном основании (с сохранением материала) (100 м) НР (44,76 руб.): 109% от ФОТ СП (24,64 руб.): 60% от ФОТ | 0,06 6/100 | 1478,92 589,77 | 889,15 94,56 |  | 88.74 | 35.39 | 53,35 5,67 |  | 68.26 | 4.1
Итого прямые затраты по разделу в ценах 2001г. | [6 empty] | 98.16 | 40.55 | 57,61 5,76 |  |  | 4.64
Накладные расходы | [6 empty] | 49.75
Сметная прибыль | [6 empty] | 29.1
Итоги по разделу 1 Демонтажные работы :
Строительные металлические конструкции | [6 empty] | 18.87 |  |  |  |  | 0.54
Благоустройство | [6 empty] | 158.14 |  |  |  |  | 4.1
Итого | [6 empty] | 177.01 |  |  |  |  | 4.64
В том числе:
Машины и механизмы | [6 empty] | 57.61
ФОТ | [6 empty] | 46.31
Накладные расходы | [6 empty] | 49.75
Сметная прибыль | [6 empty] | 29.1
Итого по разделу 1 Демонтажные работы | [6 empty] | 177.01 |  |  |  |  | 4.64
Раздел 2. Подготовительные работы
3 | ФЕР01-01-030-06 Применительно | Снятие растительного слоя грунта - Разработка грунта с перемещением до 10 м бульдозерами мощностью: 79 кВт (108 л.с.), группа грунтов 2 (1000 м3 грунта) НР (0,8 руб.): 100% от ФОТ СП (0,4 руб.): 50% от ФОТ | 0,0079 (79*0,1) / 1000 | 592.23 | 592,23 101,12 |  | 4.68 |  | 4,68 0,80
4 | ФЕР01-01-013-08 | Разработка грунта с погрузкой на автомобили-самосвалы экскаваторами с ковшом вместимостью: 0,65 (0,5-1) м3, группа грунтов 2 (1000 м3 грунта) НР (4,23 руб.): 100% от ФОТ СП (2,12 руб.): 50% от ФОТ | 0,0079 (79*0,1) / 1000 | 3623,82 89 | 3530,48 446,72 | 4.34 | 28.63 | 0.7 | 27,89 3,53 | 0.04 | 11.41 | 0.09
5 | ФССЦпг-03-21-01-009 | Перевозка грузов автомобилями-самосвалами грузоподъемностью 10 т, работающих вне карьера, на расстояние: до 9 км I класс груза (1 т груза) НР 0% от ФОТ СП 0% от ФОТ | 12,64 79*0,1*1,6 | 10.47 | 10.47 |  | 132.34 |  | 132.34
Итого прямые затраты по разделу в ценах 2001г. | [6 empty] | 165.65 | 0.7 | 164,91 4,33 | 0.04 |  | 0.09
Накладные расходы | [6 empty] | 5.03
Сметная прибыль | [6 empty] | 2.52
Итоги по разделу 2 Подготовительные работы :
Земляные работы, выполняемые механизированным способом | [6 empty] | 40.86 |  |  |  |  | 0.09
Перевозка грузов автотранспортом | [6 empty] | 132.34
Итого | [6 empty] | 173.2 |  |  |  |  | 0.09
В том числе:
Материалы | [6 empty] | 0.04
Машины и механизмы | [6 empty] | 164.91
ФОТ | [6 empty] | 5.03
Накладные расходы | [6 empty] | 5.03
Сметная прибыль | [6 empty] | 2.52
Итого по разделу 2 Подготовительные работы | [6 empty] | 173.2 |  |  |  |  | 0.09
Раздел 3. Тротуар
6 | ФЕР27-04-001-01 | Устройство подстилающих и выравнивающих слоев оснований: из песка (100 м3 материала основания (в плотном теле)) НР (107,21 руб.): 149% от ФОТ СП (68,35 руб.): 95% от ФОТ | 0,237 (79*0,3) / 100 | 2281,99 126,07 | 2143,72 177,53 | 12.2 | 540.83 | 29.88 | 508,06 42,07 | 2.89 | 15.72 | 3.73
7 | ФССЦ-408-0122 | Песок природный для строительных: работ средний (м3) | 26,07 79*0,3*1,1 | 55.26 |  | 55.26 | 1440.63 |  |  | 1440.63
8 | ФЕР27-06-001-03 | Устройство дорожных покрытий из сборных прямоугольных железобетонных плит площадью: до 10,5 м2 (100 м3 сборных железобетонных плит) НР (200,78 руб.): 149% от ФОТ СП (128,01 руб.): 95% от ФОТ | 0,0693 (0,63*11) / 100 | 11801,49 1311,49 | 8451 632,97 | 2039 | 817.84 | 90.89 | 585,65 43,86 | 141.3 | 139.52 | 9.67
9 | прайс-лист | Плита 3х1,5 (шт) | 11 | 603,41 |  | 603,41 | 6637.51 |  |  | 6637.51
10 | ФЕР11-01-002-04 Применительно | Устройство подстилающих слоев: щебеночных (1 м3 подстилающего слоя) 140,48 = 278,50 - 0,1 x 155,94 - 0,09 x 155,94 - 1 x 108,40 НР (34,84 руб.): 129% от ФОТ СП (20,26 руб.): 75% от ФОТ | 0,7 7*0,1 | 140,48 33,05 | 50,01 5,53 | 57.42 | 98.34 | 23.14 | 35,01 3,87 | 40.19 | 3.73 | 2.61
11 | ФССЦ-408-0018 | Щебень из природного камня для строительных работ марка: 600, фракция 10-20 мм (м3) | 0,889 7*0,1*1,27 | 118.6 |  | 118.6 | 105.44 |  |  | 105.44
12 | ФЕР06-01-001-01 | Устройство бетонной подготовки (100 м3 бетона, бутобетона и железобетона в деле) НР (12,68 руб.): 110% от ФОТ СП (7,49 руб.): 65% от ФОТ | 0,007 7*0,1/100 | 58585,02 1404 | 1590,53 243 | 55590.49 | 410.1 | 9.83 | 11,13 1,70 | 389.14 | 180 | 1.26
Бордюрный камень
13 | ФЕР27-02-010-02 | Установка бортовых камней бетонных: при других видах покрытий (100 м бортового камня) НР (58,36 руб.): 149% от ФОТ СП (37,21 руб.): 95% от ФОТ | 0,06 6/100 | 4413,33 643,64 | 79,64 9,18 | 3690.05 | 264.8 | 38.62 | 4,78 0,55 | 221.4 | 76.08 | 4.56
Разметка
14 | ФЕР27-09-031-01 Применительно | Разметка пешеходных переходов - Нанесение линии поперечной дорожной разметки холодным пластиком со световозвращающими элементами вручную с применением трафаретной самоклеящейся ленты (10 м2 разметки) 314,16 = 2 551,71 - 55,55 x 40,28 НР (153,34 руб.): 149% от ФОТ СП (97,76 руб.): 95% от ФОТ | 1,92 19,2/10 | 314,16 53,6 |  | 260.56 | 603.19 | 102.91 |  | 500.28 | 5.25 | 10.08
15 | ФССЦ-101-3026 | Краска разметочная дорожная (т) | 0,00768 7,68/1000 | 30571.12 |  | 30571.12 | 234.79 |  |  | 234.79
16 | ФССЦ-101-3027 | Краска разметочная дорожная (т) | 0,00768 7,68/1000 | 34591.03 |  | 34591.03 | 265.66 |  |  | 265.66
Установка дорожных знаков
17 | ФЕР27-09-008-01 | Установка дорожных знаков бесфундаментных: на металлических стойках (100 знаков) НР (99,59 руб.): 149% от ФОТ СП (63,5 руб.): 95% от ФОТ | 0,02 2/100 | 7568,86 3111,74 | 2740,23 230,48 | 1716.89 | 151.38 | 62.23 | 54,8 4,61 | 34.35 | 364.8 | 7.3
18 | ФССЦ-103-0356 | Трубы стальные бесшовные, горячедеформированные со снятой фаской из стали марок 15, 20, 25, наружным диаметром: 57 мм, толщина стенки 3 мм (м) | 8 | 36.59 |  | 36.59 | 292.72 |  |  | 292.72
19 | прайс-лист | Дорожный знак 5.19 "Пешеходный переход" (шт) | 4 | 232,56 |  | 232,56 | 930.24 |  |  | 930.24
20 | ФЕР06-01-001-01 | Устройство бетонной подготовки (100 м3 бетона, бутобетона и железобетона в деле) НР (1,63 руб.): 110% от ФОТ СП (0,96 руб.): 65% от ФОТ | 0,0009 0,045*2/100 | 58585,02 1404 | 1590,53 243 | 55590.49 | 52.73 | 1.26 | 1,43 0,22 | 50.04 | 180 | 0.16
Озеленение
21 | ФЕР47-01-046-04 | Подготовка почвы для устройства партерного и обыкновенного газона с внесением растительной земли слоем 15 см: вручную (100 м2) НР (230,58 руб.): 121% от ФОТ СП (171,5 руб.): 90% от ФОТ | 0,6 60/100 | 2296,1 317,6 |  | 1978.5 | 1377.66 | 190.56 |  | 1187.1 | 40 | 24
22 | ФЕР47-01-046-05 | На каждые 5 см изменения толщины слоя добавлять или исключать к расценкам с 47-01-046-01 по 47-01-046-04 (100 м2) НР (-31,53 руб.): 121% от ФОТ СП (-23,45 руб.): 90% от ФОТ | -0,6 -60/100 | 702,93 43,43 |  | 659.5 | -421.76 | -26.06 |  | -395.7 | 5.47 | -3.28
23 | ФЕР47-01-046-06 | Посев газонов партерных, мавританских и обыкновенных вручную (100 м2) НР (59,87 руб.): 121% от ФОТ СП (44,53 руб.): 90% от ФОТ | 0,6 60/100 | 668,98 50,68 | 301,4 31,78 | 316.9 | 401.39 | 30.41 | 180,84 19,07 | 190.14 | 5.99 | 3.59
Вывоз строительного мусора
24 | ФССЦпг-01-01-01-043 | Погрузочные работы при автомобильных перевозках: мусора строительного с погрузкой экскаваторами емкостью ковша до 0,5 м3 (1 т груза) НР 100% от ФОТ СП 60% от ФОТ | 2.64 | 3.28 | 3.28 |  | 8.66 |  | 8.66
25 | ФССЦпг-03-21-01-009 | Перевозка грузов автомобилями-самосвалами грузоподъемностью 10 т, работающих вне карьера, на расстояние: до 9 км I класс груза (1 т груза) НР 0% от ФОТ СП 0% от ФОТ | 2.64 | 10.47 | 10.47 |  | 27.64 |  | 27.64
26 | Калькуляция | Утилизация строительного мусора (м3) | 2.2 | 17,45 |  | 17,45 | 38.39 |  |  | 38.39
Итого прямые затраты по разделу в ценах 2001г. | [6 empty] | 14278.18 | 553.67 | 1418,00 115,95 | 12306.51 |  | 63.68
Накладные расходы | [6 empty] | 927.34
Сметная прибыль | [6 empty] | 616.14
Итоги по разделу 3 Тротуар :
Автомобильные дороги | [6 empty] | 5731.39 |  |  |  |  | 35.34
Материалы | [6 empty] | 7567.75
Полы | [6 empty] | 153.44 |  |  |  |  | 2.61
Бетонные и железобетонные монолитные конструкции в промышленном строительстве | [6 empty] | 485.6 |  |  |  |  | 1.42
Озеленение. Защитные лесонасаждения | [6 empty] | 1808.79 |  |  |  |  | 24.31
Погрузо-разгрузочные работы при автоперевозках | [6 empty] | 8.66
Перевозка грузов автотранспортом | [6 empty] | 66.03
Итого | [6 empty] | 15821.66 |  |  |  |  | 63.68
В том числе:
Материалы | [6 empty] | 12306.51
Машины и механизмы | [6 empty] | 1418
ФОТ | [6 empty] | 669.62
Накладные расходы | [6 empty] | 927.34
Сметная прибыль | [6 empty] | 616.14
Итого по разделу 3 Тротуар | [6 empty] | 15821.66 |  |  |  |  | 63.68
ИТОГИ ПО СМЕТЕ:
Итого прямые затраты по смете в ценах 2001г. | [6 empty] | 14541.99 | 594.92 | 1640,52 126,04 | 12306.55 |  | 68.41
Накладные расходы | [6 empty] | 982.12
Сметная прибыль | [6 empty] | 647.76
Итоги по смете:
Строительные металлические конструкции
Благоустройство
Земляные работы, выполняемые механизированным способом
Перевозка грузов автотранспортом
Автомобильные дороги
Материалы
Полы
Бетонные и железобетонные монолитные конструкции в промышленном строительстве
Озеленение. Защитные лесонасаждения
Погрузо-разгрузочные работы при автоперевозках
Итого в ценах 2001 г.
В том числе:
Материалы
Машины и механизмы
ФОТ
Накладные расходы
Сметная прибыль
Индекс перевода в текущие цены
НДС 18%
ВСЕГО по смете в текущих ценах с НДС 18%