## ЛСР по форме №4 с материалами
Приложение
к техническому заданию
ЛОКАЛЬНЫЙ СМЕТНЫЙ РАСЧЕТ
ВЫПОЛНЕНИЕ РАБОТ ПО УСТРОЙСТВУ ДОПОЛНИТЕЛЬНЫХ АВТОМОБИЛЬНЫХ СТОЯНОК ПО УЛ. ГЕОЛОГОВ, 13
В ГОРОДЕ ЮГОРСКЕ
Основание: Дефектный акт
| Средства на оплату труда _______________________________________________________________________________________________ |  | ___________________________1,038 |  | тыс. руб.
| Сметная трудоемкость _______________________________________________________________________________________________ |  | _______________________________________________________________________________________________75,49 |  | чел.час
Составлен(а) в ценах 2001 г.
№ пп | Шифр и номер позиции норматива | Наименование работ и затрат, единица измерения | Количество | Стоимость единицы, руб. |  |  | Общая стоимость, руб. |  |  |  | Затраты труда рабочих, чел.-ч, не занятых обслуживанием машин
|  |  |  | всего | эксплуата- ции машин | мате- риалы | Всего | оплаты труда | эксплуата- ции машин | мате- риалы
|  |  |  | оплаты труда | в т.ч. оплаты труда |  |  |  | в т.ч. оплаты труда |  | на единицу | всего
1 | 2 | 3 | 4 | 5 | 6 | 7 | 8 | 9 | 10 | 11 | 12 | 13
Раздел 1. Подготовительные работы
1 | ФЕР27-06-001-03 Приказ Минстроя России от 30.12.2016 №1039/пр Применительно | Демонтаж плит тротуарных 3х1,5 (с сохранением материала) - Устройство дорожных покрытий из сборных прямоугольных железобетонных плит площадью: до 10,5 м2 (100 м3) (Табл.2, п.1 Демонтаж (разборка) сборных бетонных и железобетонных строительных конструкций ОЗП=0,8; ЭМ=0,8 к расх.; ЗПМ=0,8; МАТ=0 к расх.; ТЗ=0,8; ТЗМ=0,8) НР (47,49 руб.): 149% от ФОТ (31,87 руб.) СП (30,28 руб.): 95% от ФОТ (31,87 руб.) | 0,0189 | 7568,09 1049,19 | 6518,9 637,22 |  | 143.04 | 19.83 | 123,21 12,04 |  | 111.616 | 2.11
2 | ФССЦпг-01-01-01-003 Приказ Минстроя России от 30.12.2016 №1039/пр | Погрузо-разгрузочные работы при автомобильных перевозках: Погрузка изделий из сборного железобетона, бетона, керамзитобетона массой до 3 т (1 т груза) НР 100% от ФОТ СП 60% от ФОТ | 6 | 10.71 | 10.71 |  | 64.26 |  | 64.26
3 | ФССЦпг-03-01-02-004 Приказ Минстроя России от 30.12.2016 №1039/пр | Перевозка грузов автомобилями бортовыми грузоподъемностью до 15 т на расстояние: II класс груза до 4 км (1 т груза) НР 0% от ФОТ СП 0% от ФОТ | 6 | 10.22 | 10.22 |  | 61.32 |  | 61.32
4 | ФССЦпг-01-01-02-003 Приказ Минстроя России от 30.12.2016 №1039/пр | Погрузо-разгрузочные работы при автомобильных перевозках: Разгрузка изделий из сборного железобетона, бетона, керамзитобетона массой до 3 т (1 т груза) НР 100% от ФОТ СП 60% от ФОТ | 6 | 10.71 | 10.71 |  | 64.26 |  | 64.26
5 | ФЕР01-01-030-06 Приказ Минстроя России от 30.12.2016 №1039/пр Применительно | Срезка растительного слоя грунта - Разработка грунта с перемещением до 10 м бульдозерами мощностью: 79 кВт (108 л.с.), группа грунтов 2 (1000 м3) НР (4,84 руб.): 100% от ФОТ (4,84 руб.) СП (2,42 руб.): 50% от ФОТ (4,84 руб.) | 0,047864 | 592.23 | 592,23 101,12 |  | 28.35 |  | 28,35 4,84
6 | ФЕР01-01-013-08 Приказ Минстроя России от 30.12.2016 №1039/пр | Разработка грунта с погрузкой на автомобили-самосвалы экскаваторами с ковшом вместимостью: 0,65 (0,5-1) м3, группа грунтов 2 (1000 м3) НР (25,64 руб.): 100% от ФОТ (25,64 руб.) СП (12,82 руб.): 50% от ФОТ (25,64 руб.) | 0,047864 | 3623,82 89 | 3530,48 446,72 | 4.34 | 173.45 | 4.26 | 168,98 21,38 | 0.21 | 11.41 | 0.55
7 | ФССЦпг-03-21-01-009 Приказ Минстроя России от 30.12.2016 №1039/пр | Перевозка грузов автомобилями-самосвалами грузоподъемностью 10 т работающих вне карьера на расстояние: I класс груза до 9 км (1 т груза) НР 0% от ФОТ СП 0% от ФОТ | 76,5824 | 10.47 | 10.47 |  | 801.82 |  | 801.82
8 | ФЕР27-04-001-01 Приказ Минстроя России от 30.12.2016 №1039/пр | Устройство подстилающих и выравнивающих слоев оснований: из песка (100 м3) НР (108,28 руб.): 149% от ФОТ (72,67 руб.) СП (69,04 руб.): 95% от ФОТ (72,67 руб.) | 0,2393 | 2281,99 126,07 | 2143,72 177,59 | 12.2 | 546.08 | 30.17 | 512,99 42,50 | 2.92 | 15.72 | 3.76
9 | ФССЦ-02.3.01.02-0015 Приказ Минстроя России от 30.12.2016 №1039/пр | Песок природный для строительных: работ средний (м3) | 26,323 | 55.26 |  | 55.26 | 1454.61 |  |  | 1454.61
10 | ФЕР09-06-024-10 Приказ Минстроя России от 30.12.2016 №1039/пр Применительно | Демонтаж металлического ограждения - Монтаж: лестниц, площадок, ограждений, панелей и дверок с теплоизоляционной обшивкой (т) (Табл.2, п.4 Демонтаж (разборка) металлических конструкций ОЗП=0,7; ЭМ=0,7 к расх.; ЗПМ=0,7; МАТ=0 к расх.; ТЗ=0,7; ТЗМ=0,7) НР (26,48 руб.): 95% от ФОТ (27,87 руб.) СП (23,69 руб.): 85% от ФОТ (27,87 руб.) | 0.105 | 456,86 257,64 | 199,22 7,83 |  | 47.97 | 27.05 | 20,92 0,82 |  | 26.782 | 2.81
Итого прямые затраты по разделу в базисных ценах | [6 empty] | 3385.16 | 81.31 | 1846,11 81,58 | 1457.74 |  | 9.23
Накладные расходы | [6 empty] | 212.72
Сметная прибыль | [6 empty] | 138.24
Итого по разделу 1 Подготовительные работы | [6 empty] | 3736.12 |  |  |  |  | 9.23
Раздел 2. Устройство подпорной стены
11 | ФЕР07-05-001-03 Приказ Минстроя России от 30.12.2016 №1039/пр Применительно | Установка блоков ФБС 24.5.6 - Установка блоков стен подвалов массой: до 1,5 т (100 шт) НР (101,74 руб.): 163% от ФОТ (62,42 руб.) СП (62,42 руб.): 100% от ФОТ (62,42 руб.) | 0,04 | 6889,59 932,97 | 4423,21 627,62 | 1533.41 | 275.58 | 37.32 | 176,93 25,10 | 61.33 | 104.01 | 4.16
12 | ФССЦ-04.1.02.05-0006 Приказ Минстроя России от 30.12.2016 №1039/пр | Бетон тяжелый, класс: В15 (м3) | 0.0188 | 592.76 |  | 592.76 | 11.14 |  |  | 11.14
13 | ФССЦ-05.2.02.01-0055 Приказ Минстроя России от 30.12.2016 №1039/пр | Блоки бетонные стен подвалов сплошные (ГОСТ13579-78): ФБС24-5-6-Т /бетон В7,5, объем 0,679 м3, расход арматуры 2,36 кг/ (шт) | 4 | 393.82 |  | 393.82 | 1575.28 |  |  | 1575.28
Итого прямые затраты по разделу в базисных ценах | [6 empty] | 1862 | 37.32 | 176,93 25,10 | 1647.75 |  | 4.16
Накладные расходы | [6 empty] | 101.74
Сметная прибыль | [6 empty] | 62.42
Итого по разделу 2 Устройство подпорной стены | [6 empty] | 2026.16 |  |  |  |  | 4.16
Раздел 3. Устройство автомобильной стоянки
Бордюрный камень
14 | ФЕР27-02-010-02 Приказ Минстроя России от 30.12.2016 №1039/пр | Установка бортовых камней бетонных: при других видах покрытий (100 м) НР (272,55 руб.): 149% от ФОТ (182,92 руб.) СП (173,77 руб.): 95% от ФОТ (182,92 руб.) | 0,28 | 4412,47 643,64 | 78,78 9,64 | 3690.05 | 1235.49 | 180.22 | 22,06 2,70 | 1033.21 | 76.08 | 21.3
15 | ФССЦ-05.2.03.03-0032 Приказ Минстроя России от 30.12.2016 №1039/пр | Камни бортовые: БР 100.30.15 /бетон В30 объем 0,043 м3/ (ГОСТ 6665-91) (шт) | 28 | 63.12 |  | 63.12 | 1767.36 |  |  | 1767.36
Дорожная одежда
16 | ФЕР27-04-001-04 Приказ Минстроя России от 30.12.2016 №1039/пр | Устройство подстилающих и выравнивающих слоев оснований: из щебня (100 м3) НР (338,26 руб.): 149% от ФОТ (227,02 руб.) СП (215,67 руб.): 95% от ФОТ (227,02 руб.) | 0,4786 | 3551,63 195,7 | 3338,85 278,65 | 17.08 | 1699.81 | 93.66 | 1597,97 133,36 | 8.18 | 24.19 | 11.58
17 | ФССЦ-02.2.05.04-0093 Приказ Минстроя России от 30.12.2016 №1039/пр | Щебень из природного камня для строительных работ, фракция 20-40 мм (м3) | 60,7822 | 108.4 |  | 108.4 | 6588.79 |  |  | 6588.79
18 | ФЕР27-06-020-06 Приказ Минстроя России от 30.12.2016 №1039/пр | Устройство покрытия толщиной 4 см из горячих асфальтобетонных смесей пористых крупнозернистых, плотность каменных материалов: 2,5-2,9 т/м3 (1000 м2) НР (224,9 руб.): 149% от ФОТ (150,94 руб.) СП (143,39 руб.): 95% от ФОТ (150,94 руб.) | 0,23932 | 2786,11 368,45 | 2380,04 262,26 | 37.62 | 666.77 | 88.18 | 569,59 62,76 | 9 | 38.3 | 9.17
19 | ФЕР27-06-021-06 Приказ Минстроя России от 30.12.2016 №1039/пр | На каждые 0,5 см изменения толщины покрытия добавлять или исключать: к расценке 27-06-020-06 (1000 м2) (толщина до 5 см ПЗ=2 (ОЗП=2; ЭМ=2 к расх.; ЗПМ=2; МАТ=2 к расх.; ТЗ=2; ТЗМ=2)) НР (0,63 руб.): 149% от ФОТ (0,42 руб.) СП (0,4 руб.): 95% от ФОТ (0,42 руб.) | 0,23932 | 7,58 1,74 | 5.84 |  | 1.81 | 0.42 | 1.39 |  | 0.18 | 0.04
20 | ФССЦ-04.2.01.02-0011 Приказ Минстроя России от 30.12.2016 №1039/пр | Смеси асфальтобетонные дорожные, аэродромные и асфальтобетон (горячие для пористого асфальтобетона щебеночные и гравийные), (т) | 27,692 | 459.91 |  | 459.91 | 12735.83 |  |  | 12735.83
21 | ФЕР27-06-020-01 Приказ Минстроя России от 30.12.2016 №1039/пр | Устройство покрытия толщиной 4 см из горячих асфальтобетонных смесей плотных мелкозернистых типа АБВ, плотность каменных материалов: 2,5-2,9 т/м3 (1000 м2) НР (225,17 руб.): 149% от ФОТ (151,12 руб.) СП (143,56 руб.): 95% от ФОТ (151,12 руб.) | 0,23932 | 2984,49 368,45 | 2385,37 263,01 | 230.67 | 714.25 | 88.18 | 570,87 62,94 | 55.2 | 38.3 | 9.17
22 | ФССЦ-04.2.01.01-0032 Приказ Минстроя России от 30.12.2016 №1039/пр | Смеси асфальтобетонные дорожные, аэродромные и асфальтобетон (горячие для плотного асфальтобетона мелко и крупнозернистые, песчаные), тип Б (т) | 23.12 | 519 |  | 519 | 11999.28 |  |  | 11999.28
Дорожный знак 6.4 "Парковка"
23 | ФЕР27-09-008-01 Приказ Минстроя России от 30.12.2016 №1039/пр | Установка дорожных знаков бесфундаментных: на металлических стойках (100 шт) НР (100,29 руб.): 149% от ФОТ (67,31 руб.) СП (63,94 руб.): 95% от ФОТ (67,31 руб.) | 0,02 | 7516,31 3111,74 | 2697,1 253,87 | 1707.47 | 150.33 | 62.23 | 53,94 5,08 | 34.16 | 364.8 | 7.3
24 | ФССЦ-23.3.03.02-0029 Приказ Минстроя России от 30.12.2016 №1039/пр | Трубы стальные бесшовные, горячедеформированные со снятой фаской из стали, наружным диаметром: 57 мм, толщина стенки 3 мм (м) | 8 | 36.59 |  | 36.59 | 292.72 |  |  | 292.72
25 | прайс-лист | Дорожный знак 6.4 "Парковка" (шт) | 2 | 178,88 |  | 178,88 | 357.76 |  |  | 357.76
26 | ФЕР06-01-001-01 Приказ Минстроя России от 30.12.2016 №1039/пр Применительно | Бетонирование - Устройство бетонной подготовки (100 м3) НР (1,63 руб.): 110% от ФОТ (1,48 руб.) СП (0,96 руб.): 65% от ФОТ (1,48 руб.) | 0,0009 | 3897,23 1404 | 1587,74 244,51 | 905.49 | 3.51 | 1.26 | 1,43 0,22 | 0.82 | 180 | 0.16
27 | ФССЦ-04.1.02.05-0005 Приказ Минстроя России от 30.12.2016 №1039/пр | Бетон тяжелый, класс: В12,5 (м3) | 0.0918 | 600 |  | 600 | 55.08 |  |  | 55.08
Разметка парковочных мест
28 | ФЕР27-09-016-01 Приказ Минстроя России от 30.12.2016 №1039/пр Применительно | Разметка парковочных мест - Разметка проезжей части краской сплошной линией шириной: 0,1 м (км) 238,21 = 1 286,11 - 0,042 x 24 950,00 НР (4,81 руб.): 149% от ФОТ (3,23 руб.) СП (3,07 руб.): 95% от ФОТ (3,23 руб.) | 0,06 | 238,21 28,11 | 177,58 25,59 | 32.52 | 14.29 | 1.69 | 10,65 1,54 | 1.95 | 3.66 | 0.22
29 | ФССЦ-01.5.01.01-0008 Приказ Минстроя России от 30.12.2016 №1039/пр | Краска разметочная дорожная:белая (т) | 0.0025 | 19696.1 |  | 19696.1 | 49.24 |  |  | 49.24
Итого прямые затраты по разделу в базисных ценах | [6 empty] | 38332.32 | 515.84 | 2827,90 268,60 | 34988.58 |  | 58.94
Накладные расходы | [6 empty] | 1168.24
Сметная прибыль | [6 empty] | 744.77
Итого по разделу 3 Устройство автомобильной стоянки | [6 empty] | 40245.33 |  |  |  |  | 58.94
Раздел 4. Озеленение
30 | ФЕР47-01-046-04 Приказ Минстроя России от 30.12.2016 №1039/пр | Подготовка почвы для устройства партерного и обыкновенного газона с внесением растительной земли слоем 15 см: вручную (100 м2) 317,60 = 2 296,10 - 15 x 131,90 НР (34,58 руб.): 121% от ФОТ (28,58 руб.) СП (25,72 руб.): 90% от ФОТ (28,58 руб.) | 0,09 | 317,6 317,6 |  |  | 28.58 | 28.58 |  |  | 40 | 3.6
31 | ФЕР47-01-046-05 Приказ Минстроя России от 30.12.2016 №1039/пр | На каждые 5 см изменения толщины слоя добавлять или исключать к расценкам с 47-01-046-01 по 47-01-046-04 (100 м2) 43,43 = 702,93 - 5 x 131,90 (толщина до 5 см ПЗ=2 (ОЗП=2; ЭМ=2 к расх.; ЗПМ=2; МАТ=2 к расх.; ТЗ=2; ТЗМ=2)) НР (-9,46 руб.): 121% от ФОТ (-7,82 руб.) СП (-7,04 руб.): 90% от ФОТ (-7,82 руб.) | -0.09 | 86,86 86,86 |  |  | -7.82 | -7.82 |  |  | 10.94 | -0.98
32 | ФССЦ-16.2.01.03-0011 Приказ Минстроя России от 30.12.2016 №1039/пр | Торф (м3) | 0,45 | 366.1 |  | 366.1 | 164.75 |  |  | 164.75
33 | ФЕР47-01-046-06 Приказ Минстроя России от 30.12.2016 №1039/пр | Посев газонов партерных, мавританских и обыкновенных вручную (100 м2) НР (8,98 руб.): 121% от ФОТ (7,42 руб.) СП (6,68 руб.): 90% от ФОТ (7,42 руб.) | 0,09 | 376,48 50,68 | 301,4 31,78 | 24.4 | 33.88 | 4.56 | 27,13 2,86 | 2.19 | 5.99 | 0.54
34 | ФССЦ-16.2.02.07-0161 Приказ Минстроя России от 30.12.2016 №1039/пр | Семена газонных трав (смесь) (кг) | 0.18 | 146.25 |  | 146.25 | 26.33 |  |  | 26.33
Итого прямые затраты по разделу в базисных ценах | [6 empty] | 245.72 | 25.32 | 27,13 2,86 | 193.27 |  | 3.16
Накладные расходы | [6 empty] | 34.1
Сметная прибыль | [6 empty] | 25.36
Итого по разделу 4 Озеленение | [6 empty] | 305.18 |  |  |  |  | 3.16
ИТОГИ ПО СМЕТЕ:
Итого прямые затраты по смете в базисных ценах | [6 empty] | 43825.2 | 659.79 | 4878,07 378,14 | 38287.34 |  | 75.49
Накладные расходы | [6 empty] | 1516.81
Сметная прибыль | [6 empty] | 970.8
Итоги по смете:
Автомобильные дороги
Погрузо-разгрузочные работы при автоперевозках
Перевозка грузов автотранспортом
Земляные работы, выполняемые механизированным способом
Материалы
Строительные металлические конструкции
Бетонные и железобетонные сборные конструкции в жилищно-гражданском строительстве
Бетонные и железобетонные монолитные конструкции в промышленном строительстве
Озеленение. Защитные лесонасаждения
Итого в ценах 2001 г.
В том числе:
Материалы
Машины и механизмы
ФОТ
Накладные расходы
Сметная прибыль
Индекс перевода в текущие цены
НДС 18%
ВСЕГО по смете в текущих ценах с НДС 18%