## ЛСР по форме №4 с материалами
Приложение №1 к техническому заданию
ЛОКАЛЬНЫЙ СМЕТНЫЙ РАСЧЕТ
ВЫПОЛНЕНИЕ РАБОТ ПО ЗАМЕНЕ РАДИАТОРОВ В ПОМЕЩЕНИИ ПЕРВИЧНОГО ВОИНСКОГО УЧЕТА
ПО АДРЕСУ: УЛ. 40 ЛЕТ ПОБЕДЫ Д. 9"А" В ГОРОДЕ ЮГОРСКЕ
Основание: Дефектный акт
| Средства на оплату труда _______________________________________________________________________________________________ |  | ___________________________0,137 |  | тыс. руб.
| Сметная трудоемкость _______________________________________________________________________________________________ |  | _______________________________________________________________________________________________15,82 |  | чел.час
Составлен(а) в ценах 2001 г.
№ пп | Шифр и номер позиции норматива | Наименование работ и затрат, единица измерения | Количество | Стоимость единицы, руб. |  |  | Общая стоимость, руб. |  |  |  | Затраты труда рабочих, чел.-ч, не занятых обслуживанием машин
|  |  |  | всего | эксплуата- ции машин | мате- риалы | Всего | оплаты труда | эксплуата- ции машин | мате- риалы
|  |  |  | оплаты труда | в т.ч. оплаты труда |  |  |  | в т.ч. оплаты труда |  | на единицу | всего
1 | 2 | 3 | 4 | 5 | 6 | 7 | 8 | 9 | 10 | 11 | 12 | 13
Раздел 1. Замена радиаторов
Демонтажные работы
1 | ФЕРр65-19-1 | Демонтаж: радиаторов весом до 80 кг (100 шт.) НР (41,93 руб.): 78% от ФОТ СП (26,88 руб.): 50% от ФОТ | 0.06 | 935,72 865,7 | 70,02 30,24 |  | 56.14 | 51.94 | 4,2 1,81 |  | 110 | 6.6
Монтажные работы
2 | ФЕР18-03-001-02 | Установка радиаторов: стальных (100 кВт радиаторов и конвекторов) 931,75 = 18 725,70 - 100 x 167,00 - 44,2 x 24,75 (МДС35-IV п.4.7. При ремонте и реконструкции зданий и сооружений работы, аналогичные технологическим процессам в новом строительстве ОЗП=1,15; ЭМ=1,25 к расх.; ЗПМ=1,25; ТЗ=1,15; ТЗМ=1,25) НР (90,94 руб.): 134%*0.9 от ФОТ СП (53,2 руб.): 83%*0.85 от ФОТ | 0,108 10,8/100 | 1078,19 676,69 | 290,86 21,6 | 110.64 | 116.44 | 73.08 | 31,41 2,33 | 11.95 | 75.44 | 8.15
3 | ФССЦ-301-1195 | Кронштейны для крепления радиаторов: к кирпичным и бетонным стенам, при длине кронштейна 131 мм (100 шт.) | 0.12 | 180.69 |  | 180.69 | 21.68 |  |  | 21.68
4 | ФССЦ-101-5480 | Дюбель распорный, марка IZM, размер 10х120 мм (100 шт.) | 0.12 | 51.09 |  | 51.09 | 6.13 |  |  | 6.13
5 | прайс-лист | Алюминиевый радиатор Rifar Alum 500 (10 сек) (шт) | 2 | 605,83 5800,00/1,18/8,60*1,06 |  | 605,83 5800,00/1,18/8,60*1,06 | 1211.66 |  |  | 1211.66
6 | прайс-лист | Алюминиевый радиатор Rifar Alum 500 (7 сек) (шт) | 2 | 424,08 4060,00/1,18/8,60*1,06 |  | 424,08 4060,00/1,18/8,60*1,06 | 848.16 |  |  | 848.16
7 | прайс-лист | Алюминиевый радиатор Rifar Alum 500 (12 сек) (шт) | 1 | 727 6960,00/1,18/8,60*1,06 |  | 727 6960,00/1,18/8,60*1,06 | 727 |  |  | 727
8 | прайс-лист | Алюминиевый радиатор Rifar Alum 500 (14 сек) (шт) | 1 | 848,17 8120,00/1,18/8,60*1,06 |  | 848,17 8120,00/1,18/8,60*1,06 | 848.17 |  |  | 848.17
Вывоз и утилизация строительного мусора
9 | ФЕРр69-9-1 | Очистка помещений от строительного мусора (100 т мусора) НР (6,37 руб.): 82% от ФОТ СП (3,89 руб.): 50% от ФОТ | 0,005 0,5/100 | 1553,82 1553,82 |  |  | 7.77 | 7.77 |  |  | 214.32 | 1.07
10 | ФССЦпг-01-01-01-041 | Погрузочные работы при автомобильных перевозках: мусора строительного с погрузкой вручную (1 т груза) НР 100% от ФОТ СП 60% от ФОТ | 0.5 | 42.98 | 42.98 |  | 21.49 |  | 21.49
11 | ФССЦпг-03-21-01-009 | Перевозка грузов автомобилями-самосвалами грузоподъемностью 10 т, работающих вне карьера, на расстояние: до 9 км I класс груза (1 т груза) НР 0% от ФОТ СП 0% от ФОТ | 0.5 | 10.47 | 10.47 |  | 5.24 |  | 5.24
12 | Калькуляция "Югорскэнергогаз" | Утилизация мусора (м3) | 0.5 | 18,72 190,00/1,18/8,60 |  | 18,72 190,00/1,18/8,60 | 9.36 |  |  | 9.36
Итого прямые затраты по разделу в ценах 2001г. | [6 empty] | 3879.24 | 132.79 | 62,34 4,14 | 3684.11 |  | 15.82
Накладные расходы | [6 empty] | 139.24
Сметная прибыль | [6 empty] | 83.97
Итоги по разделу 1 Замена радиаторов :
Внутренние санитарно-технические работы: демонтаж и разборка | [6 empty] | 124.95 |  |  |  |  | 6.6
Сантехнические работы - внутренние (трубопроводы, водопровод, канализация, отопление, газоснабжение, вентиляция и кондиционирование воздуха) | [6 empty] | 260.58 |  |  |  |  | 8.15
Материалы | [6 empty] | 3662.8
Прочие ремонтно-строительные работы | [6 empty] | 18.03 |  |  |  |  | 1.07
Погрузо-разгрузочные работы при автоперевозках | [6 empty] | 21.49
Перевозка грузов автотранспортом | [6 empty] | 14.6
Итого | [6 empty] | 4102.45 |  |  |  |  | 15.82
В том числе:
Материалы | [6 empty] | 3684.11
Машины и механизмы | [6 empty] | 62.34
ФОТ | [6 empty] | 136.93
Накладные расходы | [6 empty] | 139.24
Сметная прибыль | [6 empty] | 83.97
Итого по разделу 1 Замена радиаторов | [6 empty] | 4102.45 |  |  |  |  | 15.82
ИТОГИ ПО СМЕТЕ:
Итого прямые затраты по смете в ценах 2001г. | [6 empty] | 3879.24 | 132.79 | 62,34 4,14 | 3684.11 |  | 15.82
Накладные расходы | [6 empty] | 139.24
Сметная прибыль | [6 empty] | 83.97
Итоги по смете:
Внутренние санитарно-технические работы: демонтаж и разборка
Сантехнические работы - внутренние (трубопроводы, водопровод, канализация, отопление, газоснабжение, вентиляция и кондиционирование воздуха)
Материалы
Прочие ремонтно-строительные работы
Погрузо-разгрузочные работы при автоперевозках
Перевозка грузов автотранспортом
Итого в ценах 2001 г.
В том числе:
Материалы
Машины и механизмы
ФОТ
Накладные расходы
Сметная прибыль
Индекс перевода в текущие цены
НДС 18%
ВСЕГО по смете в текущих ценах с НДС 18%