## ЛСР по форме №4 с материалами
Приложение
к техническому заданию
ЛОКАЛЬНЫЙ СМЕТНЫЙ РАСЧЕТ
ВЫПОЛНЕНИЕ РАБОТ ПО РЕМОНТУ ВНУТРИДВОРОВОГО ПРОЕЗДА ВОЗЛЕ ЖИЛЫХ ДОМОВ №12 И №14 ПО УЛ. МЕХАНИЗАТОРОВ
В ГОРОДЕ ЮГОРСКЕ
Основание: Дефектный акт
| Средства на оплату труда _______________________________________________________________________________________________ |  | ___________________________0,408 |  | тыс. руб.
| Сметная трудоемкость _______________________________________________________________________________________________ |  | _______________________________________________________________________________________________24,9 |  | чел.час
Составлен(а) в ценах 2001 г.
№ пп | Шифр и номер позиции норматива | Наименование работ и затрат, единица измерения | Количество | Стоимость единицы, руб. |  |  | Общая стоимость, руб. |  |  |  | Затраты труда рабочих, чел.-ч, не занятых обслуживанием машин
|  |  |  | всего | эксплуата- ции машин | мате- риалы | Всего | оплаты труда | эксплуата- ции машин | мате- риалы
|  |  |  | оплаты труда | в т.ч. оплаты труда |  |  |  | в т.ч. оплаты труда |  | на единицу | всего
1 | 2 | 3 | 4 | 5 | 6 | 7 | 8 | 9 | 10 | 11 | 12 | 13
Раздел 1. Ремонт внутридворового проезда
1 | ФЕР27-06-035-01 Приказ Минстроя России от 26.12.2019 №876/пр | Подгрунтовочные работы путем розлива битумной эмульсии с применением автогудронатора (т) НР (0,69 руб.): 149% от ФОТ (0,46 руб.) СП (0,44 руб.): 95% от ФОТ (0,46 руб.) | 0,1179 0,3*393/1000 | 1724.85 | 124,02 3,9 | 1600.83 | 203.36 |  | 14,62 0,46 | 188.74
2 | ФЕР27-06-008-01 Приказ Минстроя России от 26.12.2019 №876/пр | Устройство шва-стыка в асфальтобетонном покрытии (100 м) НР (13,75 руб.): 149% от ФОТ (9,23 руб.) СП (8,77 руб.): 95% от ФОТ (9,23 руб.) | 0,04 4 / 100 | 1825,83 178,84 | 1228,57 51,94 | 418.42 | 73.03 | 7.15 | 49,14 2,08 | 16.74 | 21.89 | 0.88
3 | ФЕР27-03-004-01 Приказ Минстроя России от 20.10.2020 №636/пр | Устройство выравнивающего слоя из асфальтобетонной смеси: с применением укладчиков асфальтобетона (100 т) НР (436,69 руб.): 149% от ФОТ (293,08 руб.) СП (278,43 руб.): 95% от ФОТ (293,08 руб.) | 0,5895 (393*0,06*2,5) / 100 | 5872,99 212,48 | 5536,89 284,69 | 123.62 | 3462.13 | 125.26 | 3264 167,82 | 72.87 | 21.77 | 12.83
4 | ФССЦ-04.2.01.01-0049 Приказ Минстроя России от 30.06.2020 №352/пр | Смеси асфальтобетонные плотные мелкозернистые тип Б марка II (т) | 58,95 393*0,06*2,5 | 491.01 |  | 491.01 | 28945.04 |  |  | 28945.04
Устройство ИДН
5 | ФЕР27-06-035-01 Приказ Минстроя России от 26.12.2019 №876/пр | Подгрунтовочные работы путем розлива битумной эмульсии с применением автогудронатора (т) НР (0,01 руб.): 149% от ФОТ (0,01 руб.) СП (0,01 руб.): 95% от ФОТ (0,01 руб.) | 0,0015 0,3*5/1000 | 1724.85 | 124,02 3,9 | 1600.83 | 2.59 |  | 0,19 0,01 | 2.4
6 | ФЕР27-03-004-02 Приказ Минстроя России от 20.10.2020 №636/пр Применительно | Устройство выравнивающего слоя из асфальтобетонной смеси: вручную // Устройство ИДН из а/б смеси (100 т) НР (8,24 руб.): 149% от ФОТ (5,53 руб.) СП (5,25 руб.): 95% от ФОТ (5,53 руб.) | 0,00625 (5*0,05*2,5) / 100 | 6583,52 598,75 | 5860,61 286,33 | 124.16 | 41.15 | 3.74 | 36,63 1,79 | 0.78 | 62.24 | 0.39
7 | ФССЦ-04.2.01.01-0049 Приказ Минстроя России от 30.06.2020 №352/пр | Смеси асфальтобетонные плотные мелкозернистые тип Б марка II (т) | 0.63125 | 491.01 |  | 491.01 | 309.95 |  |  | 309.95
Прочие работы
8 | ФЕР46-05-008-03 Приказ Минстроя России от 26.12.2019 №876/пр Применительно | Монтаж мелких металлоконструкций массой до 10 кг // Демонтаж скамеек (с сохранением материала) (т металлоконструкций) (Приказ от 04.09.2019 № 519/пр табл.2 п.4 Демонтаж (разборка) металлических конструкций ОЗП=0,7; ЭМ=0,7 к расх.; ЗПМ=0,7; МАТ=0 к расх.; ТЗ=0,7; ТЗМ=0,7) НР (38,25 руб.): 116% от ФОТ (32,97 руб.) СП (23,08 руб.): 70% от ФОТ (32,97 руб.) | 0.06 | 628,03 544,22 | 83,81 5,28 |  | 37.68 | 32.65 | 5,03 0,32 |  | 59.283 | 3.56
9 | ФЕР46-05-008-03 Приказ Минстроя России от 26.12.2019 №876/пр | Монтаж мелких металлоконструкций массой до 10 кг // Демонтаж урн (с сохранением материала) (т металлоконструкций) (Приказ от 04.09.2019 № 519/пр табл.2 п.4 Демонтаж (разборка) металлических конструкций ОЗП=0,7; ЭМ=0,7 к расх.; ЗПМ=0,7; МАТ=0 к расх.; ТЗ=0,7; ТЗМ=0,7) НР (9,56 руб.): 116% от ФОТ (8,24 руб.) СП (5,77 руб.): 70% от ФОТ (8,24 руб.) | 0.015 | 628,03 544,22 | 83,81 5,28 |  | 9.42 | 8.16 | 1,26 0,08 |  | 59.283 | 0.89
10 | ФЕР46-05-008-03 Приказ Минстроя России от 26.12.2019 №876/пр Применительно | Монтаж мелких металлоконструкций массой до 10 кг // Монтаж скамеек (б/у материал) (т металлоконструкций) НР (54,64 руб.): 116% от ФОТ (47,1 руб.) СП (32,97 руб.): 70% от ФОТ (47,1 руб.) | 0.06 | 981,19 777,45 | 119,74 7,54 | 84 | 58.87 | 46.65 | 7,18 0,45 | 5.04 | 84.69 | 5.08
11 | ФЕР46-05-008-03 Приказ Минстроя России от 26.12.2019 №876/пр | Монтаж мелких металлоконструкций массой до 10 кг // Монтаж урн (б/у материал) (т металлоконструкций) НР (13,65 руб.): 116% от ФОТ (11,77 руб.) СП (8,24 руб.): 70% от ФОТ (11,77 руб.) | 0.015 | 981,19 777,45 | 119,74 7,54 | 84 | 14.72 | 11.66 | 1,8 0,11 | 1.26 | 84.69 | 1.27
Итого прямые затраты по разделу в базисных ценах | [6 empty] | 33157.94 | 235.27 | 3379,85 173,12 | 29542.82 |  | 24.9
Накладные расходы | [6 empty] | 575.47
Сметная прибыль | [6 empty] | 362.95
Итого по разделу 1 Ремонт внутридворового проезда | [6 empty] | 34096.36 |  |  |  |  | 24.9
ИТОГИ ПО СМЕТЕ:
Итого прямые затраты по смете в базисных ценах | [6 empty] | 33157.94 | 235.27 | 3379,85 173,12 | 29542.82 |  | 24.9
Накладные расходы | [6 empty] | 575.47
Сметная прибыль | [6 empty] | 362.95
Итоги по смете:
Автомобильные дороги | [6 empty] | 4534.53 |  |  |  |  | 14.1
Материалы | [6 empty] | 29254.99
Работы по реконструкции зданий и сооружений (усиление и замена существующих конструкций, разборка и возведение отдельных конструктивных элементов) | [6 empty] | 306.84 |  |  |  |  | 10.8
Итого в ценах 2001 г.
ЛОКАЛЬНЫЙ СМЕТНЫЙ РАСЧЕТ
ВЫПОЛНЕНИЕ РАБОТ ПО УСТРОЙСТВУ ДОПОЛНИТЕЛЬНЫХ АВТОМОБИЛЬНЫХ СТОЯНОК ПО УЛ. НИКОЛЬСКАЯ, 1А
В ГОРОДЕ ЮГОРСКЕ
Основание: Дефектный акт
| Средства на оплату труда _______________________________________________________________________________________________ |  | ___________________________0,259 |  | тыс. руб.
| Сметная трудоемкость _______________________________________________________________________________________________ |  | _______________________________________________________________________________________________20,57 |  | чел.час
Составлен(а) в ценах 2001 г.
№ пп | Шифр и номер позиции норматива | Наименование работ и затрат, единица измерения | Количество | Стоимость единицы, руб. |  |  | Общая стоимость, руб. |  |  |  | Затраты труда рабочих, чел.-ч, не занятых обслуживанием машин
|  |  |  | всего | эксплуата- ции машин | мате- риалы | Всего | оплаты труда | эксплуата- ции машин | мате- риалы
|  |  |  | оплаты труда | в т.ч. оплаты труда |  |  |  | в т.ч. оплаты труда |  | на единицу | всего
1 | 2 | 3 | 4 | 5 | 6 | 7 | 8 | 9 | 10 | 11 | 12 | 13
Раздел 1. Устройство стоянки
Демонтажные работы
1 | ФЕРр68-14-1 Приказ Минстроя России от 26.12.2019 №876/пр | Разборка бортовых камней: на бетонном основании (100 м) НР (111,89 руб.): 109% от ФОТ (102,65 руб.) СП (61,59 руб.): 60% от ФОТ (102,65 руб.) | 0,15 15 / 100 | 1478,92 589,77 | 889,15 94,56 |  | 221.84 | 88.47 | 133,37 14,18 |  | 68.26 | 10.24
Подготовительные работы
2 | ФЕР01-01-030-06 Приказ Минстроя России от 26.12.2019 №876/пр Применительно | Срезка растительного слоя грунта - Разработка грунта с перемещением до 10 м бульдозерами мощностью: 79 кВт (108 л.с.), группа грунтов 2 (1000 м3) НР (6,8 руб.): 100% от ФОТ (6,8 руб.) СП (3,4 руб.): 50% от ФОТ (6,8 руб.) | 0,074 74 / 1000 | 538.47 | 538,47 91,94 |  | 39.85 |  | 39,85 6,80
3 | ФССЦпг-01-01-01-039 Приказ Минстроя России от 26.12.2019 №876/пр | Погрузо-разгрузочные работы при автомобильных перевозках: Погрузка грунта растительного слоя (земля, перегной) (1 т груза) | 103,6 74*1,4 | 3.96 |  | 3.96 | 410.26 |  |  | 410.26
4 | ФССЦпг-03-21-01-007 Приказ Минстроя России от 26.12.2019 №876/пр | Перевозка грузов автомобилями-самосвалами грузоподъемностью 10 т работающих вне карьера на расстояние: I класс груза до 7 км (1 т груза) НР 0% от СП 0% от | 103,6 74*1,4 | 8.58 | 8.58 |  | 888.89 |  | 888.89
Бордюрный камень
5 | ФЕР27-02-010-02 Приказ Минстроя России от 26.12.2019 №876/пр | Установка бортовых камней бетонных: при других видах покрытий (100 м) НР (53,57 руб.): 149% от ФОТ (35,95 руб.) СП (34,15 руб.): 95% от ФОТ (35,95 руб.) | 0,06 6 / 100 | 4353,58 590,51 | 73,02 8,7 | 3690.05 | 261.21 | 35.43 | 4,38 0,52 | 221.4 | 69.8 | 4.19
6 | ФССЦ-05.2.03.03-0032 Приказ Минстроя России от 26.12.2019 №876/пр | Камни бортовые БР 100.30.15, бетон В30 (М400), объем 0,043 м3 (шт) | 6 | 63.12 |  | 63.12 | 378.72 |  |  | 378.72
Автомобильная стоянка
7 | ФЕР27-04-003-05 Приказ Минстроя России от 01.06.2020 №294/пр | Устройство оснований и покрытий из песчано-гравийных или щебеночно-песчаных смесей: непрерывной гранулометрии С-4 и С-6, однослойных толщиной 15 см (1000 м2) НР (66,2 руб.): 149% от ФОТ (44,43 руб.) СП (42,21 руб.): 95% от ФОТ (44,43 руб.) | 0,086 86 / 1000 | 5059,73 253,43 | 4745,3 263,3 | 61 | 435.14 | 21.79 | 408,1 22,64 | 5.25 | 29.71 | 2.56
8 | ФЕР27-04-003-08 Приказ Минстроя России от 01.06.2020 №294/пр | На каждый 1 см изменения толщины слоя добавлять или исключать к расценкам с 27-04-003-05 по 27-04-003-07 (1000 м2) (толщиной 20 см ПЗ=5 (ОЗП=5; ЭМ=5 к расх.; ЗПМ=5; МАТ=5 к расх.; ТЗ=5; ТЗМ=5)) НР (3,71 руб.): 149% от ФОТ (2,49 руб.) СП (2,37 руб.): 95% от ФОТ (2,49 руб.) | 0,086 86 / 1000 | 597.7 | 597,7 28,9 |  | 51.4 |  | 51,4 2,49
9 | ФССЦ-02.2.04.04-0001 Приказ Минстроя России от 26.12.2019 №876/пр | Смеси готовые щебеночно-песчаные (ГОСТ 25607-2009) номер: С1, размер зерен 0-40 мм (м3) | 20,64 86*0,2*1,2 | 165.83 |  | 165.83 | 3422.73 |  |  | 3422.73
10 | ФЕР27-06-029-01 Приказ Минстроя России от 01.06.2020 №294/пр | Устройство покрытия из горячих асфальтобетонных смесей асфальтоукладчиками второго типоразмера, толщина слоя 4 см (1000 м2) 5 468,48 = 8 536,13 - 2,04 x 1 503,75 НР (49,65 руб.): 149% от ФОТ (33,32 руб.) СП (31,65 руб.): 95% от ФОТ (33,32 руб.) | 0,086 86 / 1000 | 5468,48 182,32 | 4411,38 205,08 | 874.78 | 470.29 | 15.68 | 379,38 17,64 | 75.23 | 20.86 | 1.79
11 | ФССЦ-04.2.01.02-0005 Приказ Минстроя России от 20.10.2020 №636/пр | Смеси асфальтобетонные пористые крупнозернистые марка I (т) | 8,6 86*0,04*2,5 | 451.06 |  | 451.06 | 3879.12 |  |  | 3879.12
12 | ФЕР27-06-029-01 Приказ Минстроя России от 01.06.2020 №294/пр | Устройство покрытия из горячих асфальтобетонных смесей асфальтоукладчиками второго типоразмера, толщина слоя 4 см (1000 м2) 5 468,48 = 8 536,13 - 2,04 x 1 503,75 НР (49,65 руб.): 149% от ФОТ (33,32 руб.) СП (31,65 руб.): 95% от ФОТ (33,32 руб.) | 0,086 86 / 1000 | 5468,48 182,32 | 4411,38 205,08 | 874.78 | 470.29 | 15.68 | 379,38 17,64 | 75.23 | 20.86 | 1.79
13 | ФССЦ-04.2.01.01-0048 Приказ Минстроя России от 30.06.2020 №352/пр | Смеси асфальтобетонные плотные мелкозернистые тип Б марка I (т) | 8,6 86*0,04*2,5 | 491.01 |  | 491.01 | 4222.69 |  |  | 4222.69
Итого прямые затраты по разделу в базисных ценах | [6 empty] | 15152.43 | 177.05 | 2284,75 81,91 | 12690.63 |  | 20.57
Накладные расходы | [6 empty] | 341.46
Сметная прибыль | [6 empty] | 207.02
Итого по разделу 1 Устройство стоянки | [6 empty] | 15700.91 |  |  |  |  | 20.57
ИТОГИ ПО СМЕТЕ:
Итого прямые затраты по смете в базисных ценах | [6 empty] | 15152.43 | 177.05 | 2284,75 81,91 | 12690.63 |  | 20.57
Накладные расходы | [6 empty] | 341.46
Сметная прибыль | [6 empty] | 207.02
Итоги по смете:
Благоустройство (ремонтно-строительные) | [6 empty] | 395.32 |  |  |  |  | 10.24
Земляные работы, выполняемые механизированным способом | [6 empty] | 50.05
Погрузо-разгрузочные работы при автоперевозках | [6 empty] | 410.26
Перевозка грузов (грунт, мусор и подобное) | [6 empty] | 888.89
Автомобильные дороги | [6 empty] | 2053.13 |  |  |  |  | 10.33
Материалы | [6 empty] | 11903.26
Итого в ценах 2001 г.