## ЛСР по форме №4 с материалами
Приложение
к техническому заданию
ЛОКАЛЬНЫЙ СМЕТНЫЙ РАСЧЕТ
ВЫПОЛНЕНИЕ РАБОТ ПО УСТРОЙСТВУ НАРУЖНОГО ОСВЕЩЕНИЯ ВНУТРИДОМОВЫХ ПРОЕЗДОВ В МКР. ЮГОРСК-2
В ГОРОДЕ ЮГОРСКЕ
Основание: Дефектный акт
| строительных работ _______________________________________________________________________________________________ |  | _______________________________________________________________________________________________44,750 |  | тыс. руб.
| монтажных работ _______________________________________________________________________________________________ |  | _______________________________________________________________________________________________4,173 |  | тыс. руб.
| Средства на оплату труда _______________________________________________________________________________________________ |  | ___________________________1,971 |  | тыс. руб.
| Сметная трудоемкость _______________________________________________________________________________________________ |  | _______________________________________________________________________________________________156,18 |  | чел.час
Составлен(а) в ценах 2001 г.
№ пп | Шифр и номер позиции норматива | Наименование работ и затрат, единица измерения | Количество | Стоимость единицы, руб. |  |  | Общая стоимость, руб. |  |  |  | Затраты труда рабочих, чел.-ч, не занятых обслуживанием машин
|  |  |  | всего | эксплуата- ции машин | мате- риалы | Всего | оплаты труда | эксплуата- ции машин | мате- риалы
|  |  |  | оплаты труда | в т.ч. оплаты труда |  |  |  | в т.ч. оплаты труда |  | на единицу | всего
1 | 2 | 3 | 4 | 5 | 6 | 7 | 8 | 9 | 10 | 11 | 12 | 13
Раздел 1. Наружное освещение
1 | ФЕР33-04-003-04 Приказ Минстроя России от 30.12.2016 №1039/пр | Установка железобетонных опор для совместной подвески проводов ВЛ 0,38; 6-10 кВ без приставок: одностоечных (шт) НР (702,18 руб.): 113% от ФОТ (621,4 руб.) СП (372,84 руб.): 60% от ФОТ (621,4 руб.) | 10 8+2 | 264,86 49,26 | 133,39 12,88 | 82.21 | 2648.6 | 492.6 | 1333,9 128,80 | 822.1 | 5.56 | 55.6
2 | ФССЦ-05.1.02.07-0064 Приказ Минстроя России от 30.12.2016 №1039/пр | Стойка опоры: СВ 95-2 /бетон В25 (М350), объем 0,30 м3, расход арматуры 28,7 кг/ (серия 3.407.1-143; 3.407.1-136) (шт) | 8 6+2 | 860.74 |  | 860.74 | 6885.92 |  |  | 6885.92
3 | ФЕР33-04-016-02 Приказ Минстроя России от 30.12.2016 №1039/пр | Развозка конструкций и материалов опор ВЛ 0,38-10 кВ по трассе: одностоечных железобетонных опор (шт) НР (91,03 руб.): 113% от ФОТ (80,56 руб.) СП (48,34 руб.): 60% от ФОТ (80,56 руб.) | 8 6+2 | 49,34 3,59 | 45,75 6,48 |  | 394.72 | 28.72 | 366 51,84 |  | 0.44 | 3.52
4 | ФЕР06-01-001-01 Приказ Минстроя России от 30.12.2016 №1039/пр Применительно | Бетонирование - Устройство бетонной подготовки (100 м3) НР (36,27 руб.): 110% от ФОТ (32,97 руб.) СП (21,43 руб.): 65% от ФОТ (32,97 руб.) | 0,02 2 / 100 | 3897,23 1404 | 1587,74 244,51 | 905.49 | 77.94 | 28.08 | 31,75 4,89 | 18.11 | 180 | 3.6
5 | ФССЦ-04.1.02.05-0005 Приказ Минстроя России от 30.12.2016 №1039/пр | Бетон тяжелый, класс: В12,5 (М150) (м3) | 2.04 | 600 |  | 600 | 1224 |  |  | 1224
6 | ФЕРм08-02-363-01 Приказ Минстроя России от 30.12.2016 №1039/пр | Кронштейны специальные на опорах для светильников сварные металлические, количество рожков: 1 (шт) НР (538,85 руб.): 100% от ФОТ (538,85 руб.) СП (350,25 руб.): 65% от ФОТ (538,85 руб.) | 13 10+3 | 197,18 26,64 | 154,81 14,81 | 15.73 | 2563.34 | 346.32 | 2012,53 192,53 | 204.49 | 2.73 | 35.49
7 | прайс-лист | Кронштейн К2-2,0-2,0-1-1 (шт) | 13 10+3 | 353,21 |  | 353,21 | 4591.73 |  |  | 4591.73
8 | ФССЦ-21.1.06.09-0054 Приказ Минстроя России от 30.12.2016 №1039/пр | Кабель силовой с медными жилами с поливинилхлоридной изоляцией в поливинилхлоридной оболочке без защитного покрова: ВВГ, напряжением 0,66 кВ, число жил - 3 и сечением 1,5 мм2 (1000 м) | 0,0295 (22,5+7) / 1000 | 3246.49 |  | 3246.49 | 95.77 |  |  | 95.77
9 | ФЕРм08-03-594-09 Приказ Минстроя России от 30.12.2016 №1039/пр | Светильник на кронштейнах (100 шт) НР (183,26 руб.): 100% от ФОТ (183,26 руб.) СП (119,12 руб.): 65% от ФОТ (183,26 руб.) | 0,13 (10+3) / 100 | 1580,91 1404,67 | 35,54 5,02 | 140.7 | 205.52 | 182.61 | 4,62 0,65 | 18.29 | 141.6 | 18.41
10 | прайс-лист | Светильник ЖКУ 33-100-012.01G (шт) | 13 10+3 | 1119,7 |  | 1119,7 | 14556.1 |  |  | 14556.1
11 | ФЕР33-04-017-01 Приказ Минстроя России от 30.12.2016 №1039/пр | Подвеска самонесущих изолированных проводов (СИП-2А) напряжением от 0,4 кВ до 1 кВ (со снятием напряжения) при количестве 29 опор: с использованием автогидроподъемника (1000 м) 5 768,80 = 11 146,19 - 2 x 242,40 - 29 x 168,71 НР (432,02 руб.): 113% от ФОТ (382,32 руб.) СП (229,39 руб.): 60% от ФОТ (382,32 руб.) | 0,375 (290+85) / 1000 | 5768,8 620,43 | 3090,02 399,08 | 2058.35 | 2163.3 | 232.66 | 1158,76 149,66 | 771.88 | 65.24 | 24.47
12 | ФССЦ-21.2.01.01-0015 Приказ Минстроя России от 30.12.2016 №1039/пр | Провода самонесущие изолированные для воздушных линий электропередачи с алюминиевыми жилами марки: СИП-2 3х16+1х25-0,6/1,0 (1000 м) | 0,3825 382,5 / 1000 | 11248.17 |  | 11248.17 | 4302.43 |  |  | 4302.43
13 | прайс-лист | Гильза для фазы ГСМ-Ф-35 (шт) | 12 | 16.16 |  | 16,16 | 193.92 |  |  | 193.92
14 | прайс-лист | Гильза для фазы ГСИ-Н-35 (шт) | 4 | 16,16 |  | 16,16 | 64.64 |  |  | 64.64
15 | ФССЦ-20.2.02.04-0012 Приказ Минстроя России от 30.12.2016 №1039/пр | Колпачок изолирующий (СИП) CECT 16-150 (100 шт) | 0,2 (12+8) / 100 | 763 |  | 763 | 152.6 |  |  | 152.6
16 | ФССЦ-20.1.01.01-0003 Приказ Минстроя России от 30.12.2016 №1039/пр | Зажим анкерный (СИП): PA 1500 (100 шт) | 0,06 (4+2) / 100 | 9540 |  | 9540 | 572.4 |  |  | 572.4
17 | ФССЦ-25.2.02.04-0011 Приказ Минстроя России от 30.12.2016 №1039/пр | Кронштейн анкерный (СИП), марка CA 1500 (шт) | 6 4+2 | 34.91 |  | 34.91 | 209.46 |  |  | 209.46
18 | ФССЦ-20.1.01.11-0003 Приказ Минстроя России от 30.12.2016 №1039/пр | Зажим: плашечный соединительный ПА 1-1 (шт) | 12 8+4 | 2.4 |  | 2.4 | 28.8 |  |  | 28.8
19 | ФЕРм08-02-144-02 Приказ Минстроя России от 30.12.2016 №1039/пр | Присоединение к зажимам жил проводов или кабелей сечением: до 6 мм2 (100 шт) НР (33,02 руб.): 100% от ФОТ (33,02 руб.) СП (21,46 руб.): 65% от ФОТ (33,02 руб.) | 0,33 (24+9) / 100 | 102,05 100,05 |  | 2 | 33.68 | 33.02 |  | 0.66 | 10.4 | 3.43
20 | ФССЦ-25.2.02.04-0003 Приказ Минстроя России от 30.12.2016 №1039/пр | Комплект промежуточной подвески (СИП) ES 1500E (компл.) | 5 4+1 | 168.71 |  | 168.71 | 843.55 |  |  | 843.55
21 | прайс-лист | Зажим ответвительный P72 (шт) | 39 | 61 |  | 61 | 2379 |  |  | 2379
Устройство защитного заземления
22 | ФЕР01-02-058-06 Приказ Минстроя России от 30.12.2016 №1039/пр Применительно | Копание ям вручную без креплений для стоек и столбов: с откосами глубиной до 1,5 м, группа грунтов 2 (100 м3) НР (8,07 руб.): 84% от ФОТ (9,61 руб.) СП (4,32 руб.): 45% от ФОТ (9,61 руб.) | 0,008 0,8 / 100 | 1201,2 1201,2 |  |  | 9.61 | 9.61 |  |  | 154 | 1.23
23 | ФЕР01-02-061-02 Приказ Минстроя России от 30.12.2016 №1039/пр | Засыпка вручную траншей, пазух котлованов и ям, группа грунтов: 2 (100 м3) НР (4,9 руб.): 84% от ФОТ (5,83 руб.) СП (2,62 руб.): 45% от ФОТ (5,83 руб.) | 0,008 0,8 / 100 | 729 729 |  |  | 5.83 | 5.83 |  |  | 97.2 | 0.78
24 | ФЕР33-03-004-02 Приказ Минстроя России от 30.12.2016 №1039/пр | Забивка вертикальных заземлителей вручную на глубину до 3 м (шт) НР (77,97 руб.): 113% от ФОТ (69 руб.) СП (41,4 руб.): 60% от ФОТ (69 руб.) | 12 | 41,26 5,75 | 2.66 | 32.85 | 495.12 | 69 | 31.92 | 394.2 | 0.68 | 8.16
25 | ФССЦ-08.3.08.02-0083 Приказ Минстроя России от 30.12.2016 №1039/пр | Сталь угловая равнополочная, марка стали: Ст3сп, размером 45х45 мм (т) | 0,09828 36*2,73/1000 | 6743.51 |  | 6743.51 | 662.75 |  |  | 662.75
26 | ФЕРм08-02-472-02 Приказ Минстроя России от 30.12.2016 №1039/пр | Заземлитель горизонтальный из стали: полосовой сечением 160 мм2 (100 м) НР (14,54 руб.): 100% от ФОТ (14,54 руб.) СП (9,45 руб.): 65% от ФОТ (14,54 руб.) | 0,09 (6+3) / 100 | 1115,5 156,04 | 64,45 5,52 | 895.01 | 100.4 | 14.04 | 5,8 0,50 | 80.56 | 16.6 | 1.49
27 | ФССЦ-08.3.07.01-0052 Приказ Минстроя России от 30.12.2016 №1039/пр | Сталь полосовая: 50х5 мм, марка Ст3сп (т) | 0,01764 (6+3)*1,96/1000 | 6726.18 |  | 6726.18 | 118.65 |  |  | 118.65
Итого прямые затраты по разделу в базисных ценах | [6 empty] | 45579.78 | 1442.49 | 4945,28 528,87 | 39192.01 |  | 156.18
Накладные расходы | [6 empty] | 2122.12
Сметная прибыль | [6 empty] | 1220.64
Итого по разделу 1 Наружное освещение | [6 empty] | 48922.54 |  |  |  |  | 156.18
ИТОГИ ПО СМЕТЕ:
Итого прямые затраты по смете в базисных ценах | [6 empty] | 45579.78 | 1442.49 | 4945,28 528,87 | 39192.01 |  | 156.18
Накладные расходы | [6 empty] | 2122.12
Сметная прибыль | [6 empty] | 1220.64
Итоги по смете:
Итого Строительные работы | [6 empty] | 44749.64 |  |  |  |  | 97.36
Итого Монтажные работы | [6 empty] | 4172.9 |  |  |  |  | 58.82
Итого в ценах 2001 г. | [6 empty] | 48922.54 |  |  |  |  | 156.18
В том числе:
Материалы
Машины и механизмы
ФОТ
Накладные расходы
Сметная прибыль
Индекс перевода в текущие цены
НДС 20%
ВСЕГО по смете в текущих ценах с НДС