## Мира 42 - ЛСР по Методике 2020
Приложение № 2
Утверждено приказом № 421 от 4 августа 2020 г. Минстроя РФ
СОГЛАСОВАНО: | [9 empty] | УТВЕРЖДАЮ:
Начальник управления | [9 empty] | Заместитель главы города Югорска -
строительства ДЖКиСК | [9 empty] | директор ДЖКиСК
Казаченко А.Ю._______________________ | [9 empty] | Ефимов Р.А._______________________
"_____" ____________________ 2022 года | [9 empty] | "_____" ___________________ 2022 года
Наименование редакции сметных нормативов |  |  | Изменения в сметные нормы, федеральные единичные расценки и отдельные составляющие к ним, включенные в федеральный реестр сметных нормативов приказами Минстроя России от 26 декабря 2019 г. № 871/пр, 872/пр, 873/пр, 874/пр, 875/пр, 876/пр (в ред. приказов от 30.03.2020 № 171/пр, 172/пр, от 01.06.2020 № 294/пр, 295/пр, от 30.06.2020 № 352/пр, 353/пр, от 20.10.2020 № 635/пр, 636/пр, от 09.02.2021 № 50/пр, 51/пр, от 24.05.2021 № 320/пр, 321/пр, от 24.06.2021 № 407/пр, 408/пр, от 14.10.2021 № 745/пр, 746/пр), от 20.12.2021 № 961/пр, 962/пр) | [10 empty] | Изменения в сметные нормы, федеральные единичные расценки и отдельные составляющие к ним, включенные в федеральный реестр сметных нормативов приказами Минстроя России от 26 декабря 2019 г. № 871/пр, 872/пр, 873/пр, 874/пр, 875/пр, 876/пр (в ред. приказов от 30.03.2020 № 171/пр, 172/пр, от 01.06.2020 № 294/пр, 295/пр, от 30.06.2020 № 352/пр, 353/пр, от 20.10.2020 № 635/пр, 636/пр, от 09.02.2021 № 50/пр, 51/пр, от 24.05.2021 № 320/пр, 321/пр, от 24.06.2021 № 407/пр, 408/пр, от 14.10.2021 № 745/пр, 746/пр), от 20.12.2021 № 961/пр, 962/пр)
Наименование программного продукта |  |  | ГРАНД-Смета, версия 2022.2
"Проект организации работ по сносу (демонтажу) аварийных жилых домов в городе Югорске" | [14 empty] | "Проект организации работ по сносу (демонтажу) аварийных жилых домов в городе Югорске"
(наименование стройки)
"Проект организации работ по сносу (демонтажу) аварийных жилых домов в городе Югорске" | [15 empty] | "Проект организации работ по сносу (демонтажу) аварийных жилых домов в городе Югорске"
(наименование объекта капитального строительства)
ЛОКАЛЬНЫЙ СМЕТНЫЙ РАСЧЕТ (СМЕТА) № 02-01-01
Выполнение работ по сносу аварийного жилого дома по адресу: ХМАО-Югра, г.Югорск, ул. Мира, д.42 | [16 empty] | Мира 42
Составлен | базисно-индексным | методом
Основание | ПСС-38-22-ПОД-1
(проектная и (или) иная техническая документация)
Составлен(а) в текущем (базисном) уровне цен
Сметная стоимость |  | 956.85 | (168,16) | тыс.руб.
в том числе:
| строительных работ | 797.38 | (140,14) | тыс.руб. |  | Средства на оплату труда рабочих | [5 empty] | (3,68) | тыс.руб.
| монтажных работ | 0 | (0) | тыс.руб. |  | Нормативные затраты труда рабочих |  |  |  |  | 431.08 |  | чел.час.
| оборудования | 0 | (0) | тыс.руб. |  | Нормативные затраты труда машинистов |  |  |  |  | 338.93 |  | чел.час.
| прочих затрат | 0 | (0) | тыс.руб. |  | Расчетный измеритель конструктивного решения |  |  |  |  | м3
№ п/п | Обоснование | Наименование работ и затрат |  |  | Единица измерения | Количество |  |  | Сметная стоимость в базисном уровне цен (в текущем уровне цен (гр. 8) для ресурсов, отсутствующих в СНБ), руб. |  |  | Индексы | Сметная стоимость в текущем уровне цен, руб.
[6 empty] | на единицу | коэффициенты | всего с учетом коэффициентов | на единицу | коэффициенты | всего
1 | 2 | 3 |  |  | 4 | 5 | 6 | 7 | 8 | 9 | 10 | 11 | 12
Раздел 1. Снос ул. Мира, д.42 | [17 empty] | Раздел 1. Снос ул. Мира, д.42
Отключение от сетей инженерно-технического обеспечения | [18 empty] | Отключение от сетей инженерно-технического обеспечения
1 | ФЕР33-04-041-02 | Снятие ответвлений ВЛ 0,38 кВ к зданиям при количестве проводов в ответвлении: 2 |  |  | 4: ответвление; 7: 1 | [6 empty] | Снятие ответвлений ВЛ 0,38 кВ к зданиям при количестве проводов в ответвлении: 2
| 1 | ОТ |  |  | 8: 5.39; 10: 5.39 | [7 empty] | ОТ
| 2 | ЭМ |  |  | 8: 1.97; 10: 1.97 | [7 empty] | ЭМ
| 3 | в т.ч. ОТм |  |  | 8: 0.35; 10: 0.35 | [7 empty] | в т.ч. ОТм
|  | ЗТ |  |  | 4: чел.-ч; 5: 0.66; 7: 0.66 | [8 empty] | ЗТ
|  | ЗТм |  |  | 4: чел.-ч; 5: 0.03; 7: 0.03 | [8 empty] | ЗТм
|  | Итого по расценке |  |  | 8: 7.36; 10: 7.36 | [9 empty] | Итого по расценке
|  | ФОТ |  |  | 10: 5.74 | [8 empty] | ФОТ
| Приказ № 812/пр от 21.12.2020 Прил. п.27 | НР Линии электропередачи |  |  | 4: %; 5: 104; 7: 104; 10: 5.97 | [8 empty] | НР Линии электропередачи
| Приказ № 774/пр от 11.12.2020 Прил. п.27 | СП Линии электропередачи |  |  | 4: %; 5: 60; 7: 60; 10: 3.44 | [8 empty] | СП Линии электропередачи
|  | Всего по позиции |  |  | 10: 16.77 | [10 empty] | Всего по позиции
2 | ФЕРр65-17-1 Применительно | Установка заглушек диаметром трубопроводов: до 100 мм // Отключение от сетей ТВС и канализации |  |  | 4: 100 шт; 7: 0.05 | [6 empty] | Установка заглушек диаметром трубопроводов: до 100 мм // Отключение от сетей ТВС и канализации
|  | Объем=5 / 100 | [22 empty] | Объем=5 / 100
| 1 | ОТ |  |  | 8: 992.32; 10: 49.62 | [7 empty] | ОТ
| 2 | ЭМ |  |  | 8: 6.57; 10: 0.33 | [7 empty] | ЭМ
| 3 | в т.ч. ОТм |  |  | 8: 1.16; 10: 0.06 | [7 empty] | в т.ч. ОТм
| 4 | М |  |  | 8: 1865.76; 10: 93.29 | [7 empty] | М
|  | ЗТ |  |  | 4: чел.-ч; 5: 112; 7: 5.6 | [8 empty] | ЗТ
|  | ЗТм |  |  | 4: чел.-ч; 5: 0.1; 7: 0.005 | [8 empty] | ЗТм
|  | Итого по расценке |  |  | 8: 2864.65; 10: 143.24 | [9 empty] | Итого по расценке
|  | ФОТ |  |  | 10: 49.68 | [8 empty] | ФОТ
| Приказ № 812/пр от 21.12.2020 Прил. п.99.2 | НР Внутренние санитарно-технические работы: смена труб, санприборов, запорной арматуры и другое (ремонтно-строительные) |  |  | 4: %; 5: 104; 7: 104; 10: 51.67 | [8 empty] | НР Внутренние санитарно-технические работы: смена труб, санприборов, запорной арматуры и другое (ремонтно-строительные)
| Приказ № 774/пр от 11.12.2020 Прил. п.99.2 | СП Внутренние санитарно-технические работы: смена труб, санприборов, запорной арматуры и другое (ремонтно-строительные) |  |  | 4: %; 5: 52; 7: 52; 10: 25.83 | [8 empty] | СП Внутренние санитарно-технические работы: смена труб, санприборов, запорной арматуры и другое (ремонтно-строительные)
|  | Всего по позиции |  |  | 10: 220.74 | [10 empty] | Всего по позиции
3 | ФССЦ-08.3.05.02-0072 | Прокат стальной листовой горячекатаный, марки стали Ст3пс, толщина 4 мм |  |  | 4: т; 7: 0.0047; 8: 6435.98; 10: 30.25 | [6 empty] | Прокат стальной листовой горячекатаный, марки стали Ст3пс, толщина 4 мм
|  | (Материалы для строительных работ) | [23 empty] | (Материалы для строительных работ)
|  | Всего по позиции |  |  | 10: 30.25 | [10 empty] | Всего по позиции
Снос жилого дома методом обрушения | [18 empty] | Снос жилого дома методом обрушения
4 | ФЕР46-06-009-03 | Разборка зданий методом обрушения: деревянных жилых домов и прочих отапливаемых зданий (включая фундаменты) |  |  | 4: 100 м3 строительного объема, включая подвал; 7: 27.39 | [6 empty] | Разборка зданий методом обрушения: деревянных жилых домов и прочих отапливаемых зданий (включая фундаменты)
|  | Объем=2739 / 100 | [22 empty] | Объем=2739 / 100
| 1 | ОТ |  |  | 8: 132.3; 10: 3623.7 | [7 empty] | ОТ
| 2 | ЭМ |  |  | 8: 975.98; 10: 26732.09 | [7 empty] | ЭМ
| 3 | в т.ч. ОТм |  |  | 8: 163.43; 10: 4476.35 | [7 empty] | в т.ч. ОТм
|  | ЗТ |  |  | 4: чел.-ч; 5: 15.51; 7: 424.8189 | [8 empty] | ЗТ
|  | ЗТм |  |  | 4: чел.-ч; 5: 12.37; 7: 338.8143 | [8 empty] | ЗТм
|  | Итого по расценке |  |  | 8: 1108.28; 10: 30355.79 | [9 empty] | Итого по расценке
|  | ФОТ |  |  | 10: 8100.05 | [8 empty] | ФОТ
| Приказ № 812/пр от 21.12.2020 Прил. п.40.2 | НР Работы по реконструкции зданий и сооружений: разборка отдельных конструктивных элементов здания (сооружения), а также зданий (сооружений) в целом |  |  | 4: %; 5: 92; 7: 92; 10: 7452.05 | [8 empty] | НР Работы по реконструкции зданий и сооружений: разборка отдельных конструктивных элементов здания (сооружения), а также зданий (сооружений) в целом
| Приказ № 774/пр от 11.12.2020 Прил. п.40.2 | СП Работы по реконструкции зданий и сооружений: разборка отдельных конструктивных элементов здания (сооружения), а также зданий (сооружений) в целом |  |  | 4: %; 5: 52; 7: 52; 10: 4212.03 | [8 empty] | СП Работы по реконструкции зданий и сооружений: разборка отдельных конструктивных элементов здания (сооружения), а также зданий (сооружений) в целом
|  | Всего по позиции |  |  | 10: 42019.87 | [10 empty] | Всего по позиции
Погрузка и перевозка строительных отходов (мусора) на полигон | [18 empty] | Погрузка и перевозка строительных отходов (мусора) на полигон
5 | ФССЦпг-01-01-01-043 | Погрузо-разгрузочные работы при автомобильных перевозках: Погрузка мусора строительного с погрузкой экскаваторами емкостью ковша до 0,5 м3 |  |  | 4: 1 т груза; 7: 504.46; 8: 3.28; 10: 1654.63 | [6 empty] | Погрузо-разгрузочные работы при автомобильных перевозках: Погрузка мусора строительного с погрузкой экскаваторами емкостью ковша до 0,5 м3
|  | Всего по позиции |  |  | 10: 1654.63 | [10 empty] | Всего по позиции
6 | ФССЦпг-03-21-01-007 | Перевозка грузов автомобилями-самосвалами грузоподъемностью 10 т работающих вне карьера на расстояние: I класс груза до 7 км |  |  | 4: 1 т груза; 7: 504.46; 8: 8.58; 10: 4328.27 | [6 empty] | Перевозка грузов автомобилями-самосвалами грузоподъемностью 10 т работающих вне карьера на расстояние: I класс груза до 7 км
|  | Всего по позиции |  |  | 10: 4328.27 | [10 empty] | Всего по позиции
Планировка территории | [18 empty] | Планировка территории
7 | ФЕР01-01-036-03 | Планировка площадей бульдозерами мощностью: 132 кВт (180 л.с.) |  |  | 4: 1000 м2; 7: 0.4805 | [6 empty] | Планировка площадей бульдозерами мощностью: 132 кВт (180 л.с.)
|  | Объем=480,5 / 1000 | [22 empty] | Объем=480,5 / 1000
| 2 | ЭМ |  |  | 8: 22.57; 10: 10.84 | [7 empty] | ЭМ
| 3 | в т.ч. ОТм |  |  | 8: 2.3; 10: 1.11 | [7 empty] | в т.ч. ОТм
|  | ЗТм |  |  | 4: чел.-ч; 5: 0.17; 7: 0.081685 | [8 empty] | ЗТм
|  | Итого по расценке |  |  | 8: 22.57; 10: 10.84 | [9 empty] | Итого по расценке
|  | ФОТ |  |  | 10: 1.11 | [8 empty] | ФОТ
| Приказ № 812/пр от 21.12.2020 Прил. п.1.1 | НР Земляные работы, выполняемые механизированным способом |  |  | 4: %; 5: 93; 7: 93; 10: 1.03 | [8 empty] | НР Земляные работы, выполняемые механизированным способом
| Приказ № 774/пр от 11.12.2020 Прил. п.1.1 | СП Земляные работы, выполняемые механизированным способом |  |  | 4: %; 5: 46; 7: 46; 10: 0.51 | [8 empty] | СП Земляные работы, выполняемые механизированным способом
|  | Всего по позиции |  |  | 10: 12.38 | [10 empty] | Всего по позиции
8 | ФССЦ-02.3.01.02-0016 | Песок природный для строительных: работ средний с крупностью зерен размером свыше 5 мм-до 5% по массе |  |  | 4: м3; 7: 720.75; 8: 55.26; 10: 39828.65 | [6 empty] | Песок природный для строительных: работ средний с крупностью зерен размером свыше 5 мм-до 5% по массе
|  | (Материалы для строительных работ) | [23 empty] | (Материалы для строительных работ)
|  | Объем=480,5*1,5 | [22 empty] | Объем=480,5*1,5
|  | Всего по позиции |  |  | 10: 39828.65 | [10 empty] | Всего по позиции
Утилизация строительных отходов (мусора) | [18 empty] | Утилизация строительных отходов (мусора)
9 | Расчёт стоимости на оказание услуги "Захоронение отходов, не относящихся к ТКО для юридических лиц, предпринимателей" МУП "Югорскэнергогаз" на 2022 год | Затраты на утилизацию строительного мусора и отходов (V=710,45 м3) после сноса аварийного жилого дома по адресу: г.Югорск, ул. Мира, д.42 |  |  | м3 |  |  | 710.45 | 416.67 |  | 52025.13 | 5.69 | 296023 | [6 empty] | Затраты на утилизацию строительного мусора и отходов (V=710,45 м3) после сноса аварийного жилого дома по адресу: г.Югорск, ул. Мира, д.42
|  | (Отдельные виды затрат, относимые на стоимость строительных работ) | [23 empty] | (Отдельные виды затрат, относимые на стоимость строительных работ)
|  | Цена=500,00/1,20 | [24 empty] | Цена=500,00/1,20
|  | Всего по позиции |  |  | 10: 52025.13; 12: 296023 | [10 empty] | Всего по позиции
|  | Итоги по смете: | [25 empty] | Итоги по смете:
|  | Итого прямые затраты (справочно) |  |  | 10: 128384.16 | [15 empty] | Итого прямые затраты (справочно)
|  | в том числе: | [26 empty] | в том числе:
|  | Оплата труда рабочих |  |  | 10: 3678.71 | [15 empty] | Оплата труда рабочих
|  | Эксплуатация машин |  |  | 10: 32728.13 | [15 empty] | Эксплуатация машин
|  | в том числе оплата труда машинистов (Отм) |  |  | 10: 4477.87 | [15 empty] | в том числе оплата труда машинистов (Отм)
|  | Материалы |  |  | 10: 91977.32 | [15 empty] | Материалы
|  | Строительные работы |  |  | 10: 140136.69; 12: 797378 | [15 empty] | Строительные работы
| Индекс перевода в текущие цены | Строительные работы |  |  | 10: 135808.42; 11: 5.69; 12: 772750 | [15 empty] | Строительные работы
|  | в том числе: | [26 empty] | в том числе:
|  | оплата труда |  |  | 10: 3678.71 | [15 empty] | оплата труда
|  | эксплуатация машин и механизмов |  |  | 10: 28399.86 | [15 empty] | эксплуатация машин и механизмов
|  | в том числе оплата труда машинистов (ОТм) |  |  | 10: 4477.87 | [15 empty] | в том числе оплата труда машинистов (ОТм)
|  | материалы |  |  | 10: 91977.32 | [15 empty] | материалы
|  | накладные расходы |  |  | 10: 7510.72 | [15 empty] | накладные расходы
|  | сметная прибыль |  |  | 10: 4241.81 | [15 empty] | сметная прибыль
| Индекс перевода в текущие цены | Транспортные расходы (перевозка), относимые на стоимость строительных работ |  |  | 10: 4328.27; 11: 5.69; 12: 24628 | [15 empty] | Транспортные расходы (перевозка), относимые на стоимость строительных работ
|  | Итого ФОТ (справочно) |  |  | 10: 8156.58 | [15 empty] | Итого ФОТ (справочно)
|  | Итого накладные расходы (справочно) |  |  | 10: 7510.72 | [15 empty] | Итого накладные расходы (справочно)
|  | Итого сметная прибыль (справочно) |  |  | 10: 4241.81 | [15 empty] | Итого сметная прибыль (справочно)
|  | НДС 20% |  |  | 10: 28027.34; 12: 159475.6 | [16 empty] | НДС 20%
|  | ВСЕГО по смете |  |  | 10: 168164.03; 12: 956853.6 | [17 empty] | ВСЕГО по смете
Составил: Заместитель начальника ОПС УС ДЖКиСК__________________Д.М. Ваганин
Проверил: Начальник ОПС УС ДЖКиСК______________________________Е.В. Тарутина