## ЛСР по форме №4 с материалами
Приложение 1 к техническому заданию
ЛОКАЛЬНЫЙ СМЕТНЫЙ РАСЧЕТ
ДОПОЛНИТЕЛЬНЫЕ РАБОТЫ ПО ОБЪЕКТУ: "РАСШИРЕНИЕ КАНАЛИЗАЦИОННЫХ ОЧИСТНЫХ СООРУЖЕНИЙ
В ГОРОДЕ ЮГОРСКЕ". УСТРОЙСТВО ТЕХНОЛОГИЧЕСКИХ ПРОЕЗДОВ
Основание: Дефектный акт
Сметная стоимость в текущих ценах с НДС 18% _______________________________________________________________________________________________
| Средства на оплату труда _______________________________________________________________________________________________ |  | ___________________________6,138 |  | тыс. руб.
| Сметная трудоемкость _______________________________________________________________________________________________ |  | _______________________________________________________________________________________________563,38 |  | чел.час
Составлен(а) в ценах 2001 г.
№ пп | Шифр и номер позиции норматива | Наименование работ и затрат, единица измерения | Количество | Стоимость единицы, руб. |  |  | Общая стоимость, руб. |  |  |  | Затраты труда рабочих, чел.-ч, не занятых обслуживанием машин
|  |  |  | всего | эксплуата- ции машин | мате- риалы | Всего | оплаты труда | эксплуата- ции машин | мате- риалы
|  |  |  | оплаты труда | в т.ч. оплаты труда |  |  |  | в т.ч. оплаты труда |  | на единицу | всего
1 | 2 | 3 | 4 | 5 | 6 | 7 | 8 | 9 | 10 | 11 | 12 | 13
Раздел 1. Устройство технологических проездов
Демонтажные работы
1 | ФЕРр68-36-2 Применительно | Срезка кромки асфальтобетонного покрытия - Разборка асфальтобетонного покрытия толщиной 10 см вокруг колодцев с применением: дорожных фрез малых типоразмеров (1 м2 разобранной поверхности) НР (5,97 руб.): 109% от ФОТ СП (3,29 руб.): 60% от ФОТ | 3.15 | 24,8 0,93 | 23,87 0,81 |  | 78.12 | 2.93 | 75,19 2,55 |  | 0.13 | 0.41
Земляные работы
2 | ФЕР01-01-012-08 | Разработка грунта с погрузкой на автомобили-самосвалы экскаваторами с ковшом вместимостью: 1,6 (1,25-1,6) м3, группа грунтов 2 (1000 м3 грунта) НР (422,25 руб.): 100% от ФОТ СП (211,13 руб.): 50% от ФОТ | 0.95 | 2891,01 47,03 | 2840,73 397,44 | 3.25 | 2746.46 | 44.68 | 2698,69 377,57 | 3.09 | 6.03 | 5.73
3 | ФССЦпг-03-21-01-012 | Перевозка грузов автомобилями-самосвалами грузоподъемностью 10 т, работающих вне карьера, на расстояние: до 12 км I класс груза (1 т груза) НР 0% от ФОТ СП 0% от ФОТ | 1520 | 12.2 | 12.2 |  | 18544 |  | 18544
4 | ФЕР01-02-027-02 | Планировка площадей: механизированным способом, группа грунтов 2 (1000 м2 спланированной площади) НР (94,05 руб.): 84% от ФОТ СП (50,39 руб.): 45% от ФОТ | 7,54 | 105.87 | 105,87 14,85 |  | 798.26 |  | 798,26 111,97
5 | ФЕР01-02-027-05 | Планировка площадей: ручным способом, группа грунтов 2 (1000 м2 спланированной площади) НР (749,12 руб.): 84% от ФОТ СП (401,31 руб.): 45% от ФОТ | 0,85 | 1049,19 1049,19 |  |  | 891.81 | 891.81 |  |  | 123 | 104.55
Дорожная одежда
6 | ФЕР27-04-001-04 | Устройство подстилающих и выравнивающих слоев оснований: из щебня (100 м3 материала основания (в плотном теле)) НР (819,99 руб.): 149% от ФОТ СП (522,81 руб.): 95% от ФОТ | 1,16 | 3551,63 195,7 | 3338,85 278,72 | 17.08 | 4119.89 | 227.01 | 3873,07 323,32 | 19.81 | 24.19 | 28.06
7 | ФССЦ-408-0011 | Щебень из природного камня для строительных работ, фракция 20-40 мм (м3) | 147,32 | 118.6 |  | 118.6 | 17472.15 |  |  | 17472.15
8 | ФЕР27-06-020-06 | Устройство покрытия толщиной 4 см из горячих асфальтобетонных смесей пористых крупнозернистых, плотность каменных материалов: 2,5-2,9 т/м3 (1000 м2 покрытия) НР (450,99 руб.): 149% от ФОТ СП (287,55 руб.): 95% от ФОТ | 0,48 | 44590,96 368,45 | 2380,25 262,13 | 41842.26 | 21403.66 | 176.86 | 1142,52 125,82 | 20084.28 | 38.3 | 18.38
9 | ФЕР27-06-021-06 | На каждые 0,5 см изменения толщины покрытия добавлять или исключать: к расценке 27-06-020-06 (1000 м2 покрытия) (толщина до 5 см ПЗ=2 (ОЗП=2; ЭМ=2 к расх.; ЗПМ=2; МАТ=2 к расх.; ТЗ=2; ТЗМ=2)) НР (1,25 руб.): 149% от ФОТ СП (0,8 руб.): 95% от ФОТ | 0,48 | 10492,92 1,74 | 5.84 | 10485.34 | 5036.6 | 0.84 | 2.8 | 5032.96 | 0.18 | 0.09
10 | ФЕР27-06-026-01 | Розлив вяжущих материалов (1 т) НР (1,53 руб.): 149% от ФОТ СП (0,98 руб.): 95% от ФОТ | 0,144 | 1571.33 | 39,1 7,15 | 1532.23 | 226.27 |  | 5,63 1,03 | 220.64
11 | ФЕР27-06-020-01 | Устройство покрытия толщиной 4 см из горячих асфальтобетонных смесей плотных мелкозернистых типа АБВ, плотность каменных материалов: 2,5-2,9 т/м3 (1000 м2 покрытия) НР (451,29 руб.): 149% от ФОТ СП (287,74 руб.): 95% от ФОТ | 0,48 | 46666,3 368,45 | 2386,22 262,54 | 43911.63 | 22399.82 | 176.86 | 1145,39 126,02 | 21077.57 | 38.3 | 18.38
12 | ФЕР27-06-021-01 | На каждые 0,5 см изменения толщины покрытия (1000 м2 покрытия) (толщина до 5 см ПЗ=2 (ОЗП=2; ЭМ=2 к расх.; ЗПМ=2; МАТ=2 к расх.; ТЗ=2; ТЗМ=2)) НР (1,25 руб.): 149% от ФОТ СП (0,8 руб.): 95% от ФОТ | 0,48 | 10951,08 1,74 | 6.2 | 10943.14 | 5256.52 | 0.84 | 2.98 | 5252.7 | 0.18 | 0.09
Устройство присыпных обочин
13 | ФЕР27-08-001-11 | Укрепление обочин щебнем толщиной 10 см (1000 м2 покрытия полосы и обочин) НР (376,64 руб.): 149% от ФОТ СП (240,14 руб.): 95% от ФОТ | 0,35 | 2869,61 394,53 | 2426,28 327,69 | 48.8 | 1004.36 | 138.09 | 849,2 114,69 | 17.07 | 48.29 | 16.9
14 | ФССЦ-408-0011 | Щебень из природного камня для строительных работ , фракция 20-40 мм (м3) | 44,45 | 118.6 |  | 118.6 | 5271.77 |  |  | 5271.77
Озеленение
15 | ФЕР47-01-046-03 | Подготовка почвы для устройства партерного и обыкновенного газона с внесением растительной земли слоем 15 см: механизированным способом (100 м2) НР (2874,56 руб.): 121% от ФОТ СП (2138,1 руб.): 90% от ФОТ | 8,5 | 2263,61 278,54 | 6,57 0,95 | 1978.5 | 19240.69 | 2367.59 | 55,85 8,08 | 16817.25 | 35.08 | 298.18
16 | ФЕР47-01-046-06 | Посев газонов партерных, мавританских и обыкновенных вручную (100 м2) НР (848,1 руб.): 121% от ФОТ СП (630,82 руб.): 90% от ФОТ | 8,5 | 668,98 50,68 | 301,4 31,78 | 316.9 | 5686.33 | 430.78 | 2561,9 270,13 | 2693.65 | 5.99 | 50.92
Разметка проезжей части
17 | ФЕР27-09-016-01 | Разметка проезжей части краской сплошной линией шириной : 0,1 м (1 км линии) НР (120 руб.): 149% от ФОТ СП (76,51 руб.): 95% от ФОТ | 1.5 | 1286,11 28,11 | 177,58 25,58 | 1080.42 | 1929.17 | 42.17 | 266,37 38,37 | 1620.63 | 3.66 | 5.49
Прочие работы
18 | ФЕРр69-19-24 | Срубка колодцев диам. 1000 мм - Разборка вертикальных поверхностей железобетонных конструкций при помощи отбойных молотков, бетон (1 м3 железобетона) НР (113,27 руб.): 82% от ФОТ СП (69,07 руб.): 50% от ФОТ | 0.48 | 817,68 287,8 | 507.43 | 22.45 | 392.49 | 138.14 | 243.57 | 10.78 | 33.74 | 16.2
19 | ФССЦпг-01-01-01-041 | Погрузочные работы при автомобильных перевозках: мусора строительного с погрузкой вручную (1 т груза) НР 100% от ФОТ СП 60% от ФОТ | 1.3 | 42.98 | 42.98 |  | 55.87 |  | 55.87
20 | ФССЦпг-03-21-01-010 | Перевозка грузов автомобилями-самосвалами грузоподъемностью 10 т, работающих вне карьера, на расстояние: до 10 км I класс груза (1 т груза) НР 0% от ФОТ СП 0% от ФОТ | 1.3 | 11.42 | 11.42 |  | 14.85 |  | 14.85
Итого прямые затраты по разделу в ценах 2001г. | [6 empty] | 132569.09 | 4638.6 | 32336,14 1499,55 | 95594.35 |  | 563.38
Накладные расходы | [6 empty] | 7330.29
Сметная прибыль | [6 empty] | 4921.43
Итого | [6 empty] | 144820.81 |  |  |  |  | 563.38