## ЛСР по форме №4 с материалами
Приложение 1
к техническому заднию
ЛОКАЛЬНЫЙ СМЕТНЫЙ РАСЧЕТ
ВЫПОЛНЕНИЕ РАБОТ ПО УСТРОЙСТВУ АВТОМОБИЛЬНОЙ СТОЯНКИ В РАЙОНЕ ЖИЛОГО ДОМА №12 ПО УЛ. ТАЕЖНАЯ
В ГОРОДЕ ЮГОРСКЕ
Основание: Дефектный акт
| Средства на оплату труда _______________________________________________________________________________________________ |  | ___________________________0,518 |  | тыс. руб.
| Сметная трудоемкость _______________________________________________________________________________________________ |  | _______________________________________________________________________________________________36,56 |  | чел.час
Составлен(а) в ценах 2001 г.
№ пп | Шифр и номер позиции норматива | Наименование работ и затрат, единица измерения | Количество | Стоимость единицы, руб. |  |  | Общая стоимость, руб. |  |  |  | Затраты труда рабочих, чел.-ч, не занятых обслуживанием машин
|  |  |  | всего | эксплуата- ции машин | мате- риалы | Всего | оплаты труда | эксплуата- ции машин | мате- риалы
|  |  |  | оплаты труда | в т.ч. оплаты труда |  |  |  | в т.ч. оплаты труда |  | на единицу | всего
1 | 2 | 3 | 4 | 5 | 6 | 7 | 8 | 9 | 10 | 11 | 12 | 13
Раздел 1. Устройство автомобильной стоянки
Демонтажные работы
1 | ФЕР06-01-024-03 | Демонтаж. Устройство стен подвалов и подпорных стен железобетонных высотой: до 3 м, толщиной до 300 мм (100 м3 бетона, бутобетона и железобетона в деле) (МДС36 п.3.3.1. Демонтаж (разборка) сборных бетонных и железобетонных конструкций ОЗП=0,8; ЭМ=0,8 к расх.; ЗПМ=0,8; МАТ=0 к расх.; ТЗ=0,8; ТЗМ=0,8) НР (85,38 руб.): 110% от ФОТ СП (50,45 руб.): 65% от ФОТ | 0,01 1/100 | 10910,49 7354,39 | 3556,1 408,18 |  | 109.1 | 73.54 | 35,56 4,08 |  | 841.464 | 8.41
Подготовительные работы
2 | ФЕР01-01-030-06 | Срезка растительного слоя грунта - Разработка грунта с перемещением до 10 м бульдозерами мощностью: 79 кВт (108 л.с.), группа грунтов 2 (1000 м3 грунта) НР (2,7 руб.): 100% от ФОТ СП (1,35 руб.): 50% от ФОТ | 0,02673 (178,2*0,15) / 1000 | 592.23 | 592,23 101,12 |  | 15.83 |  | 15,83 2,70
3 | ФЕР01-01-013-08 | Разработка грунта с погрузкой на автомобили-самосвалы экскаваторами с ковшом вместимостью: 0,65 (0,5-1) м3, группа грунтов 2 (1000 м3 грунта) НР (14,32 руб.): 100% от ФОТ СП (7,16 руб.): 50% от ФОТ | 0,02673 (178,2*0,15) / 1000 | 3623,82 89 | 3530,48 446,72 | 4.34 | 96.86 | 2.38 | 94,37 11,94 | 0.11 | 11.41 | 0.31
4 | ФССЦпг-03-21-01-010 | Перевозка грузов автомобилями-самосвалами грузоподъемностью 10 т, работающих вне карьера, на расстояние: до 10 км I класс груза (1 т груза) НР 0% от ФОТ СП 0% от ФОТ | 42,768 178,2*0,15*1,6 | 11.42 | 11.42 |  | 488.41 |  | 488.41
Дорожная одежда
5 | ФЕР27-04-001-04 | Устройство подстилающих и выравнивающих слоев оснований: из щебня (100 м3 материала основания (в плотном теле)) НР (188,95 руб.): 149% от ФОТ СП (120,47 руб.): 95% от ФОТ | 0,2673 178,2*0,15/100 | 3551,63 195,7 | 3338,85 278,72 | 17.08 | 949.35 | 52.31 | 892,47 74,50 | 4.57 | 24.19 | 6.47
6 | ФССЦ-408-0015 | Щебень из природного камня для строительных работ марка: 800, фракция 20-40 мм (м3) | 33,9471 178,2*0,15*1,27 | 108.4 |  | 108.4 | 3679.87 |  |  | 3679.87
7 | ФЕР27-06-020-06 | Устройство покрытия толщиной 4 см из горячих асфальтобетонных смесей пористых крупнозернистых, плотность каменных материалов: 2,5-2,9 т/м3 (1000 м2 покрытия) НР (167,43 руб.): 149% от ФОТ СП (106,75 руб.): 95% от ФОТ | 0,1782 178,2/1000 | 44590,96 368,45 | 2380,25 262,13 | 41842.26 | 7946.11 | 65.66 | 424,16 46,71 | 7456.29 | 38.3 | 6.83
8 | ФЕР27-06-021-06 | На каждые 0,5 см изменения толщины покрытия добавлять или исключать: к расценке 27-06-020-06 (1000 м2 покрытия) (до 5 см ПЗ=2 (ОЗП=2; ЭМ=2 к расх.; ЗПМ=2; МАТ=2 к расх.; ТЗ=2; ТЗМ=2)) НР (0,46 руб.): 149% от ФОТ СП (0,29 руб.): 95% от ФОТ | 0,1782 178,2/1000 | 10492,92 1,74 | 5.84 | 10485.34 | 1869.84 | 0.31 | 1.04 | 1868.49 | 0.18 | 0.03
9 | ФЕР27-06-026-01 | Розлив вяжущих материалов (1 т) НР (0,57 руб.): 149% от ФОТ СП (0,36 руб.): 95% от ФОТ | 0,05346 0,3*178,2/1000 | 1571.33 | 39,1 7,15 | 1532.23 | 84 |  | 2,09 0,38 | 81.91
10 | ФЕР27-06-020-01 | Устройство покрытия толщиной 4 см из горячих асфальтобетонных смесей плотных мелкозернистых типа АБВ, плотность каменных материалов: 2,5-2,9 т/м3 (1000 м2 покрытия) НР (167,54 руб.): 149% от ФОТ СП (106,82 руб.): 95% от ФОТ | 0,1782 178,2/1000 | 46666,3 368,45 | 2386,22 262,54 | 43911.63 | 8315.93 | 65.66 | 425,22 46,78 | 7825.05 | 38.3 | 6.83
Дорожный знак 6.4 "Парковка"
11 | ФЕР27-09-008-01 | Установка дорожных знаков бесфундаментных: на металлических стойках (100 знаков) НР (99,59 руб.): 149% от ФОТ СП (63,5 руб.): 95% от ФОТ | 0,02 2/100 | 7568,86 3111,74 | 2740,23 230,48 | 1716.89 | 151.38 | 62.23 | 54,8 4,61 | 34.35 | 364.8 | 7.3
12 | ФССЦ-103-0356 | Трубы стальные бесшовные, горячедеформированные со снятой фаской из стали наружным диаметром: 57 мм, толщина стенки 3 мм (м) | 7 | 36.59 |  | 36.59 | 256.13 |  |  | 256.13
13 | прайс-лист | Дорожный знак 6.4 "Парковка" (шт) | 2 | 232,56 |  | 232,56 | 465.12 |  |  | 465.12
14 | ФЕР06-01-001-01 Применительно | Устройство бетонной подготовки (100 м3 бетона, бутобетона и железобетона в деле) НР (1,63 руб.): 110% от ФОТ СП (0,96 руб.): 65% от ФОТ | 0,0009 0,045*2/100 | 58585,02 1404 | 1590,53 243 | 55590.49 | 52.73 | 1.26 | 1,43 0,22 | 50.04 | 180 | 0.16
Разметка
15 | ФЕР27-09-016-01 | Разметка проезжей части краской сплошной линией шириной : 0,1 м (1 км линии) 238,21 = 1 286,11 - 0,042 x 24 950,00 НР (4,8 руб.): 149% от ФОТ СП (3,06 руб.): 95% от ФОТ | 0,06 60/1000 | 238,21 28,11 | 177,58 25,58 | 32.52 | 14.29 | 1.69 | 10,65 1,53 | 1.95 | 3.66 | 0.22
16 | ФССЦ-101-3026 Применительно | Краска разметочная дорожная (т) | 0.0025 | 30571.12 |  | 30571.12 | 76.43 |  |  | 76.43
Утилизация строительного мусора
17 | ФССЦпг-01-01-01-043 | Погрузочные работы при автомобильных перевозках: мусора строительного с погрузкой экскаваторами емкостью ковша до 0,5 м3 (1 т груза) НР 100% от ФОТ СП 60% от ФОТ | 4.5 | 3.28 | 3.28 |  | 14.76 |  | 14.76
18 | ФССЦпг-03-21-01-010 | Перевозка грузов автомобилями-самосвалами грузоподъемностью 10 т, работающих вне карьера, на расстояние: до 10 км I класс груза (1 т груза) НР 0% от ФОТ СП 0% от ФОТ | 4.5 | 11.42 | 11.42 |  | 51.39 |  | 51.39
19 | Калькуляция | Утилизация мусора (м3) | 2 | 17,45 |  | 17,45 | 34.9 |  |  | 34.9
Итого прямые затраты по разделу в ценах 2001г. | [6 empty] | 24672.43 | 325.04 | 2512,18 193,45 | 21835.21 |  | 36.56
Накладные расходы | [6 empty] | 733.36
Сметная прибыль | [6 empty] | 461.18
Итоги по разделу 1 Устройство автомобильной стоянки :
Бетонные и железобетонные монолитные конструкции в промышленном строительстве | [6 empty] | 300.26 |  |  |  |  | 8.57
Земляные работы, выполняемые механизированным способом | [6 empty] | 138.22 |  |  |  |  | 0.31
Перевозка грузов автотранспортом | [6 empty] | 574.7
Автомобильные дороги | [6 empty] | 24373.91 |  |  |  |  | 27.68
Материалы | [6 empty] | 465.12
Погрузо-разгрузочные работы при автоперевозках | [6 empty] | 14.76
Итого | [6 empty] | 25866.97 |  |  |  |  | 36.56
В том числе:
Материалы | [6 empty] | 21835.21
Машины и механизмы | [6 empty] | 2512.18
ФОТ | [6 empty] | 518.49
Накладные расходы | [6 empty] | 733.36
Сметная прибыль | [6 empty] | 461.18
Итого по разделу 1 Устройство автомобильной стоянки | [6 empty] | 25866.97 |  |  |  |  | 36.56
ИТОГИ ПО СМЕТЕ:
Итого прямые затраты по смете в ценах 2001г. | [6 empty] | 24672.43 | 325.04 | 2512,18 193,45 | 21835.21 |  | 36.56
Накладные расходы | [6 empty] | 733.36
Сметная прибыль | [6 empty] | 461.18
Итоги по смете:
Бетонные и железобетонные монолитные конструкции в промышленном строительстве
Земляные работы, выполняемые механизированным способом
Перевозка грузов автотранспортом
Автомобильные дороги
Материалы
Погрузо-разгрузочные работы при автоперевозках
Итого в ценах 2001 г.
В том числе:
Материалы
Машины и механизмы
ФОТ
Накладные расходы
Сметная прибыль
Индекс перевода в текущие цены 25 866,97 * 9,23
НДС 18%
ВСЕГО по смете в текущих ценах с НДС 18%