## Локальная смета
Приложение 1
к техническому заданию
ЛОКАЛЬНЫЙ СМЕТНЫЙ РАСЧЕТ
КАПИТАЛЬНЫЙ РЕМОНТ ОГРАЖДЕНИЯ С ТОРЦА МНОГОЭТАЖНОГО ЖИЛОГО ДОМА №1
ПО УЛ. ГАЗОВИКОВ СО СТОРОНЫ УЛ. СВЕРДЛОВА В Г. ЮГОРСКЕ
Составлен в ценах 2001г.
№ пп | Шифр и номер позиции норматива | Наименование работ и затрат, единица измерения | Количество | Стоимость единицы, руб. |  |  | Общая стоимость, руб. |  |  |  | Затраты труда рабочих, чел.-ч, не занятых обслуживанием машин
|  |  |  | всего | эксплуата- ции машин | мате- риалы | Всего | оплаты труда | эксплуата- ции машин | мате- риалы
|  |  |  | оплаты труда | в т.ч. оплаты труда |  |  |  | в т.ч. оплаты труда |  | на единицу | всего
1 | 2 | 3 | 4 | 5 | 6 | 7 | 8 | 9 | 10 | 11 | 12 | 13
Раздел 1. Общестроительные работы
1 | ТЕР07-01-054-10 Применительно | Демонтаж металлических оград (100 м ограды) КОЭФ. К ПОЗИЦИИ: Демонтаж ПЗ=0,7 (ОЗП=0,7; ЭМ=0,7 к расх.; ЗПМ=0,7; МАТ=0 к расх.; ТЗ=0,7; ТЗМ=0,7) НР (204,28 руб.): 137% от ФОТ (149,11 руб.) СП (126,74 руб.): 85% от ФОТ (149,11 руб.) | 0,04 4/100 | 7369,96 3078,82 | 4291,14 648,94 |  | 294,80 | 123,15 | 171,65 25,96 |  | 103,005 | 4,12
2 | ТЕР07-01-054-10 Применительно | Установка металлических оград с бетонированием столбов (100 м ограды) 12 040,17 = 16 508,45 - 97,2 x 45,97 НР (4815,18 руб.): 137% от ФОТ (3514,73 руб.) СП (2987,52 руб.): 85% от ФОТ (3514,73 руб.) | 0,66 | 12040,17 4398,31 | 6130,21 927,05 | 1511,65 | 7946,51 | 2902,88 | 4045,94 611,85 | 997,69 | 147,15 | 97,12
3 | Прайс-лист | Ограждение со столбиками 2000*500 (шт) | 33 | 474,25 |  | 474,25 | 15650,25 |  |  | 15650,25
4 | ТЕР15-04-030-04 | Масляная окраска металлических поверхностей: решеток, переплетов, труб, количество окрасок 2 (100 м2 окрашиваемой поверхности) НР (543,94 руб.): 110% от ФОТ (494,49 руб.) СП (271,97 руб.): 55% от ФОТ (494,49 руб.) | 0,25 25/100 | 2579,88 1977,6 | 4,98 0,35 | 597,3 | 644,97 | 494,40 | 1,25 0,09 | 149,32 | 71,06 | 17,77
Итого прямые затраты по разделу в ценах 2001г. | [6 empty] | 24536,53 | 3520,43 | 4218,84 637,90 | 16797,26 |  | 119,01
Накладные расходы | [6 empty] | 5563,40
Сметная прибыль | [6 empty] | 3386,23
Итого по разделу 1 Общестроительные работы | [6 empty] | 33486,16 |  |  |  |  | 119,01
ИТОГИ ПО СМЕТЕ:
Итого прямые затраты по смете в ценах 2001г. | [6 empty] | 24536,53 | 3520,43 | 4218,84 637,90 | 16797,26 |  | 119,01
Накладные расходы | [6 empty] | 5563,40
Сметная прибыль | [6 empty] | 3386,23
Итоги по смете:
Бетонные и железобетонные сборные конструкции в промышленном строительстве | [6 empty] | 16375,03 |  |  |  |  | 101,24
Материалы | [6 empty] | 15650,25
Отделочные работы | [6 empty] | 1460,88 |  |  |  |  | 17,77
Итого в ценах 2001г. | [6 empty] | 33486,16 |  |  |  |  | 119,01
В том числе:
Материалы | [6 empty] | 16797,26
Машины и механизмы | [6 empty] | 4218,84
ФОТ | [6 empty] | 4158,33
Накладные расходы | [6 empty] | 5563,40
Сметная прибыль | [6 empty] | 3386,23
Индекс перевода в текущие цены
НДС 18%
ВСЕГО по смете в текущих ценах с НДС 18%
ЛОКАЛЬНЫЙ СМЕТНЫЙ РАСЧЕТ
На производство работ по ремонту тротуара вокруг территории МБОУ СОШ№5 в г. Югорске
Составлена в ценах 2001 г.
|  |  |  | Стоим.единицы, руб. |  |  | Общая стоимость, руб. |  |  |  | Затраты труда ра-
№ / № | Обоснование | Н а и м е н о в а н и е р а б о т | Кол - во | Всего | Экспл. |  |  | Основной | Экспл. |  | бочих, не занятых
| сметной | и з а т р а т |  |  | машин | Стоимость |  | заработ- | машин | Стоимость | обслуживанием ме-
п / п | стоимости |  |  | Основная | в т.ч. | мате- | Всего | ной | в т.ч. | мате- | ханизмов, чел - час
|  |  | [ед. изм.] | заработн. | заработн. | риалов |  | платы | заработн. | риалов | Обслуживающих мех
|  |  |  | плата | плата |  |  |  | платы |  | на един | всего
1 | 2 | 3 | 4 | 5 | 6 | 7 | 8 | 9 | 10 | 11 | 12 | 13
Раздел 1. Общестроительные работы
1 | 07-01-047-03 | Демонтаж лестничных маршей По тех.частям: К2=0.8*1.15, К3=0.8*1.25, К7=0.8*1.15, К8=0.8 НР=137%,СП=85% *0.85 | 0.01 [100 шт] | 24150,60 9788,51 | 14362,09 3344,29 |  | 233.67 | 90.05 | 143,62 33,44 |  | 347,48 82,25 | 3,20 0,66
2 | 07-01-047-03 | Установка лестничных маршей По тех.частям: К2=1.15, К3=1.25, К7=1.15 НР=137%,СП=85% *0.85 | 0.01 [100 шт] | 29243,05 9788,51 | 14362,09 3344,29 | 5092.45 | 343.02 | 112.57 | 179,53 41,80 | 50.92 | 347,48 82,25 | 4,00 0,82
3 | 07-05-021-02 | Демонтаж цокольных блоков По тех.частям: К2=0.8*1.15, К3=0.8*1.25, К7=0.8*1.15, К8=0.8 НР=163% *0.9,СП=100% *0.85 | 0.05 [100 шт] | 13206,68 4362,47 | 8844,21 1473,52 |  | 642.88 | 200.67 | 442,21 73,68 |  | 147,63 36,24 | 6,79 1,45
4 | 07-05-021-02 | Установка цокольных блоков По тех.частям: К2=1.15, К3=1.25, К7=1.15 НР=163% *0.9,СП=100% *0.85 | 0.05 [100 шт] | 17336,15 4362,47 | 8844,21 1473,52 | 4129.47 | 1010.07 | 250.84 | 552,76 92,10 | 206.47 | 147,63 36,24 | 8,49 1,81
5 | 27-07-003-01 | Демонтаж бетонных плитных тротуаров По тех.частям: К2=0.8*1.15, К3=0.8*1.25, К7=0.8*1.15, К8=0.8 НР=149%,СП=95% *0.85 | 1.9425 [100 м2] | 2019,71 1280,95 | 738,76 16,67 |  | 3724.23 | 2289.19 | 1 435,04 32,38 |  | 49,92 0,41 | 89,21 0,64
6 | 27-07-003-01 | Устройство бетонных плитных тротуаров с заполнением швов цементным раствором По тех.частям: К2=1.15, К3=1.25, К7=1.15 НР=149%,СП=95% *0.85 | 1.9425 [100 м2] | 9911,69 1280,95 | 738,76 16,67 | 7891.98 | 19985.45 | 2861.48 | 1 793,80 40,48 | 15330.17 | 49,92 0,41 | 111,52 0,80
7 | 403-0104 | Плиты бетонные и цементно-песчаные для тротуаров, полов и облицовки, толщина 35 мм | -194.25 [м2] | 78.51 |  | 78.51 | -15250.57 |  |  | -15250.57
8 | 27-06-001-04 | Демонтаж дорожных покрытий из сборных прямоугольных железобетонных плит площадью свыше 10,5 м2 По тех.частям: К2=0.8*1.15, К3=0.8*1.25, К7=0.8*1.15, К8=0.8 НР=149%,СП=95% *0.85 | 0.0672 [100 м3] | 19677,97 3970,91 | 15707,06 1867,44 |  | 1301.01 | 245.5 | 1 055,51 125,49 |  | 137,64 48,95 | 8,51 2,63
9 | 27-06-001-04 | Устройство дорожных покрытий из сборных прямоугольных железобетонных плит площадью свыше 10,5 м2 По тех.частям: К2=1.15, К3=1.25, К7=1.15 НР=149%,СП=95% *0.85 | 0.0672 [100 м3] | 22208,34 3970,91 | 15707,06 1867,44 | 2530.37 | 1796.3 | 306.87 | 1 319,39 156,86 | 170.04 | 137,64 48,95 | 10,64 3,29
10 | 27-07-003-01 | Устройство бетонных плитных тротуаров с заполнением швов цементным раствором По тех.частям: К2=1.15, К3=1.25, К7=1.15 НР=149%,СП=95% *0.85 | 1.8 [100 м2] | 9911,69 1280,95 | 738,76 16,67 | 7891.98 | 18519.34 | 2651.57 | 1 662,21 37,51 | 14205.56 | 49,92 0,41 | 103,33 0,74
11 | 27-04-001-01 | Устройство песчаной подготовки под тротуарные плиты По тех.частям: К2=1.15, К3=1.25, К7=1.15 НР=149%,СП=95% *0.85 | 0.26 [100 м3] | 3887,47 395,99 | 3479,03 533,82 | 12.45 | 1252.32 | 118.4 | 1 130,68 173,49 | 3.24 | 15,72 13,88 | 4,70 3,61
12 | 06-01-001-01 | Устройство монолитных участков По тех.частям: К2=1.15, К3=1.25, К7=1.15 НР=110%,СП=65% *0.85 | 0.034 [100 м3] | 92061,79 4411,80 | 3137,89 731,88 | 84512.1 | 3179.27 | 172.5 | 133,36 31,10 | 2873.41 | 180,00 18,00 | 7,04 0,61
13 | 06-01-015-10 | Армирование По тех.частям: К2=1.15, К3=1.25, К7=1.15 НР=110%,СП=65% *0.85 | 0.544 [т] | 7813,81 351,77 | 71,82 6,51 | 7390.22 | 4289.19 | 220.07 | 48,84 4,43 | 4020.28 | 12,64 0,16 | 7,91 0,09
14 | 27-04-001-01 | Устройство подстилающих и выравнивающих слоев оснований из песка По тех.частям: К2=1.15, К3=1.25, К7=1.15 НР=149%,СП=95% *0.85 | 1 [100 м3] | 3887,47 395,99 | 3479,03 533,82 | 12.45 | 4816.63 | 455.39 | 4 348,79 667,28 | 12.45 | 15,72 13,88 | 18,08 13,88
15 | 408-0122 | Песок природный для строительных работ средний | 100 [м3] | 78.47 |  | 78.47 | 7847 |  |  | 7847
16 | 01-02-027-05 | Планировка площадей ручным способом, группа грунтов 2 По тех.частям: К2=1.15, К3=1.25, К7=1.15 НР=84% *0.9,СП=45% *0.85 | 0.18 [1000 м2] | 3295,17 3295,17 |  |  | 682.1 | 682.1 |  |  | 123 | 25.46
17 | 01-02-055-02 | Разработка грунта вручную По тех.частям: К2=1.15, К3=1.25, К7=1.15 НР=84% *0.9,СП=45% *0.85 | 0.028 [100 м3] | 4978,26 4978,26 |  |  | 160.3 | 160.3 |  |  | 189 | 6.09
18 | 47-01-117-01 | Обрезка и прореживание одиночных кустарников лиственных пород при диаметре до 1 м По тех.частям: К2=1.15, К3=1.25, К7=1.15 НР=121% *0.9,СП=90% *0.85 | 0.5 [100 кустов] | 119,71 119,71 |  |  | 68.83 | 68.83 |  |  | 3.96 | 2.28
19 | 311-01-147-1 | Погрузочные работы. Мусор строительный НР=100%,СП=60% | 14.4 [т] | 6.1 | 6,10 1,86 |  | 87.84 |  | 87,84 26,78 |  | 0,25 | 3,60
20 | 310-5009-1 | Перевозка грузов автомобилями-самосвалами, грузоподъемностью 15 т, работающих вне карьера, 1 класс дорог, расстояние перевозки 9 км; нормативное время пробега 0,843; класс груза 1 | 14.4 [т] | 13.08 | 13.08 |  | 188.35 |  | 188.35
21 | Калькуляция | Утилизация строительного мусора | 12 [м3] | 123.72 |  | 123.72 | 1484.64 |  |  | 1484.64
Итого по разделу | [6 empty] | 56361.87 | 10886.33 | 14 521,93 1 536,82 | 30953.61 |  | 417,25 34,63
Накладные расходы [Н43=137% по поз.1-2, Н43=163% * 0.9 по поз.3-4, Н43=149% по поз.5-6,8-11,14, Н43=110% по поз.12-13, Н43=84% * 0.9 по поз.16-17, Н43=121% * 0.9 по поз.18, Н43=100% по поз.19, Н43=0% по поз.20-21] | [6 empty] | 17636.97
Итого с учетом накладных расходов | [6 empty] | 73998.84 | 10886.33 | 14 521,93 1 536,82 | 30953.61 |  | 417,25 34,63
Сметная прибыль [Н49=85% * 0.85 по поз.1-2, Н49=100% * 0.85 по поз.3-4, Н49=95% * 0.85 по поз.5-6,8-11,14, Н49=65% * 0.85 по поз.12-13, Н49=45% * 0.85 по поз.16-17, Н49=90% * 0.85 по поз.18, Н49=60% по поз.19] | [6 empty] | 9558.63
Всего по разделу | [6 empty] | 83557.47 | 10886.33 | 14 521,93 1 536,82 | 30953.61 |  | 417,25 34,63
Нормативная трудоемкость по разделу | [11 empty] | 451.88
Сметная зарплата по разделу | [7 empty] | 12423.15
Итого в ценах 2001 г. | [6 empty] | 56361.87 | 10886.33 | 14 521,93 1 536,82 | 30953.61 |  | 417,25 34,63
Накладные расходы | [6 empty] | 17636.97
Сметная прибыль | [6 empty] | 9558.63
Всего | [6 empty] | 83557.47 | 10886.33 | 14 521,93 1 536,82 | 30953.61 |  | 417,25 34,63
Нормативная трудоемкость | [11 empty] | 451.88
Сметная зарплата | [7 empty] | 12423.15
Индекс перевода в текущие цены
Средства на покрытие затрат по уплате НДС 18%
Всего по смете в текущих ценах с НДС