## ЛСР по форме №4 с материалами
Приложение №1 к техническому заданию
ЛОКАЛЬНЫЙ СМЕТНЫЙ РАСЧЕТ
ВЫПОЛНЕНИЕ РЕМОНТНЫХ РАБОТ В ЗДАНИИ АДМИНИСТРАЦИИ ГОРОДА ЮГОРСКА
Основание: Дефектный акт
| Средства на оплату труда _______________________________________________________________________________________________ |  | ___________________________3,635 |  | тыс. руб.
| Сметная трудоемкость _______________________________________________________________________________________________ |  | _______________________________________________________________________________________________417,08 |  | чел.час
Составлен(а) в ценах 2001 г.
№ пп | Шифр и номер позиции норматива | Наименование работ и затрат, единица измерения | Количество | Стоимость единицы, руб. |  |  | Общая стоимость, руб. |  |  |  | Затраты труда рабочих, чел.-ч, не занятых обслуживанием машин
|  |  |  | всего | эксплуата- ции машин | мате- риалы | Всего | оплаты труда | эксплуата- ции машин | мате- риалы
|  |  |  | оплаты труда | в т.ч. оплаты труда |  |  |  | в т.ч. оплаты труда |  | на единицу | всего
1 | 2 | 3 | 4 | 5 | 6 | 7 | 8 | 9 | 10 | 11 | 12 | 13
Раздел 1. Кровля
Демонтажные работы
1 | ФЕР46-04-008-01 | Разборка покрытий кровель: из рулонных материалов (100 м2 покрытия) НР (59,72 руб.): 116%*0.9 от ФОТ СП (34,03 руб.): 70%*0.85 от ФОТ | 0,51 51/100 | 153,59 112,16 | 41.43 |  | 78.33 | 57.2 | 21.13 |  | 14.38 | 7.33
2 | ФЕР46-04-008-01 Применительно | Демонтаж пароизоляции рулонной в 1 слой - Разборка покрытий кровель: из рулонных материалов (100 м2 покрытия) НР (59,72 руб.): 116%*0.9 от ФОТ СП (34,03 руб.): 70%*0.85 от ФОТ | 0,51 51/100 | 153,59 112,16 | 41.43 |  | 78.33 | 57.2 | 21.13 |  | 14.38 | 7.33
3 | ФЕР12-01-010-01 Применительно | Демонтаж обрамления парапета - Устройство мелких покрытий (брандмауэры, парапеты, свесы и т.п.) из листовой оцинкованной стали (100 м2 покрытия) (МДС36 п.3.3.1.Демонтаж (разборка) металлических конструкций ОЗП=0,7; ЭМ=0,7 к расх.; ЗПМ=0,7; МАТ=0 к расх.; ТЗ=0,7; ТЗМ=0,7; МДС35-IV п.4.7.При ремонте и реконструкции зданий и сооружений работы, аналогичные технологическим процессам в новом строительстве ОЗП=1,15; ЭМ=1,25 к расх.; ЗПМ=1,25; ТЗ=1,15; ТЗМ=1,25) НР (167,32 руб.): 126%*0.9 от ФОТ СП (81,52 руб.): 65%*0.85 от ФОТ | 0,19 19/100 | 794,67 774,22 | 20,45 2,36 |  | 150.99 | 147.1 | 3,89 0,45 |  | 90.7638 | 17.25
Монтажные работы
4 | ФЕР12-01-015-03 | Устройство пароизоляции: прокладочной в один слой (100 м2 изолируемой поверхности) 88,01 = 951,81 - 0,41 x 30,00 - 0,05 x 3 390,00 - 110 x 6,20 (МДС35-IV п.4.7.При ремонте и реконструкции зданий и сооружений работы, аналогичные технологическим процессам в новом строительстве ОЗП=1,15; ЭМ=1,25 к расх.; ЗПМ=1,25; ТЗ=1,15; ТЗМ=1,25) НР (46,85 руб.): 126%*0.9 от ФОТ СП (22,82 руб.): 65%*0.85 от ФОТ | 0,51 51/100 | 103,16 78,8 | 24,36 2,2 |  | 52.61 | 40.19 | 12,42 1,12 |  | 9.016 | 4.6
5 | прайс-лист | Пароизоляция (м2) | 51 | 1,72 16,45/1,18/8,60*1,06 |  | 1,72 16,45/1,18/8,60*1,06 | 87.72 |  |  | 87.72
6 | ФЕР12-01-002-09 | Устройство кровель плоских из наплавляемых материалов: в два слоя (100 м2 кровли) 359,81 = 9 969,33 - 114 x 45,20 - 116 x 38,42 (МДС35-IV п.4.7.При ремонте и реконструкции зданий и сооружений работы, аналогичные технологическим процессам в новом строительстве ОЗП=1,15; ЭМ=1,25 к расх.; ЗПМ=1,25; ТЗ=1,15; ТЗМ=1,25) НР (91,73 руб.): 126%*0.9 от ФОТ СП (44,69 руб.): 65%*0.85 от ФОТ | 0,51 51/100 | 390,68 155,23 | 53,13 3,38 | 182.32 | 199.25 | 79.17 | 27,1 1,72 | 92.98 | 16.514 | 8.42
7 | прайс-лист | Кровельный гидроизоляционный материал (ЭКП) (м2) | 58.14 | 19,34 185,19/1,18/8,60*1,06 |  | 19,34 185,19/1,18/8,60*1,06 | 1124.43 |  |  | 1124.43
8 | прайс-лист | Кровельный гидроизоляционный материал (ЭПП) (м2) | 59.16 | 17,34 166,05/1,18/8,60*1,06 |  | 17,34 166,05/1,18/8,60*1,06 | 1025.83 |  |  | 1025.83
9 | ФЕР12-01-010-01 | Устройство мелких покрытий (брандмауэры, парапеты, свесы и т.п.) из листовой оцинкованной стали (100 м2 покрытия) (МДС35-IV п.4.7.При ремонте и реконструкции зданий и сооружений работы, аналогичные технологическим процессам в новом строительстве ОЗП=1,15; ЭМ=1,25 к расх.; ЗПМ=1,25; ТЗ=1,15; ТЗМ=1,25) НР (239,02 руб.): 126%*0.9 от ФОТ СП (116,46 руб.): 65%*0.85 от ФОТ | 0,19 19/100 | 10025,83 1106,02 | 29,23 3,38 | 8890.58 | 1904.91 | 210.14 | 5,55 0,64 | 1689.22 | 129.6625 | 24.64
10 | ФЕР10-01-023-01 Применительно | Укладка ходовых досок (100 м ходов) (МДС35-IV п.4.7.При ремонте и реконструкции зданий и сооружений работы, аналогичные технологическим процессам в новом строительстве ОЗП=1,15; ЭМ=1,25 к расх.; ЗПМ=1,25; ТЗ=1,15; ТЗМ=1,25) НР (5,08 руб.): 124%*0.9 от ФОТ СП (2,44 руб.): 63%*0.85 от ФОТ | 0,12 12/100 | 1059,33 36,62 | 15,56 1,35 | 1007.15 | 127.12 | 4.39 | 1,87 0,16 | 120.86 | 4.37 | 0.52
Установка ограждения кровли со снегозадержателем
11 | ФЕР12-01-012-01 Применительно | Установка ограждения кровли со снегозадержателем (100 м ограждения) 133,89 = 3 147,39 - 0,3 x 10 045,00 (МДС35-IV п.4.7. При ремонте и реконструкции зданий и сооружений работы, аналогичные технологическим процессам в новом строительстве ОЗП=1,15; ЭМ=1,25 к расх.; ЗПМ=1,25; ТЗ=1,15; ТЗМ=1,25) НР (1,66 руб.): 126%*0.9 от ФОТ СП (0,81 руб.): 65%*0.85 от ФОТ | 0,02 2/100 | 156,6 67,97 | 69,23 4,9 | 19.4 | 3.13 | 1.36 | 1,38 0,10 | 0.39 | 7.6705 | 0.15
12 | прайс-лист | Ограждение кровли со снегозадержателем (м.п.) | 2 | 130,57 1250,00/1,18/8,60*1,06 |  | 130,57 1250,00/1,18/8,60*1,06 | 261.14 |  |  | 261.14
Смена металлических желобов водосточных
13 | ФЕРр58-19-5 | Смена мелких покрытий из листовой стали в кровлях металлических: настенных желобов (100 м покрытия) НР (198,13 руб.): 87% от ФОТ СП (148,03 руб.): 65% от ФОТ | 0,34 34/100 | 4774,92 668,07 | 8,42 1,76 | 4098.43 | 1623.47 | 227.14 | 2,86 0,60 | 1393.47 | 78.32 | 26.63
Итого прямые затраты по разделу в ценах 2001г. | [6 empty] | 6717.26 | 823.89 | 97,33 4,79 | 5796.04 |  | 96.87
Накладные расходы | [6 empty] | 869.22
Сметная прибыль | [6 empty] | 484.84
Итоги по разделу 1 Кровля :
Работы по реконструкции зданий и сооружений (усиление и замена существующих конструкций, разборка и возведение отдельных конструктивных элементов) | [6 empty] | 344.16 |  |  |  |  | 14.66
Кровли | [6 empty] | 3123.77 |  |  |  |  | 55.06
Материалы | [6 empty] | 2499.12
Деревянные конструкции | [6 empty] | 134.64 |  |  |  |  | 0.52
Крыши, кровли | [6 empty] | 1969.63 |  |  |  |  | 26.63
Итого | [6 empty] | 8071.32 |  |  |  |  | 96.87
В том числе:
Материалы | [6 empty] | 5796.04
Машины и механизмы | [6 empty] | 97.33
ФОТ | [6 empty] | 828.68
Накладные расходы | [6 empty] | 869.22
Сметная прибыль | [6 empty] | 484.84
Итого по разделу 1 Кровля | [6 empty] | 8071.32 |  |  |  |  | 96.87
Раздел 2. Ремонт входной группы
Демонтажные работы
14 | ФЕРр67-4-3 | Демонтаж: светильников с лампами накаливания (100 шт.) НР (3,53 руб.): 89% от ФОТ СП (2,58 руб.): 65% от ФОТ | 0,08 8/100 | 50,24 49,3 | 0,94 0,41 |  | 4.02 | 3.94 | 0,08 0,03 |  | 6.32 | 0.51
15 | ФЕР13-06-003-01 | Очистка поверхности щетками (1 м2 очищаемой поверхности) (МДС35-IV п.4.7.При ремонте и реконструкции зданий и сооружений работы, аналогичные технологическим процессам в новом строительстве ОЗП=1,15; ЭМ=1,25 к расх.; ЗПМ=1,25; ТЗ=1,15; ТЗМ=1,25) НР (582,61 руб.): 95%*0.9 от ФОТ СП (405,44 руб.): 70%*0.85 от ФОТ | 77.17 | 8,83 8,83 |  |  | 681.41 | 681.41 |  |  | 1.035 | 79.87
Монтажные работы
16 | ФЕР15-04-006-03 | Покрытие поверхностей грунтовкой глубокого проникновения: за 1 раз стен (100 м2 покрытия) (МДС35-IV п.4.7.При ремонте и реконструкции зданий и сооружений работы, аналогичные технологическим процессам в новом строительстве ОЗП=1,15; ЭМ=1,25 к расх.; ЗПМ=1,25; ТЗ=1,15; ТЗМ=1,25) НР (37,24 руб.): 110%*0.9 от ФОТ СП (17,59 руб.): 55%*0.85 от ФОТ | 0,5179 51,79/100 | 74,12 72,46 | 1,48 0,18 | 0.18 | 38.39 | 37.53 | 0,77 0,09 | 0.09 | 7.5325 | 3.9
17 | ФЕР15-04-006-01 | Покрытие поверхностей грунтовкой глубокого проникновения: за 1 раз потолков (100 м2 покрытия) (МДС35-IV п.4.7.При ремонте и реконструкции зданий и сооружений работы, аналогичные технологическим процессам в новом строительстве ОЗП=1,15; ЭМ=1,25 к расх.; ЗПМ=1,25; ТЗ=1,15; ТЗМ=1,25) НР (22,56 руб.): 110%*0.9 от ФОТ СП (10,65 руб.): 55%*0.85 от ФОТ | 0,2538 25,38/100 | 91,26 89,61 | 1,48 0,18 | 0.17 | 23.16 | 22.74 | 0,38 0,05 | 0.04 | 9.315 | 2.36
18 | ФССЦ-101-3451 | Грунтовка акриловая: (т) | 0,01158 11,58/1000 | 11594.98 |  | 11594.98 | 134.27 |  |  | 134.27
19 | ФЕР15-04-005-03 | Окраска поливинилацетатными водоэмульсионными составами улучшенная: по штукатурке стен (100 м2 окрашиваемой поверхности) (МДС35-IV п.4.7.При ремонте и реконструкции зданий и сооружений работы, аналогичные технологическим процессам в новом строительстве ОЗП=1,15; ЭМ=1,25 к расх.; ЗПМ=1,25; ТЗ=1,15; ТЗМ=1,25) НР (227,08 руб.): 110%*0.9 от ФОТ СП (107,23 руб.): 55%*0.85 от ФОТ | 0,5179 51,79/100 | 1715,27 442,53 | 17,13 0,34 | 1255.61 | 888.34 | 229.19 | 8,87 0,18 | 650.28 | 49.335 | 25.55
20 | ФЕР15-04-005-04 | Окраска поливинилацетатными водоэмульсионными составами улучшенная: по штукатурке потолков (100 м2 окрашиваемой поверхности) (МДС35-IV п.4.7.При ремонте и реконструкции зданий и сооружений работы, аналогичные технологическим процессам в новом строительстве ОЗП=1,15; ЭМ=1,25 к расх.; ЗПМ=1,25; ТЗ=1,15; ТЗМ=1,25) НР (139,79 руб.): 110%*0.9 от ФОТ СП (66,01 руб.): 55%*0.85 от ФОТ | 0,2538 25,38/100 | 1939,88 556 | 18,21 0,34 | 1365.67 | 492.34 | 141.11 | 4,62 0,09 | 346.61 | 61.985 | 15.73
21 | ФЕРм08-03-593-06 | Светильник потолочный или настенный с креплением винтами или болтами для помещений: с нормальными условиями среды, одноламповый (100 шт.) НР (57,01 руб.): 100% от ФОТ СП (37,06 руб.): 65% от ФОТ | 0,08 8/100 | 1441,37 700,75 | 226,27 11,88 | 514.35 | 115.31 | 56.06 | 18,1 0,95 | 41.15 | 70.64 | 5.65
22 | ФЕР15-05-021-02 Применительно | Замена стеклопакета в металлопластиковой двери - Остекление в построечных условиях металлических переплетов двухслойными стеклопакетами площадью: до 1 м2 (100 м2 стеклопакетов) 3 216,86 = 21 680,86 - 100 x 184,64 (МДС35-IV п.4.7.При ремонте и реконструкции зданий и сооружений работы, аналогичные технологическим процессам в новом строительстве ОЗП=1,15; ЭМ=1,25 к расх.; ЗПМ=1,25; ТЗ=1,15; ТЗМ=1,25) НР (15,16 руб.): 110%*0.9 от ФОТ СП (7,16 руб.): 55%*0.85 от ФОТ | 0,01 1/100 | 3452,28 1518,61 | 186,71 12,33 | 1746.96 | 34.52 | 15.19 | 1,87 0,12 | 17.46 | 178.0315 | 1.78
23 | ФССЦ-101-4085 | Стеклопакеты, (м2) | 1 | 465.3 |  | 465.3 | 465.3 |  |  | 465.3
Итого прямые затраты по разделу в ценах 2001г. | [6 empty] | 2877.06 | 1187.17 | 34,69 1,51 | 1655.2 |  | 135.35
Накладные расходы | [6 empty] | 1084.98
Сметная прибыль | [6 empty] | 653.72
Итоги по разделу 2 Ремонт входной группы :
Итого Строительные работы | [6 empty] | 4396.25 |  |  |  |  | 129.19
Итого Монтажные работы | [6 empty] | 219.51 |  |  |  |  | 6.16
Итого | [6 empty] | 4615.76 |  |  |  |  | 135.35
В том числе:
Материалы | [6 empty] | 1655.2
Машины и механизмы | [6 empty] | 34.69
ФОТ | [6 empty] | 1188.68
Накладные расходы | [6 empty] | 1084.98
Сметная прибыль | [6 empty] | 653.72
Итого по разделу 2 Ремонт входной группы | [6 empty] | 4615.76 |  |  |  |  | 135.35
Раздел 3. Ремонт лестничной клетки
24 | ФЕР13-06-003-01 Применительно | Очистка поверхности щетками (1 м2 очищаемой поверхности) (МДС35-IV п.4.7. При ремонте и реконструкции зданий и сооружений работы, аналогичные технологическим процессам в новом строительстве ОЗП=1,15; ЭМ=1,25 к расх.; ЗПМ=1,25; ТЗ=1,15; ТЗМ=1,25) НР (120,79 руб.): 95%*0.9 от ФОТ СП (84,06 руб.): 70%*0.85 от ФОТ | 16 | 8,83 8,83 |  |  | 141.28 | 141.28 |  |  | 1.035 | 16.56
25 | ФЕР15-04-005-03 | Окраска поливинилацетатными водоэмульсионными составами улучшенная: по штукатурке стен (100 м2 окрашиваемой поверхности) (МДС35-IV п.4.7. При ремонте и реконструкции зданий и сооружений работы, аналогичные технологическим процессам в новом строительстве ОЗП=1,15; ЭМ=1,25 к расх.; ЗПМ=1,25; ТЗ=1,15; ТЗМ=1,25) НР (70,14 руб.): 110%*0.9 от ФОТ СП (33,12 руб.): 55%*0.85 от ФОТ | 0,16 16/100 | 1715,27 442,53 | 17,13 0,34 | 1255.61 | 274.44 | 70.8 | 2,74 0,05 | 200.9 | 49.335 | 7.89
Итого прямые затраты по разделу в ценах 2001г. | [6 empty] | 415.72 | 212.08 | 2,74 0,05 | 200.9 |  | 24.45
Накладные расходы | [6 empty] | 190.93
Сметная прибыль | [6 empty] | 117.18
Итоги по разделу 3 Ремонт лестничной клетки :
Защита строительных конструкций и оборудования от коррозии | [6 empty] | 346.13 |  |  |  |  | 16.56
Отделочные работы | [6 empty] | 377.7 |  |  |  |  | 7.89
Итого | [6 empty] | 723.83 |  |  |  |  | 24.45
В том числе:
Материалы | [6 empty] | 200.9
Машины и механизмы | [6 empty] | 2.74
ФОТ | [6 empty] | 212.13
Накладные расходы | [6 empty] | 190.93
Сметная прибыль | [6 empty] | 117.18
Итого по разделу 3 Ремонт лестничной клетки | [6 empty] | 723.83 |  |  |  |  | 24.45
Раздел 4. Ремонт кровли
Ремонт кровли над кабинетом №404
26 | ФЕР46-04-008-02 | Демонтаж кровли из металлочерепицы - Разборка покрытий кровель: из листовой стали (100 м2 покрытия) НР (54,5 руб.): 116%*0.9 от ФОТ СП (31,06 руб.): 70%*0.85 от ФОТ | 0,78 78/100 | 79,44 66,92 | 12.52 |  | 61.96 | 52.2 | 9.76 |  | 8.58 | 6.69
27 | ФЕР12-01-023-02 | Устройство кровли из металлочерепицы по готовым прогонам: средней сложности (100 м2 кровли) 1 393,47 = 10 417,47 - 128 x 70,50 (МДС35-IV п.4.7. При ремонте и реконструкции зданий и сооружений работы, аналогичные технологическим процессам в новом строительстве ОЗП=1,15; ЭМ=1,25 к расх.; ЗПМ=1,25; ТЗ=1,15; ТЗМ=1,25) НР (374,15 руб.): 126%*0.9 от ФОТ СП (182,29 руб.): 65%*0.85 от ФОТ | 0,78 78/100 | 1475,71 409,66 | 144,05 13,34 | 922 | 1151.05 | 319.53 | 112,36 10,41 | 719.16 | 47.4145 | 36.98
28 | прайс-лист | Металлочерепица с покрытием полиэстр (м2) | 99.84 | 34,99 335,00/1,18/8,60*1,06 |  | 34,99 335,00/1,18/8,60*1,06 | 3493.4 |  |  | 3493.4
29 | ФЕР12-01-007-04 Применительно | Герметизация стыков (100 м2 кровли) 16,59 = 272,17 - 26 x 9,83 (МДС35-IV п.4.7. При ремонте и реконструкции зданий и сооружений работы, аналогичные технологическим процессам в новом строительстве ОЗП=1,15; ЭМ=1,25 к расх.; ЗПМ=1,25; ТЗ=1,15; ТЗМ=1,25) НР (15,99 руб.): 126%*0.9 от ФОТ СП (7,79 руб.): 65%*0.85 от ФОТ | 0,78 78/100 | 19,17 18,08 | 1.09 |  | 14.95 | 14.1 | 0.85 |  | 2.093 | 1.63
30 | ФССЦ-101-1759 | Герметик силиконовый: для наружных швов (л) | 4 | 76.8 |  | 76.8 | 307.2 |  |  | 307.2
31 | ФЕРр58-20-2 | Смена обделок из листовой стали (поясков, сандриков, отливов, карнизов) шириной: до 0,7 м (100 м) НР (550,85 руб.): 87% от ФОТ СП (411,55 руб.): 65% от ФОТ | 1,17 117/100 | 4273,73 539,27 | 9,61 1,89 | 3724.85 | 5000.26 | 630.95 | 11,24 2,21 | 4358.07 | 63.22 | 73.97
Ремонт кровли над лестничной клеткой
32 | ФЕР46-04-008-02 | Демонтаж кровли из металлочерепицы - Разборка покрытий кровель: из листовой стали (100 м2 покрытия) НР (20,96 руб.): 116%*0.9 от ФОТ СП (11,95 руб.): 70%*0.85 от ФОТ | 0,3 30/100 | 79,44 66,92 | 12.52 |  | 23.83 | 20.08 | 3.75 |  | 8.58 | 2.57
33 | ФЕРр58-20-1 Применительно | Смена ендовы верхней - Смена обделок из листовой стали (поясков, сандриков, отливов, карнизов) шириной: до 0,4 м (100 м) 455,27 = 2 516,07 - 0,184 x 11 200,00 НР (21,58 руб.): 87% от ФОТ СП (16,13 руб.): 65% от ФОТ | 0,07 7/100 | 455,27 353,23 | 5,99 1,08 | 96.05 | 31.87 | 24.73 | 0,42 0,08 | 6.72 | 41.41 | 2.9
34 | прайс-лист | Ендова верхняя 85х80х2000 (шт) | 4 | 48,05 460,00/1,18/8,60*1,06 |  | 48,05 460,00/1,18/8,60*1,06 | 192.2 |  |  | 192.2
35 | ФЕР12-01-023-02 | Устройство кровли из металлочерепицы по готовым прогонам: средней сложности (100 м2 кровли) 1 393,47 = 10 417,47 - 128 x 70,50 (МДС35-IV п.4.7. При ремонте и реконструкции зданий и сооружений работы, аналогичные технологическим процессам в новом строительстве ОЗП=1,15; ЭМ=1,25 к расх.; ЗПМ=1,25; ТЗ=1,15; ТЗМ=1,25) НР (143,9 руб.): 126%*0.9 от ФОТ СП (70,11 руб.): 65%*0.85 от ФОТ | 0,3 30/100 | 1475,71 409,66 | 144,05 13,34 | 922 | 442.71 | 122.9 | 43,22 4,00 | 276.59 | 47.4145 | 14.22
36 | прайс-лист | Металлочерепица с покрытием полиэстр (м2) | 38.4 | 34,99 335,00/1,18/8,60*1,06 |  | 34,99 335,00/1,18/8,60*1,06 | 1343.62 |  |  | 1343.62
37 | ФЕР12-01-007-04 Применительно | Герметизация стыков (100 м2 кровли) 16,59 = 272,17 - 26 x 9,83 (МДС35-IV п.4.7. При ремонте и реконструкции зданий и сооружений работы, аналогичные технологическим процессам в новом строительстве ОЗП=1,15; ЭМ=1,25 к расх.; ЗПМ=1,25; ТЗ=1,15; ТЗМ=1,25) НР (6,15 руб.): 126%*0.9 от ФОТ СП (2,99 руб.): 65%*0.85 от ФОТ | 0,3 30/100 | 19,17 18,08 | 1.09 |  | 5.75 | 5.42 | 0.33 |  | 2.093 | 0.63
38 | ФССЦ-101-1759 | Герметик силиконовый: для наружных швов (л) | 1.8 | 76.8 |  | 76.8 | 138.24 |  |  | 138.24
Итого прямые затраты по разделу в ценах 2001г. | [6 empty] | 12207.04 | 1189.91 | 181,93 16,70 | 10835.2 |  | 139.59
Накладные расходы | [6 empty] | 1188.08
Сметная прибыль | [6 empty] | 733.88
Итоги по разделу 4 Ремонт кровли :
Работы по реконструкции зданий и сооружений (усиление и замена существующих конструкций, разборка и возведение отдельных конструктивных элементов) | [6 empty] | 204.26 |  |  |  |  | 9.26
Кровли | [6 empty] | 2417.84 |  |  |  |  | 53.46
Материалы | [6 empty] | 5474.66
Крыши, кровли | [6 empty] | 6032.24 |  |  |  |  | 76.87
Итого | [6 empty] | 14129 |  |  |  |  | 139.59
В том числе:
Материалы | [6 empty] | 10835.2
Машины и механизмы | [6 empty] | 181.93
ФОТ | [6 empty] | 1206.61
Накладные расходы | [6 empty] | 1188.08
Сметная прибыль | [6 empty] | 733.88
Итого по разделу 4 Ремонт кровли | [6 empty] | 14129 |  |  |  |  | 139.59
Раздел 5. Расширение дверей №120 на 1-ом этаже
Демонтажные работы
39 | ФЕР46-04-012-03 | Разборка деревянных заполнений проемов: дверных и воротных (100 м2) НР (16,59 руб.): 116%*0.9 от ФОТ СП (9,45 руб.): 70%*0.85 от ФОТ | 0,0168 (2,1*0,8) / 100 | 1082,58 840,63 | 241,95 104,49 |  | 18.19 | 14.13 | 4,06 1,76 |  | 103.91 | 1.75
40 | ФЕРр55-6-2 | Пробивка проемов со сплошным выравниванием откосов в перегородках: кирпичных (100 м2 проемов) НР (5,66 руб.): 93% от ФОТ СП (3,96 руб.): 65% от ФОТ | 0,0042 0,42/100 | 6869,46 1379,59 | 663,86 70,82 | 4826.01 | 28.85 | 5.79 | 2,79 0,30 | 20.27 | 153.8 | 0.65
Монтажные работы
41 | ФЕР10-01-039-01 | Установка блоков в наружных и внутренних дверных проемах: в каменных стенах, площадь проема до 3 м2 (100 м2 проемов) 3 921,14 = 24 621,14 - 100 x 207,00 (МДС35-IV п.4.7. При ремонте и реконструкции зданий и сооружений работы, аналогичные технологическим процессам в новом строительстве ОЗП=1,15; ЭМ=1,25 к расх.; ЗПМ=1,25; ТЗ=1,15; ТЗМ=1,25) НР (25,98 руб.): 124%*0.9 от ФОТ СП (12,47 руб.): 63%*0.85 от ФОТ | 0,021 (2,1*1) / 100 | 4297,09 945,17 | 1263,35 163,53 | 2088.57 | 90.24 | 19.85 | 26,53 3,43 | 43.86 | 102.9595 | 2.16
42 | прайс-лист | Дверь межкомнатная (шт) | 1 | 1135,94 10875,00/1,18/8,60*1,06 |  | 1135,94 10875,00/1,18/8,60*1,06 | 1135.94 |  |  | 1135.94
43 | ФЕР15-04-006-03 | Покрытие поверхностей грунтовкой глубокого проникновения: за 1 раз стен (100 м2 покрытия) (МДС35-IV п.4.7. При ремонте и реконструкции зданий и сооружений работы, аналогичные технологическим процессам в новом строительстве ОЗП=1,15; ЭМ=1,25 к расх.; ЗПМ=1,25; ТЗ=1,15; ТЗМ=1,25) НР (1,44 руб.): 110%*0.9 от ФОТ СП (0,68 руб.): 55%*0.85 от ФОТ | 0,02 2/100 | 74,12 72,46 | 1,48 0,18 | 0.18 | 1.48 | 1.45 | 0.03 |  | 7.5325 | 0.15
44 | ФССЦ-101-3451 | Грунтовка акриловая: (т) | 0,0003 0,15*2/1000 | 11594.98 |  | 11594.98 | 3.48 |  |  | 3.48
45 | ФЕР15-04-005-03 | Окраска поливинилацетатными водоэмульсионными составами улучшенная: по штукатурке стен (100 м2 окрашиваемой поверхности) (МДС35-IV п.4.7. При ремонте и реконструкции зданий и сооружений работы, аналогичные технологическим процессам в новом строительстве ОЗП=1,15; ЭМ=1,25 к расх.; ЗПМ=1,25; ТЗ=1,15; ТЗМ=1,25) НР (8,77 руб.): 110%*0.9 от ФОТ СП (4,14 руб.): 55%*0.85 от ФОТ | 0,02 2/100 | 1715,27 442,53 | 17,13 0,34 | 1255.61 | 34.31 | 8.85 | 0,34 0,01 | 25.12 | 49.335 | 0.99
Итого прямые затраты по разделу в ценах 2001г. | [6 empty] | 1312.49 | 50.07 | 33,75 5,50 | 1228.67 |  | 5.7
Накладные расходы | [6 empty] | 58.44
Сметная прибыль | [6 empty] | 30.7
Итоги по разделу 5 Расширение дверей №120 на 1-ом этаже :
Работы по реконструкции зданий и сооружений (усиление и замена существующих конструкций, разборка и возведение отдельных конструктивных элементов) | [6 empty] | 44.23 |  |  |  |  | 1.75
Перегородки | [6 empty] | 38.47 |  |  |  |  | 0.65
Деревянные конструкции | [6 empty] | 128.69 |  |  |  |  | 2.16
Материалы | [6 empty] | 1135.94
Отделочные работы | [6 empty] | 54.3 |  |  |  |  | 1.14
Итого | [6 empty] | 1401.63 |  |  |  |  | 5.7
В том числе:
Материалы | [6 empty] | 1228.67
Машины и механизмы | [6 empty] | 33.75
ФОТ | [6 empty] | 55.57
Накладные расходы | [6 empty] | 58.44
Сметная прибыль | [6 empty] | 30.7
Итого по разделу 5 Расширение дверей №120 на 1-ом этаже | [6 empty] | 1401.63 |  |  |  |  | 5.7
Раздел 6. Ремонт подвесных потолков типа
46 | ФЕР15-01-047-15 Применительно | Устройство панели потолочной декоративной, (100 м2 поверхности облицовки) 963,12 = 6 731,95 - 0,76 x 31,26 - 5,35 x 1,95 - 4,58 x 87,17 - 103 x 51,80 (МДС35-IV п.4.7. При ремонте и реконструкции зданий и сооружений работы, аналогичные технологическим процессам в новом строительстве ОЗП=1,15; ЭМ=1,25 к расх.; ЗПМ=1,25; ТЗ=1,15; ТЗМ=1,25) НР (19,74 руб.): 110%*0.9 от ФОТ СП (9,32 руб.): 55%*0.85 от ФОТ | 0,018 0,6*0,6*5/100 | 1107,59 1107,59 |  |  | 19.94 | 19.94 |  |  | 117.829 | 2.12
47 | ФССЦ-101-3439 | Панели потолочные декоративные (м2) | 1,8 0,6*0,6*5 | 42.94 |  | 42.94 | 77.29 |  |  | 77.29
48 | ФЕР15-01-047-15 | Демонтаж. Устройство: подвесных потолков по каркасу из оцинкованного профиля (100 м2 поверхности облицовки) (МДС36 п.3.3.1. Демонтаж (разборка) сборных деревянных конструкций ОЗП=0,8; ЭМ=0,8 к расх.; ЗПМ=0,8; МАТ=0 к расх.; ТЗ=0,8; ТЗМ=0,8; МДС35-IV п.4.7. При ремонте и реконструкции зданий и сооружений работы, аналогичные технологическим процессам в новом строительстве ОЗП=1,15; ЭМ=1,25 к расх.; ЗПМ=1,25; ТЗ=1,15; ТЗМ=1,25) НР (53,24 руб.): 110%*0.9 от ФОТ СП (25,14 руб.): 55%*0.85 от ФОТ | 0,06 6/100 | 1319,5 886,07 | 433,43 10,26 |  | 79.17 | 53.16 | 26,01 0,62 |  | 94.2632 | 5.66
49 | ФЕР15-01-047-15 | Устройство подвесных потолков по каркасу из оцинкованного профиля (100 м2 поверхности облицовки) (МДС35-IV п.4.7. При ремонте и реконструкции зданий и сооружений работы, аналогичные технологическим процессам в новом строительстве ОЗП=1,15; ЭМ=1,25 к расх.; ЗПМ=1,25; ТЗ=1,15; ТЗМ=1,25) НР (66,56 руб.): 110%*0.9 от ФОТ СП (31,43 руб.): 55%*0.85 от ФОТ | 0,06 6/100 | 6984,78 1107,59 | 541,79 12,83 | 5335.4 | 419.09 | 66.46 | 32,51 0,77 | 320.12 | 117.829 | 7.07
Итого прямые затраты по разделу в ценах 2001г. | [6 empty] | 595.49 | 139.56 | 58,52 1,39 | 397.41 |  | 14.85
Накладные расходы | [6 empty] | 139.54
Сметная прибыль | [6 empty] | 65.89
Итоги по разделу 6 Ремонт подвесных потолков
Отделочные работы | [6 empty] | 723.63 |  |  |  |  | 14.85
Материалы | [6 empty] | 77.29
Итого | [6 empty] | 800.92 |  |  |  |  | 14.85
В том числе:
Материалы | [6 empty] | 397.41
Машины и механизмы | [6 empty] | 58.52
ФОТ | [6 empty] | 140.95
Накладные расходы | [6 empty] | 139.54
Сметная прибыль | [6 empty] | 65.89
Итого по разделу 6 Ремонт подвесных потолков | [6 empty] | 800.92 |  |  |  |  | 14.85
Раздел 7. Вывоз и утилизация строительного мусора
50 | ФЕРр69-9-1 | Очистка помещений от строительного мусора (100 т мусора) НР (1,58 руб.): 82% от ФОТ СП (0,97 руб.): 50% от ФОТ | 0,001245 0,1245/100 | 1553,82 1553,82 |  |  | 1.93 | 1.93 |  |  | 214.32 | 0.27
51 | ФССЦпг-01-01-01-041 | Погрузочные работы при автомобильных перевозках: мусора строительного с погрузкой вручную (1 т груза) НР 100% от ФОТ СП 60% от ФОТ | 1.288 | 42.98 | 42.98 |  | 55.36 |  | 55.36
52 | ФССЦпг-03-21-01-009 | Перевозка грузов автомобилями-самосвалами грузоподъемностью 10 т, работающих вне карьера, на расстояние: до 9 км I класс груза (1 т груза) НР 0% от ФОТ СП 0% от ФОТ | 1.288 | 10.47 | 10.47 |  | 13.49 |  | 13.49
53 | Калькуляция "Югорскэнергогаз" | Утилизация мусора (м3) | 1.6 | 18,72 190,00/1,18/8,60 |  | 18,72 190,00/1,18/8,60 | 29.95 |  |  | 29.95
Итого прямые затраты по разделу в ценах 2001г. | [6 empty] | 100.73 | 1.93 | 68.85 | 29.95 |  | 0.27
Накладные расходы | [6 empty] | 1.58
Сметная прибыль | [6 empty] | 0.97
Итоги по разделу 7 Вывоз и утилизация строительного мусора :
Прочие ремонтно-строительные работы | [6 empty] | 4.48 |  |  |  |  | 0.27
Погрузо-разгрузочные работы при автоперевозках | [6 empty] | 55.36
Перевозка грузов автотранспортом | [6 empty] | 43.44
Итого | [6 empty] | 103.28 |  |  |  |  | 0.27
В том числе:
Материалы | [6 empty] | 29.95
Машины и механизмы | [6 empty] | 68.85
ФОТ | [6 empty] | 1.93
Накладные расходы | [6 empty] | 1.58
Сметная прибыль | [6 empty] | 0.97
Итого по разделу 7 Вывоз и утилизация строительного мусора | [6 empty] | 103.28 |  |  |  |  | 0.27
ИТОГИ ПО СМЕТЕ:
Итого прямые затраты по смете в ценах 2001г. | [6 empty] | 24225.79 | 3604.61 | 477,81 29,94 | 20143.37 |  | 417.08
Накладные расходы | [6 empty] | 3532.78
Сметная прибыль | [6 empty] | 2087.18
Итоги по смете:
Итого Строительные работы
Итого Монтажные работы
Итого в ценах 2001 г.
В том числе:
Материалы
Машины и механизмы
ФОТ
Накладные расходы
Сметная прибыль
Индекс перевода в текущие цены
НДС 18%
ВСЕГО по смете в текущих ценах с НДС 18%